## Раздел ПД №12 ЛСР 02-01-01 (Кры
Приложение № 3
Утверждено приказом Минстроя РФ № 421/пр от 4 августа 2020 г. в редакции приказа № 557/пр от 7 июля 2022 г.
СОГЛАСОВАНО: | [10 empty] | УТВЕРЖДАЮ:
"____" ________________ 2026 года | [10 empty] | "____" ________________ 2026 года | [5 empty] | "____" ________________ 2026 года | "____" ________________ 2026 года
Наименование программного продукта |  |  |  |  | ГРАНД-Смета, версия 2026.1
Наименование редакции сметных нормативов |  |  |  |  | Приказ Минстроя России от 30.12.2021 № 1046/пр; Приказ Минстроя России от 04.08.2020 № 421/пр; Приказ Минстроя России от 21.12.2020 № 812/пр; Приказ Минстроя России от 11.12.2020 № 774/пр; Приказ Минстроя России от 02.08.2023 № 551/пр; Приказ Минстроя России от 14.11.2023 № 817/пр; Приказ Минстроя России от 16.02.2024 № 102/пр; Приказ Минстроя России от 13.05.2024 №323/пр; Приказ Минстроя России от 09.08.2024 №524/пр; Приказ Минстроя России от 07.11.2024 №747/пр; Приказ Минстроя России от 23.01.2025 №30/пр; Приказ Минстроя России от 07.02.2025 №69/пр; Приказ Минстроя России от 19.05.2025 №299/пр; Приказ Минстроя России от 14.08.2025 №490/пр; Приказ Минстроя России от 12.11.2025 №696/пр; Приказ Минстроя России от 17.02.2026 №91/пр | [13 empty] | Наименование редакции сметных нормативов | Приказ Минстроя России от 30.12.2021 № 1046/пр; Приказ Минстроя России от 04.08.2020 № 421/пр; Приказ Минстроя России от 21.12.2020 № 812/пр; Приказ Минстроя России от 11.12.2020 № 774/пр; Приказ Минстроя России от 02.08.2023 № 551/пр; Приказ Минстроя России от 14.11.2023 № 817/пр; Приказ Минстроя России от 16.02.2024 № 102/пр; Приказ Минстроя России от 13.05.2024 №323/пр; Приказ Минстроя России от 09.08.2024 №524/пр; Приказ Минстроя России от 07.11.2024 №747/пр; Приказ Минстроя России от 23.01.2025 №30/пр; Приказ Минстроя России от 07.02.2025 №69/пр; Приказ Минстроя России от 19.05.2025 №299/пр; Приказ Минстроя России от 14.08.2025 №490/пр; Приказ Минстроя России от 12.11.2025 №696/пр; Приказ Минстроя России от 17.02.2026 №91/пр
Реквизиты приказа Минстроя России об утверждении дополнений и изменений к сметным нормативам |  |  |  |  | Приказ Минстроя России от 18 мая 2022 г. № 378/пр, Приказ Минстроя России от 26 августа 2022 г. № 703/пр, Приказ Минстроя России от 26 октября 2022 г. № 905/пр, Приказ Минстроя России от 27 декабря 2022 г. № 1133/пр, Приказ Минстроя России от 10 февраля 2023 г. № 84/пр, Приказ Минстроя России от 11.05.2023 №335/пр; Приказ Минстроя России от 07.07.2022 № 557/пр; Приказ Минстроя России от 02.09.2021 № 636/пр, Приказ Минстроя России от 26.07.2022 № 611/пр; Приказ Минстроя России от 22.04.2022 № 317/пр; Приказ Минстроя России от 02.08.2023 № 551/пр; Приказ Минстроя России от 14.11.2023 № 817/пр; Приказ Минстроя России от 30.01.2024 № 55/пр; Приказ Минстроя России от 16.02.2024 № 102/пр; Приказ Минстроя России от 13.05.2024 №323/пр; Приказ Минстроя России от 09.08.2024 №524/пр; Приказ Минстроя России от 07.11.2024 №747/пр; Приказ Минстроя России от 23.01.2025 №30/пр; Приказ Минстроя России от 07.02.2025 №69/пр; Приказ Минстроя России от 19.05.2025 №299/пр; Приказ Минстроя России от 14.08.2025 №490/пр; Приказ Минстроя России от 12.11.2025 №696/пр; Приказ Минстроя России от 17.02.2026 №91/пр | [15 empty] | Реквизиты приказа Минстроя России об утверждении дополнений и изменений к сметным нормативам | Приказ Минстроя России от 18 мая 2022 г. № 378/пр, Приказ Минстроя России от 26 августа 2022 г. № 703/пр, Приказ Минстроя России от 26 октября 2022 г. № 905/пр, Приказ Минстроя России от 27 декабря 2022 г. № 1133/пр, Приказ Минстроя России от 10 февраля 2023 г. № 84/пр, Приказ Минстроя России от 11.05.2023 №335/пр; Приказ Минстроя России от 07.07.2022 № 557/пр; Приказ Минстроя России от 02.09.2021 № 636/пр, Приказ Минстроя России от 26.07.2022 № 611/пр; Приказ Минстроя России от 22.04.2022 № 317/пр; Приказ Минстроя России от 02.08.2023 № 551/пр; Приказ Минстроя России от 14.11.2023 № 817/пр; Приказ Минстроя России от 30.01.2024 № 55/пр; Приказ Минстроя России от 16.02.2024 № 102/пр; Приказ Минстроя России от 13.05.2024 №323/пр; Приказ Минстроя России от 09.08.2024 №524/пр; Приказ Минстроя России от 07.11.2024 №747/пр; Приказ Минстроя России от 23.01.2025 №30/пр; Приказ Минстроя России от 07.02.2025 №69/пр; Приказ Минстроя России от 19.05.2025 №299/пр; Приказ Минстроя России от 14.08.2025 №490/пр; Приказ Минстроя России от 12.11.2025 №696/пр; Приказ Минстроя России от 17.02.2026 №91/пр
Реквизиты письма Минстроя России об индексах изменения сметной стоимости строительства, включаемые в федеральный реестр сметных нормативов и размещаемые в федеральной государственной информационной системе ценообразования в строительстве, подготовленного в соответствии пунктом 85 Методики расчета индексов изменения сметной стоимости строительства, утвержденной приказом Министерства строительства и жилищно-коммунального хозяйства Российской Федерации от 5 июня 2019 г. № 326/пр¹ |  |  |  |  | Письмо Минстроя России от 25.02.2026 № 9859-ИФ/09 | [9 empty] | Реквизиты письма Минстроя России об индексах изменения сметной стоимости строительства, включаемые в федеральный реестр сметных нормативов и размещаемые в федеральной государственной информационной системе ценообразования в строительстве, подготовленного в соответствии пунктом 85 Методики расчета индексов изменения сметной стоимости строительства, утвержденной приказом Министерства строительства и жилищно-коммунального хозяйства Российской Федерации от 5 июня 2019 г. № 326/пр¹ | Письмо Минстроя России от 25.02.2026 № 9859-ИФ/09 | [6 empty] | Реквизиты письма Минстроя России об индексах изменения сметной стоимости строительства, включаемые в федеральный реестр сметных нормативов и размещаемые в федеральной государственной информационной системе ценообразования в строительстве, подготовленного в соответствии пунктом 85 Методики расчета индексов изменения сметной стоимости строительства, утвержденной приказом Министерства строительства и жилищно-коммунального хозяйства Российской Федерации от 5 июня 2019 г. № 326/пр¹ | Письмо Минстроя России от 25.02.2026 № 9859-ИФ/09
Реквизиты нормативного правового акта об утверждении оплаты труда, утверждаемый в соответствии с пунктом 22(1) Правилами мониторинга цен, утвержденными постановлением Правительства Российской Федерации от 23 декабря 2016 г. № 1452 |  |  |  |  | Постановление министерства строительства и жилищно-коммунального хозяйства Астраханской области от 25.04.2025 № 12 | [9 empty] | Реквизиты нормативного правового акта об утверждении оплаты труда, утверждаемый в соответствии с пунктом 22(1) Правилами мониторинга цен, утвержденными постановлением Правительства Российской Федерации от 23 декабря 2016 г. № 1452 | Постановление министерства строительства и жилищно-коммунального хозяйства Астраханской области от 25.04.2025 № 12 | [8 empty] | Реквизиты нормативного правового акта об утверждении оплаты труда, утверждаемый в соответствии с пунктом 22(1) Правилами мониторинга цен, утвержденными постановлением Правительства Российской Федерации от 23 декабря 2016 г. № 1452 | Постановление министерства строительства и жилищно-коммунального хозяйства Астраханской области от 25.04.2025 № 12
Обоснование принятых текущих цен на строительные ресурсы | [26 empty] | Обоснование принятых текущих цен на строительные ресурсы
Наименование субъекта Российской Федерации |  |  |  |  | 30. Астраханская область | [10 empty] | 30. Астраханская область | [11 empty] | Наименование субъекта Российской Федерации | 30. Астраханская область
Наименование зоны субъекта Российской Федерации |  |  |  |  | Астраханская область | [10 empty] | Астраханская область | [13 empty] | Наименование зоны субъекта Российской Федерации | Астраханская область
(наименование стройки)
Капитальный ремонт крыльца здания Управления Роспотребнадзора по Астраханской области по адресу: г. Астрахань, ул. Н. Островского 138 литер А | [31 empty] | Капитальный ремонт крыльца здания Управления Роспотребнадзора по Астраханской области по адресу: г. Астрахань, ул. Н. Островского 138 литер А
(наименование объекта капитального строительства)
ЛОКАЛЬНЫЙ СМЕТНЫЙ РАСЧЕТ (СМЕТА) № ЛСР 02-01-01
Ремонт крыльца | [32 empty] | Ремонт крыльца
(наименование работ и затрат)
Составлен | ресурсно-индексным | методом
Основание
(проектная и (или) иная техническая документация)
Составлен(а) в текущем уровне цен |  | I квартал 2026 года | [31 empty] | I квартал 2026 года
Сметная стоимость |  |  | 936.23 | тыс.руб.
в том числе:
| строительных работ |  | 936.23 | тыс.руб. |  |  |  |  | Средства на оплату труда рабочих |  |  |  | 201.27 | тыс.руб.
| монтажных работ |  | 0 | тыс.руб. |  |  |  |  | Средства на оплату труда машинистов |  |  |  | 3.89 | тыс.руб.
| оборудования |  | 0 | тыс.руб. |  |  |  |  | Нормативные затраты труда рабочих |  |  |  | 546.42 | чел.-ч.
| прочих затрат |  | 0 | тыс.руб. |  |  |  |  | Нормативные затраты труда машинистов |  |  |  | 7.97 | чел.-ч.
№ п/п | Обоснование | Наименование работ и затрат |  |  |  | Единица измерения | Количество |  |  | Сметная стоимость, руб.
[7 empty] | на единицу измерения | коэффициенты | всего с учетом коэффициентов | на единицу измерения в базисном уровне цен | индекс | на единицу измерения в текущем уровне цен | коэффициенты | всего в текущем уровне цен
1 | 2 | 3 |  |  |  | 4 | 5 | 6 | 7 | 8 | 9 | 10 | 11 | 12
Раздел 1. Демонтажные работы | [34 empty] | Раздел 1. Демонтажные работы
1 | ГЭСН09-03-029-01 Применительно. Демонтаж пандуса | Монтаж лестниц прямолинейных и криволинейных, пожарных с ограждением |  |  |  | 4: т; 5: 0.16375; 6: 1; 7: 0.16375 | [21 empty] | Монтаж лестниц прямолинейных и криволинейных, пожарных с ограждением
|  | Объем=163,75/1000 | [34 empty] | Объем=163,75/1000
| 571/пр_2022_п.83_т.2_стр.4_стб.3 | Демонтаж (разборка) металлических, металлокомпозитных, композитных конструкций ОЗП=0,7; ЭМ=0,7 к расх.; ЗПМ=0,7; МАТ=0 к расх.; ТЗ=0,7; ТЗМ=0,7 | [35 empty] | Демонтаж (разборка) металлических, металлокомпозитных, композитных конструкций ОЗП=0,7; ЭМ=0,7 к расх.; ЗПМ=0,7; МАТ=0 к расх.; ТЗ=0,7; ТЗМ=0,7
| 1-100-38 | Средний разряд работы 3,8 |  |  |  | чел.-ч | 28.9 | 0.7 | 3.3127 |  |  | 412.99 |  | 1368.1 | [24 empty] | Средний разряд работы 3,8
| 91.05.02-005 | Краны козловые, грузоподъемность 32 т |  |  |  | маш.-ч | 0.07 | 0.7 | 0.0080238 | 1803.79 | 1.33 | 2399.04 |  | 19.25 | [24 empty] | Краны козловые, грузоподъемность 32 т
| 4-100-060 | ОТм(Зтм) Средний разряд машинистов 6 |  |  |  | чел.-ч | 0.07 | 0.7 | 0.0080238 |  |  | 567.47 |  | 4.55 | [25 empty] | ОТм(Зтм) Средний разряд машинистов 6
| 91.05.05-015 | Краны на автомобильном ходу, грузоподъемность 16 т |  |  |  | маш.-ч | 0.12 | 0.7 | 0.013755 |  |  | 1595.27 |  | 21.94 | [24 empty] | Краны на автомобильном ходу, грузоподъемность 16 т
| 4-100-060 | ОТм(Зтм) Средний разряд машинистов 6 |  |  |  | чел.-ч | 0.12 | 0.7 | 0.013755 |  |  | 567.47 |  | 7.81 | [25 empty] | ОТм(Зтм) Средний разряд машинистов 6
| 91.05.06-007 | Краны на гусеничном ходу, грузоподъемность 25 т |  |  |  | маш.-ч | 5.45 | 0.7 | 0.62471 | 1703.3 | 1.37 | 2333.52 |  | 1457.76 | [24 empty] | Краны на гусеничном ходу, грузоподъемность 25 т
| 4-100-060 | ОТм(Зтм) Средний разряд машинистов 6 |  |  |  | чел.-ч | 5.45 | 0.7 | 0.62471 |  |  | 567.47 |  | 354.5 | [25 empty] | ОТм(Зтм) Средний разряд машинистов 6
| 91.06.01-003 | Домкраты гидравлические, грузоподъемность 63-100 т |  |  |  | маш.-ч | 0.86 | 0.7 | 0.098577 | 1.75 | 1.51 | 2.64 |  | 0.26 | [24 empty] | Домкраты гидравлические, грузоподъемность 63-100 т
| 91.14.02-001 | Автомобили бортовые, грузоподъемность до 5 т |  |  |  | маш.-ч | 0.19 | 0.7 | 0.021779 |  |  | 632.9 |  | 13.78 | [24 empty] | Автомобили бортовые, грузоподъемность до 5 т
| 4-100-040 | ОТм(Зтм) Средний разряд машинистов 4 |  |  |  | чел.-ч | 0.19 | 0.7 | 0.021779 |  |  | 422.45 |  | 9.2 | [25 empty] | ОТм(Зтм) Средний разряд машинистов 4
| 91.17.04-042 | Аппараты для газовой сварки и резки |  |  |  | маш.-ч | 1.68 | 0.7 | 0.19257 | 4.35 | 1.16 | 5.05 |  | 0.97 | [24 empty] | Аппараты для газовой сварки и резки
| 91.17.04-171 | Аппараты сварочные для ручной дуговой сварки, сварочный ток до 500 А |  |  |  | маш.-ч | 8.59 | 0.7 | 0.98463 |  |  | 83.59 |  | 82.31 | [24 empty] | Аппараты сварочные для ручной дуговой сварки, сварочный ток до 500 А
| 01.3.02.08-0001 | Кислород газообразный технический |  |  |  | м3 | 1.37 | 0 | 0 | 114.64 | 1.25 | 143.3 |  | 0 | [24 empty] | Кислород газообразный технический
| 01.3.02.09-0022 | Пропан-бутан смесь техническая |  |  |  | кг | 0.41 | 0 | 0 | 41.38 | 1.34 | 55.45 |  | 0 | [24 empty] | Пропан-бутан смесь техническая
| 01.7.03.04-0001 | Электроэнергия |  |  |  | кВт-ч | 3.654 | 0 | 0 |  |  | 8.06 |  | 0 | [24 empty] | Электроэнергия
| 01.7.11.07-0036 | Электроды сварочные для сварки низколегированных и углеродистых сталей Э46, диаметр 4 мм |  |  |  | кг | 4 | 0 | 0 | 142.68 | 0.85 | 121.28 |  | 0 | [24 empty] | Электроды сварочные для сварки низколегированных и углеродистых сталей Э46, диаметр 4 мм
| 01.7.15.06-0111 | Гвозди строительные |  |  |  | т | 1e-05 | 0 | 0 | 70296.2 | 1.35 | 94899.87 |  | 0 | [24 empty] | Гвозди строительные
| 01.7.20.08-0071 | Канат пеньковый тросовой свивки, пропитанный, диаметр 26 мм |  |  |  | т | 0.0001 | 0 | 0 | 231787.35 | 1.57 | 363906.14 |  | 0 | [24 empty] | Канат пеньковый тросовой свивки, пропитанный, диаметр 26 мм
| 07.2.07.12-0011 | Металлоконструкции зданий и сооружений с преобладанием гнутых профилей и круглых труб |  |  |  | т | 0.001 | 0 | 0 | 105278.81 | 1.29 | 135809.66 |  | 0 | [24 empty] | Металлоконструкции зданий и сооружений с преобладанием гнутых профилей и круглых труб
| 08.2.02.11-0007 | Канат двойной свивки ТК, конструкции 6х19(1+6+12)+1 о.с., марка В, из оцинкованной по группе Ж проволоки, маркировочная группа 1570-1770 Н/мм2, диаметр 5,5 мм |  |  |  | 10 м | 0.0187 | 0 | 0 | 307.84 | 0.71 | 218.57 |  | 0 | [24 empty] | Канат двойной свивки ТК, конструкции 6х19(1+6+12)+1 о.с., марка В, из оцинкованной по группе Ж проволоки, маркировочная группа 1570-1770 Н/мм2, диаметр 5,5 мм
| 08.3.03.06-0002 | Проволока горячекатаная в мотках, диаметр 6,3-6,5 мм |  |  |  | т | 3e-05 | 0 | 0 | 60258.2 | 0.94 | 56642.71 |  | 0 | [24 empty] | Проволока горячекатаная в мотках, диаметр 6,3-6,5 мм
| 08.3.11.01-1106 | Швеллеры стальные горячекатаные, марки стали Ст3пс, Ст3сп, № 40У, № 40П |  |  |  | т | 0.00194 | 0 | 0 | 136760 | 0.97 | 132657.2 |  | 0 | [24 empty] | Швеллеры стальные горячекатаные, марки стали Ст3пс, Ст3сп, № 40У, № 40П
| 11.1.03.01-0061 | Бруски обрезные хвойных пород (ель, сосна), естественной влажности, длина 2-6,5 м, ширина 20-90 мм, толщина 20-90 мм, сорт I |  |  |  | м3 | 0.00103 | 0 | 0 | 16496.03 | 1.03 | 16990.91 |  | 0 | [24 empty] | Бруски обрезные хвойных пород (ель, сосна), естественной влажности, длина 2-6,5 м, ширина 20-90 мм, толщина 20-90 мм, сорт I
| 14.4.01.01-0003 | Грунтовка ГФ-021 |  |  |  | т | 0.00031 | 0 | 0 | 51280.15 | 1.8 | 92304.27 |  | 0 | [24 empty] | Грунтовка ГФ-021
| 14.5.09.07-0030 | Растворитель Р-4 |  |  |  | т | 0.0006 | 0 | 0 | 98526.45 | 1.59 | 156657.06 |  | 0 | [24 empty] | Растворитель Р-4
П,Н | 01.7.15.03-0042 | Болты с гайками и шайбами строительные |  |  |  | 4: кг; 5: 0; 6: 0; 7: 0 | [26 empty] | Болты с гайками и шайбами строительные
Н | 07.2.05.01 | Лестницы маршевые металлические |  |  |  | 4: т; 5: 1; 6: 0; 7: 0 | [26 empty] | Лестницы маршевые металлические
|  | Итого прямые затраты |  |  |  | 12: 3340.43 | [27 empty] | Итого прямые затраты
|  | ФОТ |  |  |  | 12: 1744.16 | [28 empty] | ФОТ
| Пр/812-009.0-1, Приказ № 812/пр от 21.12.2020 п.25 | НР Строительные металлические конструкции |  |  |  | 4: %; 5: 93; 7: 93; 12: 1622.07 | [28 empty] | НР Строительные металлические конструкции
| Пр/774-009.0, Приказ № 774/пр от 11.12.2020 п.16 | СП Строительные металлические конструкции |  |  |  | 4: %; 5: 62; 7: 62; 12: 1081.38 | [28 empty] | СП Строительные металлические конструкции
|  | Всего по позиции |  |  |  | 10: 36909.19; 12: 6043.88 | [29 empty] | Всего по позиции
2 | ГЭСНр57-01-002-01 Применительно. Демонтаж рулонного покрытия | Разборка покрытий полов: из линолеума и релина |  |  |  | 4: 100 м2; 5: 0.2691; 6: 1; 7: 0.2691 | [21 empty] | Разборка покрытий полов: из линолеума и релина
|  | Объем=26,91 / 100 | [34 empty] | Объем=26,91 / 100
| 1-100-20 | Средний разряд работы 2,0 |  |  |  | 4: чел.-ч; 5: 11.39; 7: 3.065; 10: 343.63; 12: 1053.24 | [24 empty] | Средний разряд работы 2,0
| 91.06.06-048 | Подъемники одномачтовые, грузоподъемность до 500 кг, высота подъема 45 м |  |  |  | маш.-ч | 0.13 |  | 0.034983 | 37.32 | 1.48 | 55.23 |  | 1.93 | [24 empty] | Подъемники одномачтовые, грузоподъемность до 500 кг, высота подъема 45 м
| 4-100-030 | ОТм(Зтм) Средний разряд машинистов 3 |  |  |  | 4: чел.-ч; 5: 0.13; 7: 0.034983; 10: 375.16; 12: 13.12 | [25 empty] | ОТм(Зтм) Средний разряд машинистов 3
Н | 999-9900 | Строительный мусор |  |  |  | 4: т; 5: 0.47; 7: 0.12648 | [26 empty] | Строительный мусор
|  | Итого прямые затраты |  |  |  | 12: 1068.29 | [27 empty] | Итого прямые затраты
|  | ФОТ |  |  |  | 12: 1066.36 | [28 empty] | ФОТ
| Пр/812-091.0-1 | НР Полы (ремонтно-строительные) |  |  |  | 4: %; 5: 89; 7: 89; 12: 949.06 | [28 empty] | НР Полы (ремонтно-строительные)
| Пр/774-091.0 | СП Полы (ремонтно-строительные) |  |  |  | 4: %; 5: 49; 7: 49; 12: 522.52 | [28 empty] | СП Полы (ремонтно-строительные)
|  | Всего по позиции |  |  |  | 10: 9438.39; 12: 2539.87 | [29 empty] | Всего по позиции
3 | ГЭСН46-04-015-01 | Разборка облицовки из тесаного камня |  |  |  | 4: 100 м2; 5: 0.2492; 6: 1; 7: 0.2492 | [21 empty] | Разборка облицовки из тесаного камня
|  | Объем=24,92 / 100 | [34 empty] | Объем=24,92 / 100
| 1-100-16 | Средний разряд работы 1,6 |  |  |  | 4: чел.-ч; 5: 432.93; 7: 107.8862; 10: 332.28; 12: 35848.41 | [24 empty] | Средний разряд работы 1,6
|  | Итого прямые затраты |  |  |  | 12: 35848.41 | [27 empty] | Итого прямые затраты
|  | ФОТ |  |  |  | 12: 35848.41 | [28 empty] | ФОТ
| Пр/812-040.2-1 | НР Работы по реконструкции зданий и сооружений: разборка отдельных конструктивных элементов здания (сооружения), а также зданий (сооружений) в целом |  |  |  | 4: %; 5: 91; 7: 91; 12: 32622.05 | [28 empty] | НР Работы по реконструкции зданий и сооружений: разборка отдельных конструктивных элементов здания (сооружения), а также зданий (сооружений) в целом
| Пр/774-040.2 | СП Работы по реконструкции зданий и сооружений: разборка отдельных конструктивных элементов здания (сооружения), а также зданий (сооружений) в целом |  |  |  | 4: %; 5: 52; 7: 52; 12: 18641.17 | [28 empty] | СП Работы по реконструкции зданий и сооружений: разборка отдельных конструктивных элементов здания (сооружения), а также зданий (сооружений) в целом
|  | Всего по позиции |  |  |  | 10: 349565.13; 12: 87111.63 | [29 empty] | Всего по позиции
4 | ГЭСН46-04-001-04 | Разборка: кирпичных стен |  |  |  | 4: м3; 5: 5.5; 6: 1; 7: 5.5 | [21 empty] | Разборка: кирпичных стен
|  | Объем=2,83+2,67 | [34 empty] | Объем=2,83+2,67
| 1-100-33 | Средний разряд работы 3,3 |  |  |  | 4: чел.-ч; 5: 7.1; 7: 39.05; 10: 389.35; 12: 15204.12 | [24 empty] | Средний разряд работы 3,3
| 91.18.01-508 | Компрессоры винтовые передвижные с электродвигателем, давление до 1 МПа (10 атм), производительность до 5 м3/мин |  |  |  | маш.-ч | 1.15 |  | 6.325 | 115.43 | 1.55 | 178.92 |  | 1131.67 | [24 empty] | Компрессоры винтовые передвижные с электродвигателем, давление до 1 МПа (10 атм), производительность до 5 м3/мин
| 91.21.10-002 | Молотки отбойные пневматические при работе от передвижных компрессоров |  |  |  | маш.-ч | 2.3 |  | 12.65 | 2.11 | 1.37 | 2.89 |  | 36.56 | [24 empty] | Молотки отбойные пневматические при работе от передвижных компрессоров
|  | Итого прямые затраты |  |  |  | 12: 16372.35 | [27 empty] | Итого прямые затраты
|  | ФОТ |  |  |  | 12: 15204.12 | [28 empty] | ФОТ
| Пр/812-040.2-1 | НР Работы по реконструкции зданий и сооружений: разборка отдельных конструктивных элементов здания (сооружения), а также зданий (сооружений) в целом |  |  |  | 4: %; 5: 91; 7: 91; 12: 13835.75 | [28 empty] | НР Работы по реконструкции зданий и сооружений: разборка отдельных конструктивных элементов здания (сооружения), а также зданий (сооружений) в целом
| Пр/774-040.2 | СП Работы по реконструкции зданий и сооружений: разборка отдельных конструктивных элементов здания (сооружения), а также зданий (сооружений) в целом |  |  |  | 4: %; 5: 52; 7: 52; 12: 7906.14 | [28 empty] | СП Работы по реконструкции зданий и сооружений: разборка отдельных конструктивных элементов здания (сооружения), а также зданий (сооружений) в целом
|  | Всего по позиции |  |  |  | 10: 6929.86; 12: 38114.24 | [29 empty] | Всего по позиции
5 | ГЭСН01-02-057-01 | Разработка грунта вручную в траншеях глубиной до 2 м без креплений с откосами, группа грунтов: 1 |  |  |  | 4: 100 м3; 5: 0.0582; 6: 1; 7: 0.0582 | [21 empty] | Разработка грунта вручную в траншеях глубиной до 2 м без креплений с откосами, группа грунтов: 1
|  | Объем=5,82 / 100 | [34 empty] | Объем=5,82 / 100
| 421/пр_2020_п.58_пп.б | Для работ, при которых выполняемые технологические процессы аналогичны технологическим процессам в новом строительстве, в том числе по возведению новых конструктивных элементов ОЗП=1,15; ЭМ=1,25 к расх.; ЗПМ=1,25; ТЗ=1,15; ТЗМ=1,25 | [35 empty] | Для работ, при которых выполняемые технологические процессы аналогичны технологическим процессам в новом строительстве, в том числе по возведению новых конструктивных элементов ОЗП=1,15; ЭМ=1,25 к расх.; ЗПМ=1,25; ТЗ=1,15; ТЗМ=1,25
| 1-100-20 | Средний разряд работы 2,0 |  |  |  | чел.-ч | 118 | 1.15 | 7.8977 |  |  | 343.63 |  | 2713.9 | [24 empty] | Средний разряд работы 2,0
|  | Итого прямые затраты |  |  |  | 12: 2713.9 | [27 empty] | Итого прямые затраты
|  | ФОТ |  |  |  | 12: 2713.9 | [28 empty] | ФОТ
| Пр/812-001.2-1, Приказ № 812/пр от 21.12.2020 п.25 | НР Земляные работы, выполняемые ручным способом |  |  |  | 4: %; 5: 89; 6: 0.9; 7: 80.1; 12: 2173.83 | [28 empty] | НР Земляные работы, выполняемые ручным способом
| Пр/774-001.2, Приказ № 774/пр от 11.12.2020 п.16 | СП Земляные работы, выполняемые ручным способом |  |  |  | 4: %; 5: 40; 6: 0.85; 7: 34; 12: 922.73 | [28 empty] | СП Земляные работы, выполняемые ручным способом
|  | Всего по позиции |  |  |  | 10: 99836.08; 12: 5810.46 | [29 empty] | Всего по позиции
6 | ГЭСНр69-01-019-15 | Разборка горизонтальных поверхностей железобетонных конструкций при помощи отбойных молотков, бетон марки: 100 |  |  |  | 4: м3; 5: 1.38; 6: 1; 7: 1.38 | [21 empty] | Разборка горизонтальных поверхностей железобетонных конструкций при помощи отбойных молотков, бетон марки: 100
| 1-100-30 | Средний разряд работы 3,0 |  |  |  | 4: чел.-ч; 5: 12.09; 7: 16.6842; 10: 375.16; 12: 6259.24 | [24 empty] | Средний разряд работы 3,0
| 91.17.04-042 | Аппараты для газовой сварки и резки |  |  |  | маш.-ч | 2.36 |  | 3.2568 | 4.35 | 1.16 | 5.05 |  | 16.45 | [24 empty] | Аппараты для газовой сварки и резки
| 91.18.01-012 | Компрессоры винтовые передвижные с электродвигателем, давление до 0,6 МПа (6 атм), производительность до 3,5 м3/мин |  |  |  | маш.-ч | 4.53 |  | 6.2514 | 67.2 | 1.52 | 102.14 |  | 638.52 | [24 empty] | Компрессоры винтовые передвижные с электродвигателем, давление до 0,6 МПа (6 атм), производительность до 3,5 м3/мин
| 91.21.10-002 | Молотки отбойные пневматические при работе от передвижных компрессоров |  |  |  | маш.-ч | 9.06 |  | 12.5028 | 2.11 | 1.37 | 2.89 |  | 36.13 | [24 empty] | Молотки отбойные пневматические при работе от передвижных компрессоров
| 01.3.02.03-0001 | Ацетилен газообразный технический |  |  |  | м3 | 0.26 |  | 0.3588 | 340.41 | 1.8 | 612.74 |  | 219.85 | [24 empty] | Ацетилен газообразный технический
| 01.3.02.08-0001 | Кислород газообразный технический |  |  |  | м3 | 2 |  | 2.76 | 114.64 | 1.25 | 143.3 |  | 395.51 | [24 empty] | Кислород газообразный технический
|  | Итого прямые затраты |  |  |  | 12: 7565.7 | [27 empty] | Итого прямые затраты
|  | ФОТ |  |  |  | 12: 6259.24 | [28 empty] | ФОТ
| Пр/812-103.0-1 | НР Прочие ремонтно-строительные работы |  |  |  | 4: %; 5: 92; 7: 92; 12: 5758.5 | [28 empty] | НР Прочие ремонтно-строительные работы
| Пр/774-103.0 | СП Прочие ремонтно-строительные работы |  |  |  | 4: %; 5: 44; 7: 44; 12: 2754.07 | [28 empty] | СП Прочие ремонтно-строительные работы
|  | Всего по позиции |  |  |  | 10: 11650.92; 12: 16078.27 | [29 empty] | Всего по позиции
7 | ГЭСНр69-01-019-01 | Разборка горизонтальных поверхностей бетонных конструкций при помощи отбойных молотков, бетон марки: 100 |  |  |  | 4: м3; 5: 1.3; 6: 1; 7: 1.3 | [21 empty] | Разборка горизонтальных поверхностей бетонных конструкций при помощи отбойных молотков, бетон марки: 100
| 1-100-30 | Средний разряд работы 3,0 |  |  |  | 4: чел.-ч; 5: 9.74; 7: 12.662; 10: 375.16; 12: 4750.28 | [24 empty] | Средний разряд работы 3,0
| 91.18.01-012 | Компрессоры винтовые передвижные с электродвигателем, давление до 0,6 МПа (6 атм), производительность до 3,5 м3/мин |  |  |  | маш.-ч | 4.53 |  | 5.889 | 67.2 | 1.52 | 102.14 |  | 601.5 | [24 empty] | Компрессоры винтовые передвижные с электродвигателем, давление до 0,6 МПа (6 атм), производительность до 3,5 м3/мин
| 91.21.10-002 | Молотки отбойные пневматические при работе от передвижных компрессоров |  |  |  | маш.-ч | 9.06 |  | 11.778 | 2.11 | 1.37 | 2.89 |  | 34.04 | [24 empty] | Молотки отбойные пневматические при работе от передвижных компрессоров
|  | Итого прямые затраты |  |  |  | 12: 5385.82 | [27 empty] | Итого прямые затраты
|  | ФОТ |  |  |  | 12: 4750.28 | [28 empty] | ФОТ
| Пр/812-103.0-1 | НР Прочие ремонтно-строительные работы |  |  |  | 4: %; 5: 92; 7: 92; 12: 4370.26 | [28 empty] | НР Прочие ремонтно-строительные работы
| Пр/774-103.0 | СП Прочие ремонтно-строительные работы |  |  |  | 4: %; 5: 44; 7: 44; 12: 2090.12 | [28 empty] | СП Прочие ремонтно-строительные работы
|  | Всего по позиции |  |  |  | 10: 9112.46; 12: 11846.2 | [29 empty] | Всего по позиции
8 | ГЭСН01-02-057-01 | Разработка грунта вручную в траншеях глубиной до 2 м без креплений с откосами, группа грунтов: 1 |  |  |  | 4: 100 м3; 5: 0.2029; 6: 1; 7: 0.2029 | [21 empty] | Разработка грунта вручную в траншеях глубиной до 2 м без креплений с откосами, группа грунтов: 1
|  | Объем=20,29 / 100 | [34 empty] | Объем=20,29 / 100
| 421/пр_2020_п.58_пп.б | Для работ, при которых выполняемые технологические процессы аналогичны технологическим процессам в новом строительстве, в том числе по возведению новых конструктивных элементов ОЗП=1,15; ЭМ=1,25 к расх.; ЗПМ=1,25; ТЗ=1,15; ТЗМ=1,25 | [35 empty] | Для работ, при которых выполняемые технологические процессы аналогичны технологическим процессам в новом строительстве, в том числе по возведению новых конструктивных элементов ОЗП=1,15; ЭМ=1,25 к расх.; ЗПМ=1,25; ТЗ=1,15; ТЗМ=1,25
| 1-100-20 | Средний разряд работы 2,0 |  |  |  | чел.-ч | 118 | 1.15 | 27.5335 |  |  | 343.63 |  | 9461.35 | [24 empty] | Средний разряд работы 2,0
|  | Итого прямые затраты |  |  |  | 12: 9461.35 | [27 empty] | Итого прямые затраты
|  | ФОТ |  |  |  | 12: 9461.35 | [28 empty] | ФОТ
| Пр/812-001.2-1, Приказ № 812/пр от 21.12.2020 п.25 | НР Земляные работы, выполняемые ручным способом |  |  |  | 4: %; 5: 89; 6: 0.9; 7: 80.1; 12: 7578.54 | [28 empty] | НР Земляные работы, выполняемые ручным способом
| Пр/774-001.2, Приказ № 774/пр от 11.12.2020 п.16 | СП Земляные работы, выполняемые ручным способом |  |  |  | 4: %; 5: 40; 6: 0.85; 7: 34; 12: 3216.86 | [28 empty] | СП Земляные работы, выполняемые ручным способом
|  | Всего по позиции |  |  |  | 10: 99836.13; 12: 20256.75 | [29 empty] | Всего по позиции
9 | ГЭСНр63-03-010-01 | Замена элементов облицовки вентилируемого фасада без замены каркаса: керамогранитных плит, количество плит в одном месте: до 5 шт |  |  |  | 4: 100 м2; 5: 0.0138; 6: 1; 7: 0.0138 | [21 empty] | Замена элементов облицовки вентилируемого фасада без замены каркаса: керамогранитных плит, количество плит в одном месте: до 5 шт
|  | Объем=1,38 / 100 | [34 empty] | Объем=1,38 / 100
| 1-100-28 | Средний разряд работы 2,8 |  |  |  | 4: чел.-ч; 5: 32.64; 7: 0.45043; 10: 368.85; 12: 166.14 | [24 empty] | Средний разряд работы 2,8
| 91.14.02-001 | Автомобили бортовые, грузоподъемность до 5 т |  |  |  | 4: маш.-ч; 5: 0.3; 7: 0.00414; 10: 632.9; 12: 2.62 | [24 empty] | Автомобили бортовые, грузоподъемность до 5 т
| 4-100-040 | ОТм(Зтм) Средний разряд машинистов 4 |  |  |  | 4: чел.-ч; 5: 0.3; 7: 0.00414; 10: 422.45; 12: 1.75 | [25 empty] | ОТм(Зтм) Средний разряд машинистов 4
Н | 06.2.05.03 | Плиты керамогранитные |  |  |  | 4: м2; 5: 98; 7: 1.3524 | [26 empty] | Плиты керамогранитные
|  | Итого прямые затраты |  |  |  | 12: 170.51 | [27 empty] | Итого прямые затраты
|  | ФОТ |  |  |  | 12: 167.89 | [28 empty] | ФОТ
| Пр/812-097.0-1 | НР Стекольные, обойные и облицовочные работы (ремонтно-строительные) |  |  |  | 4: %; 5: 90; 7: 90; 12: 151.1 | [28 empty] | НР Стекольные, обойные и облицовочные работы (ремонтно-строительные)
| Пр/774-097.0 | СП Стекольные, обойные и облицовочные работы (ремонтно-строительные) |  |  |  | 4: %; 5: 45; 7: 45; 12: 75.55 | [28 empty] | СП Стекольные, обойные и облицовочные работы (ремонтно-строительные)
|  | Всего по позиции |  |  |  | 10: 28779.71; 12: 397.16 | [29 empty] | Всего по позиции
10 | ФСБЦ-06.2.05.03-0005 Сплит-форма Астраханская область на 1 квартал 2026 года.xlsx | Плитка керамогранитная, полированная, многоцветная, толщина 10 мм |  |  |  | м2 | 1.3524 | 1 | 1.3524 | 752.12 | 1.39 | 1045.45 |  | 1413.87 | [21 empty] | Плитка керамогранитная, полированная, многоцветная, толщина 10 мм
|  | Всего по позиции |  |  |  | 12: 1413.87 | [29 empty] | Всего по позиции
11 | 49-1 Сплит-форма Астраханская область на 1 квартал 2026 года.xlsx | Погрузка в автотранспортное средство: мусор строительный с погрузкой экскаваторами емкостью ковша до 0,5 м3 |  |  |  | 1т груза | 48.8257 | 1 | 48.8257 |  |  | 69.51 |  | 3393.88 | [21 empty] | Погрузка в автотранспортное средство: мусор строительный с погрузкой экскаваторами емкостью ковша до 0,5 м3
|  | Объем=24,92*0,04*1,8+0,126477+5,5*1,8+1,38*2,5+1,3*2,4+20,29*1,5 | [34 empty] | Объем=24,92*0,04*1,8+0,126477+5,5*1,8+1,38*2,5+1,3*2,4+20,29*1,5
|  | Всего по позиции |  |  |  | 12: 3393.88 | [29 empty] | Всего по позиции
12 | 02-15-1-01-0015 Сплит-форма Астраханская область на 1 квартал 2026 года.xlsx | Перевозка грузов I класса автомобилями-самосвалами грузоподъемностью до 15 т по дорогам с усовершенствованным (асфальтобетонным, цементобетонным, железобетонным, обработанным органическим вяжущим) дорожным покрытием на расстояние 15 км |  |  |  | 1т груза | 48.8257 | 1 | 48.8257 |  |  | 212.93 |  | 10396.46 | [21 empty] | Перевозка грузов I класса автомобилями-самосвалами грузоподъемностью до 15 т по дорогам с усовершенствованным (асфальтобетонным, цементобетонным, железобетонным, обработанным органическим вяжущим) дорожным покрытием на расстояние 15 км
|  | Всего по позиции |  |  |  | 12: 10396.46 | [29 empty] | Всего по позиции
|  | Итоги по разделу 1 Демонтажные работы : | [42 empty] | Итоги по разделу 1 Демонтажные работы :
|  | Всего прямые затраты (справочно) |  |  |  | 12: 97130.97 | [31 empty] | Всего прямые затраты (справочно)
|  | в том числе: | [43 empty] | в том числе:
|  | Оплата труда рабочих |  |  |  | 12: 76824.78 | [31 empty] | Оплата труда рабочих
|  | Эксплуатация машин |  |  |  | 12: 4095.69 | [31 empty] | Эксплуатация машин
|  | Оплата труда машинистов (Отм) |  |  |  | 12: 390.93 | [31 empty] | Оплата труда машинистов (Отм)
|  | Материалы |  |  |  | 12: 2029.23 | [31 empty] | Материалы
|  | Перевозка |  |  |  | 12: 13790.34 | [31 empty] | Перевозка
|  | Строительные работы |  |  |  | 12: 203402.67 | [31 empty] | Строительные работы
|  | Строительные работы |  |  |  | 12: 189612.33 | [31 empty] | Строительные работы
|  | в том числе: | [43 empty] | в том числе:
|  | оплата труда |  |  |  | 12: 76824.78 | [31 empty] | оплата труда
|  | эксплуатация машин и механизмов |  |  |  | 12: 4095.69 | [31 empty] | эксплуатация машин и механизмов
|  | оплата труда машинистов (Отм) |  |  |  | 12: 390.93 | [31 empty] | оплата труда машинистов (Отм)
|  | материалы |  |  |  | 12: 2029.23 | [31 empty] | материалы
|  | накладные расходы |  |  |  | 12: 69061.16 | [31 empty] | накладные расходы
|  | сметная прибыль |  |  |  | 12: 37210.54 | [31 empty] | сметная прибыль
|  | Перевозка |  |  |  | 12: 13790.34 | [31 empty] | Перевозка
|  | Всего ФОТ (справочно) |  |  |  | 12: 77215.71 | [31 empty] | Всего ФОТ (справочно)
|  | Всего накладные расходы (справочно) |  |  |  | 12: 69061.16 | [31 empty] | Всего накладные расходы (справочно)
|  | Всего сметная прибыль (справочно) |  |  |  | 12: 37210.54 | [31 empty] | Всего сметная прибыль (справочно)
|  | Всего по разделу 1 Демонтажные работы |  |  |  | 12: 203402.67 | [32 empty] | Всего по разделу 1 Демонтажные работы
|  | справочно: | [43 empty] | справочно:
|  | Затраты труда рабочих |  |  |  | 7: 218,5417695 | [33 empty] | Затраты труда рабочих
|  | Затраты труда машинистов |  |  |  | 7: 0,7073869 | [33 empty] | Затраты труда машинистов
Раздел 2. Стоительные работы | [34 empty] | Раздел 2. Стоительные работы
Крыльцо (подземная часть) | [48 empty] | Крыльцо (подземная часть)
13 | ГЭСН01-02-057-02 | Разработка грунта вручную в траншеях глубиной до 2 м без креплений с откосами, группа грунтов: 2 |  |  |  | 4: 100 м3; 5: 0.1526; 6: 1; 7: 0.1526 | [21 empty] | Разработка грунта вручную в траншеях глубиной до 2 м без креплений с откосами, группа грунтов: 2
|  | Объем=15,26 / 100 | [34 empty] | Объем=15,26 / 100
| 421/пр_2020_п.58_пп.б | Для работ, при которых выполняемые технологические процессы аналогичны технологическим процессам в новом строительстве, в том числе по возведению новых конструктивных элементов ОЗП=1,15; ЭМ=1,25 к расх.; ЗПМ=1,25; ТЗ=1,15; ТЗМ=1,25 | [35 empty] | Для работ, при которых выполняемые технологические процессы аналогичны технологическим процессам в новом строительстве, в том числе по возведению новых конструктивных элементов ОЗП=1,15; ЭМ=1,25 к расх.; ЗПМ=1,25; ТЗ=1,15; ТЗМ=1,25
| 1-100-20 | Средний разряд работы 2,0 |  |  |  | чел.-ч | 154 | 1.15 | 27.0255 |  |  | 343.63 |  | 9286.76 | [24 empty] | Средний разряд работы 2,0
|  | Итого прямые затраты |  |  |  | 12: 9286.76 | [27 empty] | Итого прямые затраты
|  | ФОТ |  |  |  | 12: 9286.76 | [28 empty] | ФОТ
| Пр/812-001.2-1, Приказ № 812/пр от 21.12.2020 п.25 | НР Земляные работы, выполняемые ручным способом |  |  |  | 4: %; 5: 89; 6: 0.9; 7: 80.1; 12: 7438.69 | [28 empty] | НР Земляные работы, выполняемые ручным способом
| Пр/774-001.2, Приказ № 774/пр от 11.12.2020 п.16 | СП Земляные работы, выполняемые ручным способом |  |  |  | 4: %; 5: 40; 6: 0.85; 7: 34; 12: 3157.5 | [28 empty] | СП Земляные работы, выполняемые ручным способом
|  | Всего по позиции |  |  |  | 10: 130294.56; 12: 19882.95 | [29 empty] | Всего по позиции
14 | ГЭСН08-01-002-02 | Устройство основания под фундаменты: щебеночного |  |  |  | 4: м3; 5: 1.7; 6: 1; 7: 1.7 | [21 empty] | Устройство основания под фундаменты: щебеночного
| 421/пр_2020_п.58_пп.б | Для работ, при которых выполняемые технологические процессы аналогичны технологическим процессам в новом строительстве, в том числе по возведению новых конструктивных элементов ОЗП=1,15; ЭМ=1,25 к расх.; ЗПМ=1,25; ТЗ=1,15; ТЗМ=1,25 | [35 empty] | Для работ, при которых выполняемые технологические процессы аналогичны технологическим процессам в новом строительстве, в том числе по возведению новых конструктивных элементов ОЗП=1,15; ЭМ=1,25 к расх.; ЗПМ=1,25; ТЗ=1,15; ТЗМ=1,25
| 1-100-22 | Средний разряд работы 2,2 |  |  |  | чел.-ч | 0.85 | 1.15 | 1.6618 |  |  | 349.94 |  | 581.51 | [24 empty] | Средний разряд работы 2,2
| 91.06.05-057 | Погрузчики одноковшовые универсальные фронтальные пневмоколесные, номинальная вместимость основного ковша 1,5 м3, грузоподъемность 3 т |  |  |  | маш.-ч | 0.07 | 1.25 | 0.14875 |  |  | 1318.71 |  | 196.16 | [24 empty] | Погрузчики одноковшовые универсальные фронтальные пневмоколесные, номинальная вместимость основного ковша 1,5 м3, грузоподъемность 3 т
| 4-100-050 | ОТм(Зтм) Средний разряд машинистов 5 |  |  |  | чел.-ч | 0.07 | 1.25 | 0.14875 |  |  | 485.5 |  | 72.22 | [25 empty] | ОТм(Зтм) Средний разряд машинистов 5
| 91.08.09-024 | Трамбовки пневматические при работе от стационарного компрессора |  |  |  | маш.-ч | 0.4 | 1.25 | 0.85 |  |  | 18.47 |  | 15.7 | [24 empty] | Трамбовки пневматические при работе от стационарного компрессора
| 01.7.03.01-0001 | Вода |  |  |  | м3 | 0.15 |  | 0.255 | 35.71 | 0.82 | 29.28 |  | 7.47 | [24 empty] | Вода
Н | 02.2.05.04 | Щебень |  |  |  | 4: м3; 5: 1.15; 7: 1.955 | [26 empty] | Щебень
|  | Итого прямые затраты |  |  |  | 12: 873.06 | [27 empty] | Итого прямые затраты
|  | ФОТ |  |  |  | 12: 653.73 | [28 empty] | ФОТ
| Пр/812-008.0-1, Приказ № 812/пр от 21.12.2020 п.25 | НР Конструкции из кирпича и блоков |  |  |  | 4: %; 5: 110; 6: 0.9; 7: 99; 12: 647.19 | [28 empty] | НР Конструкции из кирпича и блоков
| Пр/774-008.0, Приказ № 774/пр от 11.12.2020 п.16 | СП Конструкции из кирпича и блоков |  |  |  | 4: %; 5: 69; 6: 0.85; 7: 58.65; 12: 383.41 | [28 empty] | СП Конструкции из кирпича и блоков
|  | Всего по позиции |  |  |  | 10: 1119.8; 12: 1903.66 | [29 empty] | Всего по позиции
15 | ФСБЦ-02.2.05.04-2026 Сплит-форма Астраханская область на 1 квартал 2026 года.xlsx | Щебень из плотных горных пород для строительных работ М 800, фракция 5(3)-20 мм |  |  |  | м3 | 1.955 | 1 | 1.955 | 2220.14 | 1.47 | 3263.61 |  | 6380.36 | [21 empty] | Щебень из плотных горных пород для строительных работ М 800, фракция 5(3)-20 мм
|  | Всего по позиции |  |  |  | 12: 6380.36 | [29 empty] | Всего по позиции
16 | ГЭСН06-01-005-05 | Устройство железобетонных фундаментов общего назначения объемом: свыше 5 до 25 м3 |  |  |  | 4: 100 м3; 5: 0.0691; 6: 1; 7: 0.0691 | [21 empty] | Устройство железобетонных фундаментов общего назначения объемом: свыше 5 до 25 м3
|  | Объем=6,91 / 100 | [34 empty] | Объем=6,91 / 100
| 421/пр_2020_п.58_пп.б | Для работ, при которых выполняемые технологические процессы аналогичны технологическим процессам в новом строительстве, в том числе по возведению новых конструктивных элементов ОЗП=1,15; ЭМ=1,25 к расх.; ЗПМ=1,25; ТЗ=1,15; ТЗМ=1,25 | [35 empty] | Для работ, при которых выполняемые технологические процессы аналогичны технологическим процессам в новом строительстве, в том числе по возведению новых конструктивных элементов ОЗП=1,15; ЭМ=1,25 к расх.; ЗПМ=1,25; ТЗ=1,15; ТЗМ=1,25
| 1-100-28 | Средний разряд работы 2,8 |  |  |  | чел.-ч | 306 | 1.15 | 24.3163 |  |  | 368.85 |  | 8969.06 | [24 empty] | Средний разряд работы 2,8
| 91.05.05-015 | Краны на автомобильном ходу, грузоподъемность 16 т |  |  |  | маш.-ч | 0.72 | 1.25 | 0.06219 |  |  | 1595.27 |  | 99.21 | [24 empty] | Краны на автомобильном ходу, грузоподъемность 16 т
| 4-100-060 | ОТм(Зтм) Средний разряд машинистов 6 |  |  |  | чел.-ч | 0.72 | 1.25 | 0.06219 |  |  | 567.47 |  | 35.29 | [25 empty] | ОТм(Зтм) Средний разряд машинистов 6
| 91.05.06-007 | Краны на гусеничном ходу, грузоподъемность 25 т |  |  |  | маш.-ч | 17.14 | 1.25 | 1.4805 | 1703.3 | 1.37 | 2333.52 |  | 3454.7 | [24 empty] | Краны на гусеничном ходу, грузоподъемность 25 т
| 4-100-060 | ОТм(Зтм) Средний разряд машинистов 6 |  |  |  | чел.-ч | 17.14 | 1.25 | 1.4805 |  |  | 567.47 |  | 840.12 | [25 empty] | ОТм(Зтм) Средний разряд машинистов 6
| 91.06.05-011 | Погрузчики одноковшовые универсальные фронтальные пневмоколесные, номинальная вместимость основного ковша 2,6 м3, грузоподъемность 5 т |  |  |  | маш.-ч | 0.25 | 1.25 | 0.021594 |  |  | 1592.36 |  | 34.39 | [24 empty] | Погрузчики одноковшовые универсальные фронтальные пневмоколесные, номинальная вместимость основного ковша 2,6 м3, грузоподъемность 5 т
| 4-100-050 | ОТм(Зтм) Средний разряд машинистов 5 |  |  |  | чел.-ч | 0.25 | 1.25 | 0.021594 |  |  | 485.5 |  | 10.48 | [25 empty] | ОТм(Зтм) Средний разряд машинистов 5
| 91.07.04-001 | Вибраторы глубинные |  |  |  | маш.-ч | 13 | 1.25 | 1.1229 | 10.37 | 1.18 | 12.24 |  | 13.74 | [24 empty] | Вибраторы глубинные
| 91.14.02-001 | Автомобили бортовые, грузоподъемность до 5 т |  |  |  | маш.-ч | 1.08 | 1.25 | 0.093285 |  |  | 632.9 |  | 59.04 | [24 empty] | Автомобили бортовые, грузоподъемность до 5 т
| 4-100-040 | ОТм(Зтм) Средний разряд машинистов 4 |  |  |  | чел.-ч | 1.08 | 1.25 | 0.093285 |  |  | 422.45 |  | 39.41 | [25 empty] | ОТм(Зтм) Средний разряд машинистов 4
| 91.17.04-233 | Аппараты сварочные для ручной дуговой сварки, сварочный ток до 350 А |  |  |  | маш.-ч | 21.7 | 1.25 | 1.8743 |  |  | 37.71 |  | 70.68 | [24 empty] | Аппараты сварочные для ручной дуговой сварки, сварочный ток до 350 А
| 01.7.03.01-0001 | Вода |  |  |  | м3 | 2.868 |  | 0.19818 | 35.71 | 0.82 | 29.28 |  | 5.8 | [24 empty] | Вода
| 01.7.03.04-0001 | Электроэнергия |  |  |  | 4: кВт-ч; 5: 1.92; 7: 0.13267; 10: 8.06; 12: 1.07 | [24 empty] | Электроэнергия
| 01.7.07.12-0024 | Пленка полиэтиленовая, толщина 0,15 мм |  |  |  | м2 | 9.9 |  | 0.68409 | 12.83 | 1.07 | 13.73 |  | 9.39 | [24 empty] | Пленка полиэтиленовая, толщина 0,15 мм
| 01.7.11.07-0054 | Электроды сварочные для сварки низколегированных и углеродистых сталей АНО-6, Э42, диаметр 6 мм |  |  |  | т | 0.031 |  | 0.0021421 | 148198.02 | 0.85 | 125968.32 |  | 269.84 | [24 empty] | Электроды сварочные для сварки низколегированных и углеродистых сталей АНО-6, Э42, диаметр 6 мм
| 01.7.15.06-0111 | Гвозди строительные |  |  |  | т | 0.013 |  | 0.0008983 | 70296.2 | 1.35 | 94899.87 |  | 85.25 | [24 empty] | Гвозди строительные
| 03.1.02.03-0011 | Известь строительная негашеная комовая, сорт I |  |  |  | т | 0.023 |  | 0.0015893 | 5275.05 | 1.27 | 6699.31 |  | 10.65 | [24 empty] | Известь строительная негашеная комовая, сорт I
| 08.3.03.06-0002 | Проволока горячекатаная в мотках, диаметр 6,3-6,5 мм |  |  |  | т | 0.018 |  | 0.0012438 | 60258.2 | 0.94 | 56642.71 |  | 70.45 | [24 empty] | Проволока горячекатаная в мотках, диаметр 6,3-6,5 мм
| 11.1.02.04-0031 | Лесоматериалы круглые хвойных пород неокоренные, длина 3-6,5 м, диаметр 14-24 см, сорт II-III |  |  |  | м3 | 0.36 |  | 0.024876 | 6442.06 | 1.28 | 8245.84 |  | 205.12 | [24 empty] | Лесоматериалы круглые хвойных пород неокоренные, длина 3-6,5 м, диаметр 14-24 см, сорт II-III
| 11.1.03.01-0063 | Бруски обрезные хвойных пород (ель, сосна), естественной влажности, длина 2-6,5 м, ширина 20-90 мм, толщина 20-90 мм, сорт III |  |  |  | м3 | 0.11 |  | 0.007601 | 16496.03 | 1.03 | 16990.91 |  | 129.15 | [24 empty] | Бруски обрезные хвойных пород (ель, сосна), естественной влажности, длина 2-6,5 м, ширина 20-90 мм, толщина 20-90 мм, сорт III
| 11.1.03.06-0071 | Доска обрезная хвойных пород, естественной влажности, длина 2-6,5 м, ширина 100-250 мм, толщина 25 мм, сорт III |  |  |  | м3 | 0.01 |  | 0.000691 | 5764.42 | 1.62 | 9338.36 |  | 6.45 | [24 empty] | Доска обрезная хвойных пород, естественной влажности, длина 2-6,5 м, ширина 100-250 мм, толщина 25 мм, сорт III
| 11.1.03.06-0079 | Доска обрезная хвойных пород, естественной влажности, длина 2-6,5 м, ширина 100-250 мм, толщина 44-50 мм, сорт III |  |  |  | м3 | 0.33 |  | 0.022803 | 5764.42 | 1.62 | 9338.36 |  | 212.94 | [24 empty] | Доска обрезная хвойных пород, естественной влажности, длина 2-6,5 м, ширина 100-250 мм, толщина 44-50 мм, сорт III
Н | 04.1.02.05 | Смеси бетонные тяжелого бетона |  |  |  | 4: м3; 5: 101.5; 7: 7.0137 | [26 empty] | Смеси бетонные тяжелого бетона
Н | 08.4.03.03 | Заготовки арматурные |  |  |  | 4: т; 5: 1.5; 7: 0.10365 | [26 empty] | Заготовки арматурные
Н | 11.1.03.06 | Щиты из досок |  |  |  | 4: м2; 5: 28.5; 7: 1.9693 | [26 empty] | Щиты из досок
|  | Итого прямые затраты |  |  |  | 12: 14632.23 | [27 empty] | Итого прямые затраты
|  | ФОТ |  |  |  | 12: 9894.36 | [28 empty] | ФОТ
| Пр/812-006.0-1, Приказ № 812/пр от 21.12.2020 п.25 | НР Бетонные и железобетонные монолитные конструкции и работы в строительстве |  |  |  | 4: %; 5: 102; 6: 0.9; 7: 91.8; 12: 9083.02 | [28 empty] | НР Бетонные и железобетонные монолитные конструкции и работы в строительстве
| Пр/774-006.0, Приказ № 774/пр от 11.12.2020 п.16 | СП Бетонные и железобетонные монолитные конструкции и работы в строительстве |  |  |  | 4: %; 5: 58; 6: 0.85; 7: 49.3; 12: 4877.92 | [28 empty] | СП Бетонные и железобетонные монолитные конструкции и работы в строительстве
|  | Всего по позиции |  |  |  | 10: 413794.07; 12: 28593.17 | [29 empty] | Всего по позиции
17 | ФСБЦ-04.1.02.05-0150 Сплит-форма Астраханская область на 1 квартал 2026 года.xlsx | Смеси бетонные тяжелого бетона (БСТ) на щебне из гравия, класс В25, F(1)150, W6 |  |  |  | м3 | 7.0137 | 1 | 7.0137 | 5140.56 | 1.63 | 8379.11 |  | 58768.14 | [21 empty] | Смеси бетонные тяжелого бетона (БСТ) на щебне из гравия, класс В25, F(1)150, W6
|  | Всего по позиции |  |  |  | 12: 58768.14 | [29 empty] | Всего по позиции
18 | ФСБЦ-08.4.03.03-0003 Сплит-форма Астраханская область на 1 квартал 2026 года.xlsx | Прокат арматурный для железобетонных конструкций, класс A500C, диаметр 10 мм |  |  |  | т | 0.41994 | 1 | 0.41994 |  |  | 41892.05 |  | 17591.98 | [21 empty] | Прокат арматурный для железобетонных конструкций, класс A500C, диаметр 10 мм
|  | Объем=11,93*35,2/1000 | [34 empty] | Объем=11,93*35,2/1000
|  | Всего по позиции |  |  |  | 12: 17591.98 | [29 empty] | Всего по позиции
19 | ФСБЦ-11.2.13.06-0012 Сплит-форма Астраханская область на 1 квартал 2026 года.xlsx | Щиты настила, толщина 25 мм |  |  |  | м2 | 1.9693 | 1 | 1.9693 | 317.4 | 1.57 | 498.32 |  | 981.37 | [21 empty] | Щиты настила, толщина 25 мм
|  | Всего по позиции |  |  |  | 12: 981.37 | [29 empty] | Всего по позиции
20 | ГЭСН08-01-003-07 | Гидроизоляция боковая обмазочная битумная в 2 слоя по выровненной поверхности бутовой кладки, кирпичу, бетону |  |  |  | 4: 100 м2; 5: 0.3456; 6: 1; 7: 0.3456 | [21 empty] | Гидроизоляция боковая обмазочная битумная в 2 слоя по выровненной поверхности бутовой кладки, кирпичу, бетону
|  | Объем=34,56 / 100 | [34 empty] | Объем=34,56 / 100
| 421/пр_2020_п.58_пп.б | Для работ, при которых выполняемые технологические процессы аналогичны технологическим процессам в новом строительстве, в том числе по возведению новых конструктивных элементов ОЗП=1,15; ЭМ=1,25 к расх.; ЗПМ=1,25; ТЗ=1,15; ТЗМ=1,25 | [35 empty] | Для работ, при которых выполняемые технологические процессы аналогичны технологическим процессам в новом строительстве, в том числе по возведению новых конструктивных элементов ОЗП=1,15; ЭМ=1,25 к расх.; ЗПМ=1,25; ТЗ=1,15; ТЗМ=1,25
| 1-100-39 | Средний разряд работы 3,9 |  |  |  | чел.-ч | 21.2 | 1.15 | 8.4257 |  |  | 417.72 |  | 3519.6 | [24 empty] | Средний разряд работы 3,9
| 91.08.04-021 | Котлы битумные передвижные электрические с центробежной мешалкой, объем загрузочной емкости 400 л |  |  |  | маш.-ч | 1.95 | 1.25 | 0.8424 | 95.25 | 1.46 | 139.07 |  | 117.15 | [24 empty] | Котлы битумные передвижные электрические с центробежной мешалкой, объем загрузочной емкости 400 л
| 91.14.02-001 | Автомобили бортовые, грузоподъемность до 5 т |  |  |  | маш.-ч | 0.2 | 1.25 | 0.0864 |  |  | 632.9 |  | 54.68 | [24 empty] | Автомобили бортовые, грузоподъемность до 5 т
| 4-100-040 | ОТм(Зтм) Средний разряд машинистов 4 |  |  |  | чел.-ч | 0.2 | 1.25 | 0.0864 |  |  | 422.45 |  | 36.5 | [25 empty] | ОТм(Зтм) Средний разряд машинистов 4
| 01.3.01.03-0002 | Керосин для технических целей |  |  |  | т | 0.024 |  | 0.0082944 | 62186.75 | 1.21 | 75245.97 |  | 624.12 | [24 empty] | Керосин для технических целей
| 01.7.20.08-0051 | Ветошь хлопчатобумажная цветная |  |  |  | кг | 0.1 |  | 0.03456 | 56.11 | 1.57 | 88.09 |  | 3.04 | [24 empty] | Ветошь хлопчатобумажная цветная
Н | 01.2.01.02 | Битум |  |  |  | 4: т; 5: 0.016; 7: 0.0055296 | [26 empty] | Битум
Н | 01.2.03.03 | Мастика |  |  |  | 4: т; 5: 0.24; 7: 0.082944 | [26 empty] | Мастика
|  | Итого прямые затраты |  |  |  | 12: 4355.09 | [27 empty] | Итого прямые затраты
|  | ФОТ |  |  |  | 12: 3556.1 | [28 empty] | ФОТ
| Пр/812-008.0-1, Приказ № 812/пр от 21.12.2020 п.25 | НР Конструкции из кирпича и блоков |  |  |  | 4: %; 5: 110; 6: 0.9; 7: 99; 12: 3520.54 | [28 empty] | НР Конструкции из кирпича и блоков
| Пр/774-008.0, Приказ № 774/пр от 11.12.2020 п.16 | СП Конструкции из кирпича и блоков |  |  |  | 4: %; 5: 69; 6: 0.85; 7: 58.65; 12: 2085.65 | [28 empty] | СП Конструкции из кирпича и блоков
|  | Всего по позиции |  |  |  | 10: 28823.15; 12: 9961.28 | [29 empty] | Всего по позиции
21 | ФСБЦ-01.2.01.02-0051 Сплит-форма Астраханская область на 1 квартал 2026 года.xlsx | Битум нефтяной строительный БН-50/50 |  |  |  | т | 0.0055296 | 1 | 0.0055296 | 27833.02 | 1.33 | 37017.92 |  | 204.69 | [21 empty] | Битум нефтяной строительный БН-50/50
|  | Всего по позиции |  |  |  | 12: 204.69 | [29 empty] | Всего по позиции
22 | ФСБЦ-01.2.03.03-0158 Сплит-форма Астраханская область на 1 квартал 2026 года.xlsx | Мастика битумная гидроизоляционная для антикоррозийной защиты бетонных, деревянных и металлических конструкций и устройства (ремонта) кровли, холодная, диапазон температур от -5 до +45 °C, прочность сцепления с металлом/бетоном 0,1/0,1 МПа, расход 1-4 кг/м2 |  |  |  | кг | 82.944 | 1 | 82.944 | 121.26 | 1.8 | 218.27 |  | 18104.19 | [21 empty] | Мастика битумная гидроизоляционная для антикоррозийной защиты бетонных, деревянных и металлических конструкций и устройства (ремонта) кровли, холодная, диапазон температур от -5 до +45 °C, прочность сцепления с металлом/бетоном 0,1/0,1 МПа, расход 1-4 кг/м2
|  | Объем=0,082944*1000 | [34 empty] | Объем=0,082944*1000
|  | Всего по позиции |  |  |  | 12: 18104.19 | [29 empty] | Всего по позиции
23 | ГЭСН01-02-061-01 | Засыпка вручную траншей, пазух котлованов и ям, группа грунтов: 1 |  |  |  | 4: 100 м3; 5: 0.0666; 6: 1; 7: 0.0666 | [21 empty] | Засыпка вручную траншей, пазух котлованов и ям, группа грунтов: 1
|  | Объем=6,66 / 100 | [34 empty] | Объем=6,66 / 100
| 421/пр_2020_п.58_пп.б | Для работ, при которых выполняемые технологические процессы аналогичны технологическим процессам в новом строительстве, в том числе по возведению новых конструктивных элементов ОЗП=1,15; ЭМ=1,25 к расх.; ЗПМ=1,25; ТЗ=1,15; ТЗМ=1,25 | [35 empty] | Для работ, при которых выполняемые технологические процессы аналогичны технологическим процессам в новом строительстве, в том числе по возведению новых конструктивных элементов ОЗП=1,15; ЭМ=1,25 к расх.; ЗПМ=1,25; ТЗ=1,15; ТЗМ=1,25
| 1-100-15 | Средний разряд работы 1,5 |  |  |  | чел.-ч | 88.5 | 1.15 | 6.7782 |  |  | 329.45 |  | 2233.08 | [24 empty] | Средний разряд работы 1,5
|  | Итого прямые затраты |  |  |  | 12: 2233.08 | [27 empty] | Итого прямые затраты
|  | ФОТ |  |  |  | 12: 2233.08 | [28 empty] | ФОТ
| Пр/812-001.2-1, Приказ № 812/пр от 21.12.2020 п.25 | НР Земляные работы, выполняемые ручным способом |  |  |  | 4: %; 5: 89; 6: 0.9; 7: 80.1; 12: 1788.7 | [28 empty] | НР Земляные работы, выполняемые ручным способом
| Пр/774-001.2, Приказ № 774/пр от 11.12.2020 п.16 | СП Земляные работы, выполняемые ручным способом |  |  |  | 4: %; 5: 40; 6: 0.85; 7: 34; 12: 759.25 | [28 empty] | СП Земляные работы, выполняемые ручным способом
|  | Всего по позиции |  |  |  | 10: 71787.24; 12: 4781.03 | [29 empty] | Всего по позиции
Крыльцо (надземная часть) | [48 empty] | Крыльцо (надземная часть)
24 | ГЭСН01-02-061-01 | Засыпка вручную траншей, пазух котлованов и ям, группа грунтов: 1 |  |  |  | 4: 100 м3; 5: 0.1036; 6: 1; 7: 0.1036 | [21 empty] | Засыпка вручную траншей, пазух котлованов и ям, группа грунтов: 1
|  | Объем=10,36 / 100 | [34 empty] | Объем=10,36 / 100
| 421/пр_2020_п.58_пп.б | Для работ, при которых выполняемые технологические процессы аналогичны технологическим процессам в новом строительстве, в том числе по возведению новых конструктивных элементов ОЗП=1,15; ЭМ=1,25 к расх.; ЗПМ=1,25; ТЗ=1,15; ТЗМ=1,25 | [35 empty] | Для работ, при которых выполняемые технологические процессы аналогичны технологическим процессам в новом строительстве, в том числе по возведению новых конструктивных элементов ОЗП=1,15; ЭМ=1,25 к расх.; ЗПМ=1,25; ТЗ=1,15; ТЗМ=1,25
| 1-100-15 | Средний разряд работы 1,5 |  |  |  | чел.-ч | 88.5 | 1.15 | 10.5439 |  |  | 329.45 |  | 3473.68 | [24 empty] | Средний разряд работы 1,5
|  | Итого прямые затраты |  |  |  | 12: 3473.68 | [27 empty] | Итого прямые затраты
|  | ФОТ |  |  |  | 12: 3473.68 | [28 empty] | ФОТ
| Пр/812-001.2-1, Приказ № 812/пр от 21.12.2020 п.25 | НР Земляные работы, выполняемые ручным способом |  |  |  | 4: %; 5: 89; 6: 0.9; 7: 80.1; 12: 2782.42 | [28 empty] | НР Земляные работы, выполняемые ручным способом
| Пр/774-001.2, Приказ № 774/пр от 11.12.2020 п.16 | СП Земляные работы, выполняемые ручным способом |  |  |  | 4: %; 5: 40; 6: 0.85; 7: 34; 12: 1181.05 | [28 empty] | СП Земляные работы, выполняемые ручным способом
|  | Всего по позиции |  |  |  | 10: 71787.16; 12: 7437.15 | [29 empty] | Всего по позиции
25 | ТЦ_02.3.01.02_30_3023020560_24.02.2026_01_1.1 КА п.1.1 | Песок речной (моудль крупности 1,5-1,8 ГОСТ 8736) |  |  |  | т | 15.54 | 1 | 15.54 |  |  | 1329.26 |  | 20656.7 | [21 empty] | Песок речной (моудль крупности 1,5-1,8 ГОСТ 8736)
|  | Объем=10,36*1,5 | [34 empty] | Объем=10,36*1,5
|  | Всего по позиции |  |  |  | 12: 20656.7 | [29 empty] | Всего по позиции
26 | ГЭСН08-01-002-02 | Устройство основания под фундаменты: щебеночного |  |  |  | 4: м3; 5: 3.53; 6: 1; 7: 3.53 | [21 empty] | Устройство основания под фундаменты: щебеночного
| 421/пр_2020_п.58_пп.б | Для работ, при которых выполняемые технологические процессы аналогичны технологическим процессам в новом строительстве, в том числе по возведению новых конструктивных элементов ОЗП=1,15; ЭМ=1,25 к расх.; ЗПМ=1,25; ТЗ=1,15; ТЗМ=1,25 | [35 empty] | Для работ, при которых выполняемые технологические процессы аналогичны технологическим процессам в новом строительстве, в том числе по возведению новых конструктивных элементов ОЗП=1,15; ЭМ=1,25 к расх.; ЗПМ=1,25; ТЗ=1,15; ТЗМ=1,25
| 1-100-22 | Средний разряд работы 2,2 |  |  |  | чел.-ч | 0.85 | 1.15 | 3.4506 |  |  | 349.94 |  | 1207.49 | [24 empty] | Средний разряд работы 2,2
| 91.06.05-057 | Погрузчики одноковшовые универсальные фронтальные пневмоколесные, номинальная вместимость основного ковша 1,5 м3, грузоподъемность 3 т |  |  |  | маш.-ч | 0.07 | 1.25 | 0.30888 |  |  | 1318.71 |  | 407.32 | [24 empty] | Погрузчики одноковшовые универсальные фронтальные пневмоколесные, номинальная вместимость основного ковша 1,5 м3, грузоподъемность 3 т
| 4-100-050 | ОТм(Зтм) Средний разряд машинистов 5 |  |  |  | чел.-ч | 0.07 | 1.25 | 0.30888 |  |  | 485.5 |  | 149.96 | [25 empty] | ОТм(Зтм) Средний разряд машинистов 5
| 91.08.09-024 | Трамбовки пневматические при работе от стационарного компрессора |  |  |  | маш.-ч | 0.4 | 1.25 | 1.765 |  |  | 18.47 |  | 32.6 | [24 empty] | Трамбовки пневматические при работе от стационарного компрессора
| 01.7.03.01-0001 | Вода |  |  |  | м3 | 0.15 |  | 0.5295 | 35.71 | 0.82 | 29.28 |  | 15.5 | [24 empty] | Вода
Н | 02.2.05.04 | Щебень |  |  |  | 4: м3; 5: 1.15; 7: 4.0595 | [26 empty] | Щебень
|  | Итого прямые затраты |  |  |  | 12: 1812.87 | [27 empty] | Итого прямые затраты
|  | ФОТ |  |  |  | 12: 1357.45 | [28 empty] | ФОТ
| Пр/812-008.0-1, Приказ № 812/пр от 21.12.2020 п.25 | НР Конструкции из кирпича и блоков |  |  |  | 4: %; 5: 110; 6: 0.9; 7: 99; 12: 1343.88 | [28 empty] | НР Конструкции из кирпича и блоков
| Пр/774-008.0, Приказ № 774/пр от 11.12.2020 п.16 | СП Конструкции из кирпича и блоков |  |  |  | 4: %; 5: 69; 6: 0.85; 7: 58.65; 12: 796.14 | [28 empty] | СП Конструкции из кирпича и блоков
|  | Всего по позиции |  |  |  | 10: 1119.8; 12: 3952.89 | [29 empty] | Всего по позиции
27 | ФСБЦ-02.2.05.04-2026 Сплит-форма Астраханская область на 1 квартал 2026 года.xlsx | Щебень из плотных горных пород для строительных работ М 800, фракция 5(3)-20 мм |  |  |  | м3 | 4.0595 | 1 | 4.0595 | 2220.14 | 1.47 | 3263.61 |  | 13248.62 | [21 empty] | Щебень из плотных горных пород для строительных работ М 800, фракция 5(3)-20 мм
|  | Всего по позиции |  |  |  | 12: 13248.62 | [29 empty] | Всего по позиции
28 | ГЭСН06-01-004-06 | Устройство: железобетонных крылец |  |  |  | 4: м3; 5: 12.7; 6: 1; 7: 12.7 | [21 empty] | Устройство: железобетонных крылец
| 421/пр_2020_п.58_пп.б | Для работ, при которых выполняемые технологические процессы аналогичны технологическим процессам в новом строительстве, в том числе по возведению новых конструктивных элементов ОЗП=1,15; ЭМ=1,25 к расх.; ЗПМ=1,25; ТЗ=1,15; ТЗМ=1,25 | [35 empty] | Для работ, при которых выполняемые технологические процессы аналогичны технологическим процессам в новом строительстве, в том числе по возведению новых конструктивных элементов ОЗП=1,15; ЭМ=1,25 к расх.; ЗПМ=1,25; ТЗ=1,15; ТЗМ=1,25
| 1-100-30 | Средний разряд работы 3,0 |  |  |  | чел.-ч | 4.85 | 1.15 | 70.8342 |  |  | 375.16 |  | 26574.18 | [24 empty] | Средний разряд работы 3,0
| 91.05.05-015 | Краны на автомобильном ходу, грузоподъемность 16 т |  |  |  | маш.-ч | 0.01 | 1.25 | 0.15875 |  |  | 1595.27 |  | 253.25 | [24 empty] | Краны на автомобильном ходу, грузоподъемность 16 т
| 4-100-060 | ОТм(Зтм) Средний разряд машинистов 6 |  |  |  | чел.-ч | 0.01 | 1.25 | 0.15875 |  |  | 567.47 |  | 90.09 | [25 empty] | ОТм(Зтм) Средний разряд машинистов 6
| 91.07.04-001 | Вибраторы глубинные |  |  |  | маш.-ч | 0.17 | 1.25 | 2.6987 | 10.37 | 1.18 | 12.24 |  | 33.03 | [24 empty] | Вибраторы глубинные
| 91.07.04-002 | Вибраторы поверхностные |  |  |  | маш.-ч | 0.1 | 1.25 | 1.5875 | 8.54 | 1.59 | 13.58 |  | 21.56 | [24 empty] | Вибраторы поверхностные
| 91.14.02-001 | Автомобили бортовые, грузоподъемность до 5 т |  |  |  | маш.-ч | 0.11 | 1.25 | 1.7463 |  |  | 632.9 |  | 1105.2 | [24 empty] | Автомобили бортовые, грузоподъемность до 5 т
| 4-100-040 | ОТм(Зтм) Средний разряд машинистов 4 |  |  |  | чел.-ч | 0.11 | 1.25 | 1.7463 |  |  | 422.45 |  | 737.7 | [25 empty] | ОТм(Зтм) Средний разряд машинистов 4
| 01.7.03.01-0001 | Вода |  |  |  | м3 | 0.0084 |  | 0.10668 | 35.71 | 0.82 | 29.28 |  | 3.12 | [24 empty] | Вода
| 01.7.12.05-0053 | Геополотно нетканое полиэфирное, иглопробивное, поверхностная плотность 200 г/м2 |  |  |  | м2 | 0.23 |  | 2.921 | 28.13 | 1.35 | 37.98 |  | 110.94 | [24 empty] | Геополотно нетканое полиэфирное, иглопробивное, поверхностная плотность 200 г/м2
| 08.3.03.06-0001 | Проволока вязальная |  |  |  | кг | 0.3 |  | 3.81 | 83.06 | 0.94 | 78.08 |  | 297.48 | [24 empty] | Проволока вязальная
| 11.1.03.01-0063 | Бруски обрезные хвойных пород (ель, сосна), естественной влажности, длина 2-6,5 м, ширина 20-90 мм, толщина 20-90 мм, сорт III |  |  |  | м3 | 0.018 |  | 0.2286 | 16496.03 | 1.03 | 16990.91 |  | 3884.12 | [24 empty] | Бруски обрезные хвойных пород (ель, сосна), естественной влажности, длина 2-6,5 м, ширина 20-90 мм, толщина 20-90 мм, сорт III
| 11.1.03.06-0079 | Доска обрезная хвойных пород, естественной влажности, длина 2-6,5 м, ширина 100-250 мм, толщина 44-50 мм, сорт III |  |  |  | м3 | 0.138 |  | 1.7526 | 5764.42 | 1.62 | 9338.36 |  | 16366.41 | [24 empty] | Доска обрезная хвойных пород, естественной влажности, длина 2-6,5 м, ширина 100-250 мм, толщина 44-50 мм, сорт III
П,Н | 01.7.16.04 | Опалубка инвентарная (амортизация) |  |  |  | 4: компл; 5: 0; 7: 0 | [26 empty] | Опалубка инвентарная (амортизация)
Н | 04.1.02.05 | Смеси бетонные тяжелого бетона |  |  |  | 4: м3; 5: 1.015; 7: 12.8905 | [26 empty] | Смеси бетонные тяжелого бетона
Н | 08.4.03.03 | Заготовки арматурные |  |  |  | 4: т; 5: 0.03; 7: 0.381 | [26 empty] | Заготовки арматурные
|  | Итого прямые затраты |  |  |  | 12: 49477.08 | [27 empty] | Итого прямые затраты
|  | ФОТ |  |  |  | 12: 27401.97 | [28 empty] | ФОТ
| Пр/812-006.0-1, Приказ № 812/пр от 21.12.2020 п.25 | НР Бетонные и железобетонные монолитные конструкции и работы в строительстве |  |  |  | 4: %; 5: 102; 6: 0.9; 7: 91.8; 12: 25155.01 | [28 empty] | НР Бетонные и железобетонные монолитные конструкции и работы в строительстве
| Пр/774-006.0, Приказ № 774/пр от 11.12.2020 п.16 | СП Бетонные и железобетонные монолитные конструкции и работы в строительстве |  |  |  | 4: %; 5: 58; 6: 0.85; 7: 49.3; 12: 13509.17 | [28 empty] | СП Бетонные и железобетонные монолитные конструкции и работы в строительстве
|  | Всего по позиции |  |  |  | 10: 6940.26; 12: 88141.26 | [29 empty] | Всего по позиции
29 | ФСБЦ-04.1.02.05-0150 Сплит-форма Астраханская область на 1 квартал 2026 года.xlsx | Смеси бетонные тяжелого бетона (БСТ) на щебне из гравия, класс В25, F(1)150, W6 |  |  |  | м3 | 12.8905 | 1 | 12.8905 | 5140.56 | 1.63 | 8379.11 |  | 108010.92 | [21 empty] | Смеси бетонные тяжелого бетона (БСТ) на щебне из гравия, класс В25, F(1)150, W6
|  | Всего по позиции |  |  |  | 12: 108010.92 | [29 empty] | Всего по позиции
30 | ФСБЦ-08.4.03.03-0003 Сплит-форма Астраханская область на 1 квартал 2026 года.xlsx | Прокат арматурный для железобетонных конструкций, класс A500C, диаметр 10 мм |  |  |  | т | 1.0751 | 1 | 1.0751 |  |  | 41892.05 |  | 45037.27 | [21 empty] | Прокат арматурный для железобетонных конструкций, класс A500C, диаметр 10 мм
|  | Объем=12,38*86,84/1000 | [34 empty] | Объем=12,38*86,84/1000
|  | Всего по позиции |  |  |  | 12: 45037.27 | [29 empty] | Всего по позиции
31 | ФСБЦ-11.2.13.06-0012 Сплит-форма Астраханская область на 1 квартал 2026 года.xlsx | Щиты настила, толщина 25 мм |  |  |  | м2 | 3 | 1 | 3 | 317.4 | 1.57 | 498.32 |  | 1494.96 | [21 empty] | Щиты настила, толщина 25 мм
|  | Всего по позиции |  |  |  | 12: 1494.96 | [29 empty] | Всего по позиции
32 | ГЭСН11-01-011-01 | Устройство стяжек: цементных толщиной 20 мм |  |  |  | 4: 100 м2; 5: 0.2833; 6: 1; 7: 0.2833 | [21 empty] | Устройство стяжек: цементных толщиной 20 мм
|  | Объем=28,33 / 100 | [34 empty] | Объем=28,33 / 100
| 421/пр_2020_п.58_пп.б | Для работ, при которых выполняемые технологические процессы аналогичны технологическим процессам в новом строительстве, в том числе по возведению новых конструктивных элементов ОЗП=1,15; ЭМ=1,25 к расх.; ЗПМ=1,25; ТЗ=1,15; ТЗМ=1,25 | [35 empty] | Для работ, при которых выполняемые технологические процессы аналогичны технологическим процессам в новом строительстве, в том числе по возведению новых конструктивных элементов ОЗП=1,15; ЭМ=1,25 к расх.; ЗПМ=1,25; ТЗ=1,15; ТЗМ=1,25
| 1-100-22 | Средний разряд работы 2,2 |  |  |  | чел.-ч | 35.6 | 1.15 | 11.5983 |  |  | 349.94 |  | 4058.71 | [24 empty] | Средний разряд работы 2,2
| 91.06.06-048 | Подъемники одномачтовые, грузоподъемность до 500 кг, высота подъема 45 м |  |  |  | маш.-ч | 1.27 | 1.25 | 0.44974 | 37.32 | 1.48 | 55.23 |  | 24.84 | [24 empty] | Подъемники одномачтовые, грузоподъемность до 500 кг, высота подъема 45 м
| 4-100-030 | ОТм(Зтм) Средний разряд машинистов 3 |  |  |  | чел.-ч | 1.27 | 1.25 | 0.44974 |  |  | 375.16 |  | 168.72 | [25 empty] | ОТм(Зтм) Средний разряд машинистов 3
| 91.07.04-002 | Вибраторы поверхностные |  |  |  | маш.-ч | 7.82 | 1.25 | 2.7693 | 8.54 | 1.59 | 13.58 |  | 37.61 | [24 empty] | Вибраторы поверхностные
| 01.7.03.01-0001 | Вода |  |  |  | м3 | 3.5 |  | 0.99155 | 35.71 | 0.82 | 29.28 |  | 29.03 | [24 empty] | Вода
Н | 04.3.01.09 | Раствор готовый кладочный тяжелый цементный |  |  |  | 4: м3; 5: 2.04; 7: 0.57793 | [26 empty] | Раствор готовый кладочный тяжелый цементный
|  | Итого прямые затраты |  |  |  | 12: 4318.91 | [27 empty] | Итого прямые затраты
|  | ФОТ |  |  |  | 12: 4227.43 | [28 empty] | ФОТ
| Пр/812-011.0-1, Приказ № 812/пр от 21.12.2020 п.25 | НР Полы |  |  |  | 4: %; 5: 112; 6: 0.9; 7: 100.8; 12: 4261.25 | [28 empty] | НР Полы
| Пр/774-011.0, Приказ № 774/пр от 11.12.2020 п.16 | СП Полы |  |  |  | 4: %; 5: 65; 6: 0.85; 7: 55.25; 12: 2335.66 | [28 empty] | СП Полы
|  | Всего по позиции |  |  |  | 10: 38530.96; 12: 10915.82 | [29 empty] | Всего по позиции
33 | ФСБЦ-04.3.01.09-0056 Сплит-форма Астраханская область на 1 квартал 2026 года.xlsx | Раствор готовый кладочный, цементно-песчаный, М150 |  |  |  | м3 | 0.57793 | 1 | 0.57793 | 3659.62 | 1.73 | 6331.14 |  | 3658.97 | [21 empty] | Раствор готовый кладочный, цементно-песчаный, М150
|  | Всего по позиции |  |  |  | 12: 3658.97 | [29 empty] | Всего по позиции
34 | ГЭСН11-01-047-02 | Устройство покрытий из плит керамогранитных размером: 60х60 см |  |  |  | 4: 100 м2; 5: 0.1586; 6: 1; 7: 0.1586 | [21 empty] | Устройство покрытий из плит керамогранитных размером: 60х60 см
|  | Объем=15,86 / 100 | [34 empty] | Объем=15,86 / 100
| 421/пр_2020_п.58_пп.б | Для работ, при которых выполняемые технологические процессы аналогичны технологическим процессам в новом строительстве, в том числе по возведению новых конструктивных элементов ОЗП=1,15; ЭМ=1,25 к расх.; ЗПМ=1,25; ТЗ=1,15; ТЗМ=1,25 | [35 empty] | Для работ, при которых выполняемые технологические процессы аналогичны технологическим процессам в новом строительстве, в том числе по возведению новых конструктивных элементов ОЗП=1,15; ЭМ=1,25 к расх.; ЗПМ=1,25; ТЗ=1,15; ТЗМ=1,25
| 1-100-32 | Средний разряд работы 3,2 |  |  |  | чел.-ч | 234.92 | 1.15 | 42.8471 |  |  | 384.62 |  | 16479.84 | [24 empty] | Средний разряд работы 3,2
| 91.05.01-016 | Краны башенные, грузоподъемность 5 т |  |  |  | маш.-ч | 0.02 | 1.25 | 0.003965 | 251.77 | 1.4 | 352.48 |  | 1.4 | [24 empty] | Краны башенные, грузоподъемность 5 т
| 4-100-060 | ОТм(Зтм) Средний разряд машинистов 6 |  |  |  | чел.-ч | 0.02 | 1.25 | 0.003965 |  |  | 567.47 |  | 2.25 | [25 empty] | ОТм(Зтм) Средний разряд машинистов 6
| 91.05.05-015 | Краны на автомобильном ходу, грузоподъемность 16 т |  |  |  | маш.-ч | 0.01 | 1.25 | 0.0019825 |  |  | 1595.27 |  | 3.16 | [24 empty] | Краны на автомобильном ходу, грузоподъемность 16 т
| 4-100-060 | ОТм(Зтм) Средний разряд машинистов 6 |  |  |  | чел.-ч | 0.01 | 1.25 | 0.0019825 |  |  | 567.47 |  | 1.13 | [25 empty] | ОТм(Зтм) Средний разряд машинистов 6
| 91.07.08-024 | Растворосмесители передвижные, объем барабана 65 л |  |  |  | маш.-ч | 1.69 | 1.25 | 0.33504 | 2.31 | 1.65 | 3.81 |  | 1.28 | [24 empty] | Растворосмесители передвижные, объем барабана 65 л
| 4-100-030 | ОТм(Зтм) Средний разряд машинистов 3 |  |  |  | чел.-ч | 1.69 | 1.25 | 0.33504 |  |  | 375.16 |  | 125.69 | [25 empty] | ОТм(Зтм) Средний разряд машинистов 3
| 91.14.02-001 | Автомобили бортовые, грузоподъемность до 5 т |  |  |  | маш.-ч | 0.01 | 1.25 | 0.0019825 |  |  | 632.9 |  | 1.25 | [24 empty] | Автомобили бортовые, грузоподъемность до 5 т
| 4-100-040 | ОТм(Зтм) Средний разряд машинистов 4 |  |  |  | чел.-ч | 0.01 | 1.25 | 0.0019825 |  |  | 422.45 |  | 0.84 | [25 empty] | ОТм(Зтм) Средний разряд машинистов 4
| 01.7.03.01-0001 | Вода |  |  |  | м3 | 0.44 |  | 0.069784 | 35.71 | 0.82 | 29.28 |  | 2.04 | [24 empty] | Вода
| 01.7.03.04-0001 | Электроэнергия |  |  |  | 4: кВт-ч; 5: 0.0325; 7: 0.0051545; 10: 8.06; 12: 0.04 | [24 empty] | Электроэнергия
| 04.3.02.09-0102 | Смеси сухие водостойкие для затирки межплиточных швов шириной 1-6 мм (различная цветовая гамма) |  |  |  | т | 0.009 |  | 0.0014274 | 37800.3 | 1.99 | 75222.6 |  | 107.37 | [24 empty] | Смеси сухие водостойкие для затирки межплиточных швов шириной 1-6 мм (различная цветовая гамма)
Н | 06.2.05.03 | Плиты керамогранитные 600х600 мм |  |  |  | 4: м2; 5: 102; 7: 16.1772 | [26 empty] | Плиты керамогранитные 600х600 мм
Н | 11.2.04.05 | Рейки деревянные |  |  |  | 4: м3; 5: 0.01; 7: 0.001586 | [26 empty] | Рейки деревянные
Н | 14.1.06.02 | Клей для облицовочных работ (сухая смесь) |  |  |  | 4: т; 5: 1.2; 7: 0.19032 | [26 empty] | Клей для облицовочных работ (сухая смесь)
П,Н | 14.4.01.21 | Грунтовка |  |  |  | 4: т; 5: 0; 7: 0 | [26 empty] | Грунтовка
|  | Итого прямые затраты |  |  |  | 12: 16726.29 | [27 empty] | Итого прямые затраты
|  | ФОТ |  |  |  | 12: 16609.75 | [28 empty] | ФОТ
| Пр/812-011.0-1, Приказ № 812/пр от 21.12.2020 п.25 | НР Полы |  |  |  | 4: %; 5: 112; 6: 0.9; 7: 100.8; 12: 16742.63 | [28 empty] | НР Полы
| Пр/774-011.0, Приказ № 774/пр от 11.12.2020 п.16 | СП Полы |  |  |  | 4: %; 5: 65; 6: 0.85; 7: 55.25; 12: 9176.89 | [28 empty] | СП Полы
|  | Всего по позиции |  |  |  | 10: 268889.09; 12: 42645.81 | [29 empty] | Всего по позиции
35 | ФСБЦ-06.2.05.03-0002 Сплит-форма Астраханская область на 1 квартал 2026 года.xlsx | Плитка керамогранитная, неполированная, многоцветная, толщина 10 мм |  |  |  | м2 | 16.1772 | 1 | 16.1772 |  |  | 1144.98 |  | 18522.57 | [21 empty] | Плитка керамогранитная, неполированная, многоцветная, толщина 10 мм
|  | Всего по позиции |  |  |  | 12: 18522.57 | [29 empty] | Всего по позиции
36 | ФСБЦ-14.1.06.02-0011 Сплит-форма Астраханская область на 1 квартал 2026 года.xlsx | Клей монтажный сухой для внутренних и наружных работ на основе цементного вяжущего, для плитки, керамогранита, мозаики, камня |  |  |  | т | 0.19032 | 1 | 0.19032 | 36038.35 | 1.29 | 46489.47 |  | 8847.88 | [21 empty] | Клей монтажный сухой для внутренних и наружных работ на основе цементного вяжущего, для плитки, керамогранита, мозаики, камня
|  | Всего по позиции |  |  |  | 12: 8847.88 | [29 empty] | Всего по позиции
37 | ФСБЦ-14.4.01.02-0012 Сплит-форма Астраханская область на 1 квартал 2026 года.xlsx | Грунтовка укрепляющая, глубокого проникновения, быстросохнущая, паропроницаемая |  |  |  | кг | 3.172 | 1 | 3.172 | 68.29 | 1.8 | 122.92 |  | 389.9 | [21 empty] | Грунтовка укрепляющая, глубокого проникновения, быстросохнущая, паропроницаемая
|  | Объем=0,1586*100*0,2 | [34 empty] | Объем=0,1586*100*0,2
|  | Всего по позиции |  |  |  | 12: 389.9 | [29 empty] | Всего по позиции
38 | ГЭСН15-01-045-01 | Облицовка ступеней керамогранитными плитками толщиной до 15 мм |  |  |  | 4: 100 м2; 5: 0.1924; 6: 1; 7: 0.1924 | [21 empty] | Облицовка ступеней керамогранитными плитками толщиной до 15 мм
|  | Объем=(12,12+7,12) / 100 | [34 empty] | Объем=(12,12+7,12) / 100
| 421/пр_2020_п.58_пп.б | Для работ, при которых выполняемые технологические процессы аналогичны технологическим процессам в новом строительстве, в том числе по возведению новых конструктивных элементов ОЗП=1,15; ЭМ=1,25 к расх.; ЗПМ=1,25; ТЗ=1,15; ТЗМ=1,25 | [35 empty] | Для работ, при которых выполняемые технологические процессы аналогичны технологическим процессам в новом строительстве, в том числе по возведению новых конструктивных элементов ОЗП=1,15; ЭМ=1,25 к расх.; ЗПМ=1,25; ТЗ=1,15; ТЗМ=1,25
| 1-100-36 | Средний разряд работы 3,6 |  |  |  | чел.-ч | 378.17 | 1.15 | 83.6739 |  |  | 403.53 |  | 33764.93 | [24 empty] | Средний разряд работы 3,6
| 91.05.01-016 | Краны башенные, грузоподъемность 5 т |  |  |  | маш.-ч | 0.34 | 1.25 | 0.08177 | 251.77 | 1.4 | 352.48 |  | 28.82 | [24 empty] | Краны башенные, грузоподъемность 5 т
| 4-100-060 | ОТм(Зтм) Средний разряд машинистов 6 |  |  |  | чел.-ч | 0.34 | 1.25 | 0.08177 |  |  | 567.47 |  | 46.4 | [25 empty] | ОТм(Зтм) Средний разряд машинистов 6
| 91.05.05-015 | Краны на автомобильном ходу, грузоподъемность 16 т |  |  |  | маш.-ч | 0.13 | 1.25 | 0.031265 |  |  | 1595.27 |  | 49.88 | [24 empty] | Краны на автомобильном ходу, грузоподъемность 16 т
| 4-100-060 | ОТм(Зтм) Средний разряд машинистов 6 |  |  |  | чел.-ч | 0.13 | 1.25 | 0.031265 |  |  | 567.47 |  | 17.74 | [25 empty] | ОТм(Зтм) Средний разряд машинистов 6
| 91.07.08-024 | Растворосмесители передвижные, объем барабана 65 л |  |  |  | маш.-ч | 1.69 | 1.25 | 0.40645 | 2.31 | 1.65 | 3.81 |  | 1.55 | [24 empty] | Растворосмесители передвижные, объем барабана 65 л
| 4-100-030 | ОТм(Зтм) Средний разряд машинистов 3 |  |  |  | чел.-ч | 1.69 | 1.25 | 0.40645 |  |  | 375.16 |  | 152.48 | [25 empty] | ОТм(Зтм) Средний разряд машинистов 3
| 91.14.02-001 | Автомобили бортовые, грузоподъемность до 5 т |  |  |  | маш.-ч | 0.13 | 1.25 | 0.031265 |  |  | 632.9 |  | 19.79 | [24 empty] | Автомобили бортовые, грузоподъемность до 5 т
| 4-100-040 | ОТм(Зтм) Средний разряд машинистов 4 |  |  |  | чел.-ч | 0.13 | 1.25 | 0.031265 |  |  | 422.45 |  | 13.21 | [25 empty] | ОТм(Зтм) Средний разряд машинистов 4
| 01.7.03.01-0001 | Вода |  |  |  | м3 | 0.45 |  | 0.08658 | 35.71 | 0.82 | 29.28 |  | 2.54 | [24 empty] | Вода
| 01.7.03.04-0001 | Электроэнергия |  |  |  | 4: кВт-ч; 5: 0.0585; 7: 0.011255; 10: 8.06; 12: 0.09 | [24 empty] | Электроэнергия
| 04.3.02.09-0102 | Смеси сухие водостойкие для затирки межплиточных швов шириной 1-6 мм (различная цветовая гамма) |  |  |  | т | 0.021 |  | 0.0040404 | 37800.3 | 1.99 | 75222.6 |  | 303.93 | [24 empty] | Смеси сухие водостойкие для затирки межплиточных швов шириной 1-6 мм (различная цветовая гамма)
Н | 06.2.05.03 | Плитки керамогранитные |  |  |  | 4: м2; 5: 102; 7: 19.6248 | [26 empty] | Плитки керамогранитные
Н | 11.2.04.05 | Рейки деревянные |  |  |  | 4: м3; 5: 0.01; 7: 0.001924 | [26 empty] | Рейки деревянные
Н | 14.1.06.02 | Клей для облицовочных работ (сухая смесь) |  |  |  | 4: т; 5: 1.2; 7: 0.23088 | [26 empty] | Клей для облицовочных работ (сухая смесь)
|  | Итого прямые затраты |  |  |  | 12: 34401.36 | [27 empty] | Итого прямые затраты
|  | ФОТ |  |  |  | 12: 33994.76 | [28 empty] | ФОТ
| Пр/812-015.0-1, Приказ № 812/пр от 21.12.2020 п.25 | НР Отделочные работы |  |  |  | 4: %; 5: 100; 6: 0.9; 7: 90; 12: 30595.28 | [28 empty] | НР Отделочные работы
| Пр/774-015.0, Приказ № 774/пр от 11.12.2020 п.16 | СП Отделочные работы |  |  |  | 4: %; 5: 49; 6: 0.85; 7: 41.65; 12: 14158.82 | [28 empty] | СП Отделочные работы
|  | Всего по позиции |  |  |  | 10: 411410.91; 12: 79155.46 | [29 empty] | Всего по позиции
39 | ФСБЦ-06.2.05.03-0002 Сплит-форма Астраханская область на 1 квартал 2026 года.xlsx | Плитка керамогранитная, неполированная, многоцветная, толщина 10 мм |  |  |  | м2 | 19.6248 | 1 | 19.6248 |  |  | 1144.98 |  | 22470 | [21 empty] | Плитка керамогранитная, неполированная, многоцветная, толщина 10 мм
|  | Всего по позиции |  |  |  | 12: 22470 | [29 empty] | Всего по позиции
40 | ФСБЦ-14.1.06.02-0011 Сплит-форма Астраханская область на 1 квартал 2026 года.xlsx | Клей монтажный сухой для внутренних и наружных работ на основе цементного вяжущего, для плитки, керамогранита, мозаики, камня |  |  |  | т | 0.23088 | 1 | 0.23088 | 36038.35 | 1.29 | 46489.47 |  | 10733.49 | [21 empty] | Клей монтажный сухой для внутренних и наружных работ на основе цементного вяжущего, для плитки, керамогранита, мозаики, камня
|  | Всего по позиции |  |  |  | 12: 10733.49 | [29 empty] | Всего по позиции
41 | ФСБЦ-14.4.01.02-0012 Сплит-форма Астраханская область на 1 квартал 2026 года.xlsx | Грунтовка укрепляющая, глубокого проникновения, быстросохнущая, паропроницаемая |  |  |  | кг | 3.848 | 1 | 3.848 | 68.29 | 1.8 | 122.92 |  | 473 | [21 empty] | Грунтовка укрепляющая, глубокого проникновения, быстросохнущая, паропроницаемая
|  | Объем=0,1924*100*0,2 | [34 empty] | Объем=0,1924*100*0,2
|  | Всего по позиции |  |  |  | 12: 473 | [29 empty] | Всего по позиции
42 | ГЭСН15-01-026-01 | Облицовка наружных стен крупноразмерными многоцветными керамогранитными плитами на цементном растворе с затиркой швов: цементным раствором |  |  |  | 4: 100 м2; 5: 0.067; 6: 1; 7: 0.067 | [21 empty] | Облицовка наружных стен крупноразмерными многоцветными керамогранитными плитами на цементном растворе с затиркой швов: цементным раствором
|  | Объем=6,7 / 100 | [34 empty] | Объем=6,7 / 100
| 421/пр_2020_п.58_пп.б | Для работ, при которых выполняемые технологические процессы аналогичны технологическим процессам в новом строительстве, в том числе по возведению новых конструктивных элементов ОЗП=1,15; ЭМ=1,25 к расх.; ЗПМ=1,25; ТЗ=1,15; ТЗМ=1,25 | [35 empty] | Для работ, при которых выполняемые технологические процессы аналогичны технологическим процессам в новом строительстве, в том числе по возведению новых конструктивных элементов ОЗП=1,15; ЭМ=1,25 к расх.; ЗПМ=1,25; ТЗ=1,15; ТЗМ=1,25
| 1-100-33 | Средний разряд работы 3,3 |  |  |  | чел.-ч | 204.3 | 1.15 | 15.7413 |  |  | 389.35 |  | 6128.88 | [24 empty] | Средний разряд работы 3,3
| 91.06.05-016 | Автопогрузчики вилочные, грузоподъемность 5 т |  |  |  | маш.-ч | 0.09 | 1.25 | 0.0075375 |  |  | 994.41 |  | 7.5 | [24 empty] | Автопогрузчики вилочные, грузоподъемность 5 т
| 4-100-050 | ОТм(Зтм) Средний разряд машинистов 5 |  |  |  | чел.-ч | 0.09 | 1.25 | 0.0075375 |  |  | 485.5 |  | 3.66 | [25 empty] | ОТм(Зтм) Средний разряд машинистов 5
| 91.14.02-001 | Автомобили бортовые, грузоподъемность до 5 т |  |  |  | маш.-ч | 0.13 | 1.25 | 0.010887 |  |  | 632.9 |  | 6.89 | [24 empty] | Автомобили бортовые, грузоподъемность до 5 т
| 4-100-040 | ОТм(Зтм) Средний разряд машинистов 4 |  |  |  | чел.-ч | 0.13 | 1.25 | 0.010887 |  |  | 422.45 |  | 4.6 | [25 empty] | ОТм(Зтм) Средний разряд машинистов 4
| 01.7.03.01-0001 | Вода |  |  |  | м3 | 0.14 |  | 0.00938 | 35.71 | 0.82 | 29.28 |  | 0.27 | [24 empty] | Вода
| 01.7.03.04-0001 | Электроэнергия |  |  |  | 4: кВт-ч; 5: 0.58; 7: 0.03886; 10: 8.06; 12: 0.31 | [24 empty] | Электроэнергия
| 01.7.15.06-0111 | Гвозди строительные |  |  |  | т | 0.0012 |  | 8.04e-05 | 70296.2 | 1.35 | 94899.87 |  | 7.63 | [24 empty] | Гвозди строительные
| 01.7.20.08-0051 | Ветошь хлопчатобумажная цветная |  |  |  | кг | 0.5 |  | 0.0335 | 56.11 | 1.57 | 88.09 |  | 2.95 | [24 empty] | Ветошь хлопчатобумажная цветная
| 14.4.01.15-0002 | Грунтовка акриловая на латексной основе для гипсовых стяжек, штукатурок и плиточных клеев |  |  |  | кг | 40 |  | 2.68 | 118.78 | 1.3 | 154.41 |  | 413.82 | [24 empty] | Грунтовка акриловая на латексной основе для гипсовых стяжек, штукатурок и плиточных клеев
П,Н | 01.7.17.06-0091 | Круг отрезной плоский, размеры 125х2,5х22 мм |  |  |  | 4: шт; 5: 0; 7: 0 | [26 empty] | Круг отрезной плоский, размеры 125х2,5х22 мм
Н | 04.3.01.09 | Растворы на цементном вяжущем |  |  |  | 4: м3; 5: 2; 7: 0.134 | [26 empty] | Растворы на цементном вяжущем
Н | 06.2.05.03 | Плиты керамогранитные крупноразмерные |  |  |  | 4: м2; 5: 102; 7: 6.834 | [26 empty] | Плиты керамогранитные крупноразмерные
|  | Итого прямые затраты |  |  |  | 12: 6576.51 | [27 empty] | Итого прямые затраты
|  | ФОТ |  |  |  | 12: 6137.14 | [28 empty] | ФОТ
| Пр/812-015.0-1, Приказ № 812/пр от 21.12.2020 п.25 | НР Отделочные работы |  |  |  | 4: %; 5: 100; 6: 0.9; 7: 90; 12: 5523.43 | [28 empty] | НР Отделочные работы
| Пр/774-015.0, Приказ № 774/пр от 11.12.2020 п.16 | СП Отделочные работы |  |  |  | 4: %; 5: 49; 6: 0.85; 7: 41.65; 12: 2556.12 | [28 empty] | СП Отделочные работы
|  | Всего по позиции |  |  |  | 10: 218747.16; 12: 14656.06 | [29 empty] | Всего по позиции
43 | ФСБЦ-04.3.01.09-0015 Сплит-форма Астраханская область на 1 квартал 2026 года.xlsx | Раствор готовый кладочный, цементный, М150 |  |  |  | м3 | 0.134 | 1 | 0.134 |  |  | 6901.31 |  | 924.78 | [21 empty] | Раствор готовый кладочный, цементный, М150
|  | Всего по позиции |  |  |  | 12: 924.78 | [29 empty] | Всего по позиции
44 | ФСБЦ-06.2.05.03-0002 Сплит-форма Астраханская область на 1 квартал 2026 года.xlsx | Плитка керамогранитная, неполированная, многоцветная, толщина 10 мм |  |  |  | м2 | 6.834 | 1 | 6.834 |  |  | 1144.98 |  | 7824.79 | [21 empty] | Плитка керамогранитная, неполированная, многоцветная, толщина 10 мм
|  | Всего по позиции |  |  |  | 12: 7824.79 | [29 empty] | Всего по позиции
45 | ГЭСН15-04-030-04 | Масляная окраска металлических поверхностей: решеток, переплетов, труб диаметром менее 50 мм и т.п., количество окрасок 2 |  |  |  | 4: 100 м2; 5: 0.1197; 6: 1; 7: 0.1197 | [21 empty] | Масляная окраска металлических поверхностей: решеток, переплетов, труб диаметром менее 50 мм и т.п., количество окрасок 2
|  | Объем=11,97 / 100 | [34 empty] | Объем=11,97 / 100
| 421/пр_2020_п.58_пп.б | Для работ, при которых выполняемые технологические процессы аналогичны технологическим процессам в новом строительстве, в том числе по возведению новых конструктивных элементов ОЗП=1,15; ЭМ=1,25 к расх.; ЗПМ=1,25; ТЗ=1,15; ТЗМ=1,25 | [35 empty] | Для работ, при которых выполняемые технологические процессы аналогичны технологическим процессам в новом строительстве, в том числе по возведению новых конструктивных элементов ОЗП=1,15; ЭМ=1,25 к расх.; ЗПМ=1,25; ТЗ=1,15; ТЗМ=1,25
| 1-100-33 | Средний разряд работы 3,3 |  |  |  | чел.-ч | 64.6 | 1.15 | 8.8925 |  |  | 389.35 |  | 3462.3 | [24 empty] | Средний разряд работы 3,3
| 91.06.06-048 | Подъемники одномачтовые, грузоподъемность до 500 кг, высота подъема 45 м |  |  |  | маш.-ч | 0.01 | 1.25 | 0.0014963 | 37.32 | 1.48 | 55.23 |  | 0.08 | [24 empty] | Подъемники одномачтовые, грузоподъемность до 500 кг, высота подъема 45 м
| 4-100-030 | ОТм(Зтм) Средний разряд машинистов 3 |  |  |  | чел.-ч | 0.01 | 1.25 | 0.0014963 |  |  | 375.16 |  | 0.56 | [25 empty] | ОТм(Зтм) Средний разряд машинистов 3
| 91.14.02-001 | Автомобили бортовые, грузоподъемность до 5 т |  |  |  | маш.-ч | 0.03 | 1.25 | 0.0044888 |  |  | 632.9 |  | 2.84 | [24 empty] | Автомобили бортовые, грузоподъемность до 5 т
| 4-100-040 | ОТм(Зтм) Средний разряд машинистов 4 |  |  |  | чел.-ч | 0.03 | 1.25 | 0.0044888 |  |  | 422.45 |  | 1.9 | [25 empty] | ОТм(Зтм) Средний разряд машинистов 4
| 01.7.20.08-0051 | Ветошь хлопчатобумажная цветная |  |  |  | кг | 0.3 |  | 0.03591 | 56.11 | 1.57 | 88.09 |  | 3.16 | [24 empty] | Ветошь хлопчатобумажная цветная
| 14.5.05.02-0001 | Олифа натуральная |  |  |  | кг | 2.7 |  | 0.32319 | 133.31 | 1.26 | 167.97 |  | 54.29 | [24 empty] | Олифа натуральная
Н | 14.4.02.04 | Краски для внутренних работ масляные готовые к применению |  |  |  | 4: кг; 5: 24.6; 7: 2.9446 | [26 empty] | Краски для внутренних работ масляные готовые к применению
|  | Итого прямые затраты |  |  |  | 12: 3525.13 | [27 empty] | Итого прямые затраты
|  | ФОТ |  |  |  | 12: 3464.76 | [28 empty] | ФОТ
| Пр/812-015.0-1, Приказ № 812/пр от 21.12.2020 п.25 | НР Отделочные работы |  |  |  | 4: %; 5: 100; 6: 0.9; 7: 90; 12: 3118.28 | [28 empty] | НР Отделочные работы
| Пр/774-015.0, Приказ № 774/пр от 11.12.2020 п.16 | СП Отделочные работы |  |  |  | 4: %; 5: 49; 6: 0.85; 7: 41.65; 12: 1443.07 | [28 empty] | СП Отделочные работы
|  | Всего по позиции |  |  |  | 10: 67556.22; 12: 8086.48 | [29 empty] | Всего по позиции
46 | ФСБЦ-14.4.01.02-0014 Сплит-форма Астраханская область на 1 квартал 2026 года.xlsx | Грунт-эмаль акриловая антикоррозионная пленкообразующая для защиты поверхности металлических, бетонных и железобетонных конструкций от воздействия ультрафиолета и атмосферных осадков, расход 0,20 кг/м2 |  |  |  | кг | 2.9446 | 1 | 2.9446 | 298.75 | 1.42 | 424.23 |  | 1249.2 | [21 empty] | Грунт-эмаль акриловая антикоррозионная пленкообразующая для защиты поверхности металлических, бетонных и железобетонных конструкций от воздействия ультрафиолета и атмосферных осадков, расход 0,20 кг/м2
|  | Всего по позиции |  |  |  | 12: 1249.2 | [29 empty] | Всего по позиции
47 | ГЭСН09-03-029-01 Применительно. Монтаж пандуса существующего | Монтаж лестниц прямолинейных и криволинейных, пожарных с ограждением |  |  |  | 4: т; 5: 0.16375; 6: 1; 7: 0.16375 | [21 empty] | Монтаж лестниц прямолинейных и криволинейных, пожарных с ограждением
|  | Объем=163,75/1000 | [34 empty] | Объем=163,75/1000
| 421/пр_2020_п.58_пп.б | Для работ, при которых выполняемые технологические процессы аналогичны технологическим процессам в новом строительстве, в том числе по возведению новых конструктивных элементов ОЗП=1,15; ЭМ=1,25 к расх.; ЗПМ=1,25; ТЗ=1,15; ТЗМ=1,25 | [35 empty] | Для работ, при которых выполняемые технологические процессы аналогичны технологическим процессам в новом строительстве, в том числе по возведению новых конструктивных элементов ОЗП=1,15; ЭМ=1,25 к расх.; ЗПМ=1,25; ТЗ=1,15; ТЗМ=1,25
| 1-100-38 | Средний разряд работы 3,8 |  |  |  | чел.-ч | 28.9 | 1.15 | 5.4422 |  |  | 412.99 |  | 2247.59 | [24 empty] | Средний разряд работы 3,8
| 91.05.02-005 | Краны козловые, грузоподъемность 32 т |  |  |  | маш.-ч | 0.07 | 1.25 | 0.014328 | 1803.79 | 1.33 | 2399.04 |  | 34.37 | [24 empty] | Краны козловые, грузоподъемность 32 т
| 4-100-060 | ОТм(Зтм) Средний разряд машинистов 6 |  |  |  | чел.-ч | 0.07 | 1.25 | 0.014328 |  |  | 567.47 |  | 8.13 | [25 empty] | ОТм(Зтм) Средний разряд машинистов 6
| 91.05.05-015 | Краны на автомобильном ходу, грузоподъемность 16 т |  |  |  | маш.-ч | 0.12 | 1.25 | 0.024563 |  |  | 1595.27 |  | 39.18 | [24 empty] | Краны на автомобильном ходу, грузоподъемность 16 т
| 4-100-060 | ОТм(Зтм) Средний разряд машинистов 6 |  |  |  | чел.-ч | 0.12 | 1.25 | 0.024563 |  |  | 567.47 |  | 13.94 | [25 empty] | ОТм(Зтм) Средний разряд машинистов 6
| 91.05.06-007 | Краны на гусеничном ходу, грузоподъемность 25 т |  |  |  | маш.-ч | 5.45 | 1.25 | 1.1155 | 1703.3 | 1.37 | 2333.52 |  | 2603.15 | [24 empty] | Краны на гусеничном ходу, грузоподъемность 25 т
| 4-100-060 | ОТм(Зтм) Средний разряд машинистов 6 |  |  |  | чел.-ч | 5.45 | 1.25 | 1.1155 |  |  | 567.47 |  | 633.04 | [25 empty] | ОТм(Зтм) Средний разряд машинистов 6
| 91.06.01-003 | Домкраты гидравлические, грузоподъемность 63-100 т |  |  |  | маш.-ч | 0.86 | 1.25 | 0.17603 | 1.75 | 1.51 | 2.64 |  | 0.46 | [24 empty] | Домкраты гидравлические, грузоподъемность 63-100 т
| 91.14.02-001 | Автомобили бортовые, грузоподъемность до 5 т |  |  |  | маш.-ч | 0.19 | 1.25 | 0.038891 |  |  | 632.9 |  | 24.61 | [24 empty] | Автомобили бортовые, грузоподъемность до 5 т
| 4-100-040 | ОТм(Зтм) Средний разряд машинистов 4 |  |  |  | чел.-ч | 0.19 | 1.25 | 0.038891 |  |  | 422.45 |  | 16.43 | [25 empty] | ОТм(Зтм) Средний разряд машинистов 4
| 91.17.04-042 | Аппараты для газовой сварки и резки |  |  |  | маш.-ч | 1.68 | 1.25 | 0.34387 | 4.35 | 1.16 | 5.05 |  | 1.74 | [24 empty] | Аппараты для газовой сварки и резки
| 91.17.04-171 | Аппараты сварочные для ручной дуговой сварки, сварочный ток до 500 А |  |  |  | маш.-ч | 8.59 | 1.25 | 1.7583 |  |  | 83.59 |  | 146.97 | [24 empty] | Аппараты сварочные для ручной дуговой сварки, сварочный ток до 500 А
| 01.3.02.08-0001 | Кислород газообразный технический |  |  |  | м3 | 1.37 |  | 0.22434 | 114.64 | 1.25 | 143.3 |  | 32.15 | [24 empty] | Кислород газообразный технический
| 01.3.02.09-0022 | Пропан-бутан смесь техническая |  |  |  | кг | 0.41 |  | 0.067138 | 41.38 | 1.34 | 55.45 |  | 3.72 | [24 empty] | Пропан-бутан смесь техническая
| 01.7.03.04-0001 | Электроэнергия |  |  |  | 4: кВт-ч; 5: 3.654; 7: 0.59834; 10: 8.06; 12: 4.82 | [24 empty] | Электроэнергия
| 01.7.11.07-0036 | Электроды сварочные для сварки низколегированных и углеродистых сталей Э46, диаметр 4 мм |  |  |  | кг | 4 |  | 0.655 | 142.68 | 0.85 | 121.28 |  | 79.44 | [24 empty] | Электроды сварочные для сварки низколегированных и углеродистых сталей Э46, диаметр 4 мм
| 01.7.15.06-0111 | Гвозди строительные |  |  |  | т | 1e-05 |  | 1.6e-06 | 70296.2 | 1.35 | 94899.87 |  | 0.15 | [24 empty] | Гвозди строительные
| 01.7.20.08-0071 | Канат пеньковый тросовой свивки, пропитанный, диаметр 26 мм |  |  |  | т | 0.0001 |  | 1.64e-05 | 231787.35 | 1.57 | 363906.14 |  | 5.97 | [24 empty] | Канат пеньковый тросовой свивки, пропитанный, диаметр 26 мм
| 07.2.07.12-0011 | Металлоконструкции зданий и сооружений с преобладанием гнутых профилей и круглых труб |  |  |  | т | 0.001 |  | 0.0001638 | 105278.81 | 1.29 | 135809.66 |  | 22.25 | [24 empty] | Металлоконструкции зданий и сооружений с преобладанием гнутых профилей и круглых труб
| 08.2.02.11-0007 | Канат двойной свивки ТК, конструкции 6х19(1+6+12)+1 о.с., марка В, из оцинкованной по группе Ж проволоки, маркировочная группа 1570-1770 Н/мм2, диаметр 5,5 мм |  |  |  | 10 м | 0.0187 |  | 0.0030621 | 307.84 | 0.71 | 218.57 |  | 0.67 | [24 empty] | Канат двойной свивки ТК, конструкции 6х19(1+6+12)+1 о.с., марка В, из оцинкованной по группе Ж проволоки, маркировочная группа 1570-1770 Н/мм2, диаметр 5,5 мм
| 08.3.03.06-0002 | Проволока горячекатаная в мотках, диаметр 6,3-6,5 мм |  |  |  | т | 3e-05 |  | 4.9e-06 | 60258.2 | 0.94 | 56642.71 |  | 0.28 | [24 empty] | Проволока горячекатаная в мотках, диаметр 6,3-6,5 мм
| 08.3.11.01-1106 | Швеллеры стальные горячекатаные, марки стали Ст3пс, Ст3сп, № 40У, № 40П |  |  |  | т | 0.00194 |  | 0.0003177 | 136760 | 0.97 | 132657.2 |  | 42.15 | [24 empty] | Швеллеры стальные горячекатаные, марки стали Ст3пс, Ст3сп, № 40У, № 40П
| 11.1.03.01-0061 | Бруски обрезные хвойных пород (ель, сосна), естественной влажности, длина 2-6,5 м, ширина 20-90 мм, толщина 20-90 мм, сорт I |  |  |  | м3 | 0.00103 |  | 0.0001687 | 16496.03 | 1.03 | 16990.91 |  | 2.87 | [24 empty] | Бруски обрезные хвойных пород (ель, сосна), естественной влажности, длина 2-6,5 м, ширина 20-90 мм, толщина 20-90 мм, сорт I
| 14.4.01.01-0003 | Грунтовка ГФ-021 |  |  |  | т | 0.00031 |  | 5.08e-05 | 51280.15 | 1.8 | 92304.27 |  | 4.69 | [24 empty] | Грунтовка ГФ-021
| 14.5.09.07-0030 | Растворитель Р-4 |  |  |  | т | 0.0006 |  | 9.83e-05 | 98526.45 | 1.59 | 156657.06 |  | 15.4 | [24 empty] | Растворитель Р-4
П,Н | 01.7.15.03-0042 | Болты с гайками и шайбами строительные |  |  |  | 4: кг; 5: 0; 7: 0 | [26 empty] | Болты с гайками и шайбами строительные
Н | 07.2.05.01 | Лестницы маршевые металлические |  |  |  | 4: т; 5: 1; 7: 0.16375 | [26 empty] | Лестницы маршевые металлические
|  | Итого прямые затраты |  |  |  | 12: 5984.17 | [27 empty] | Итого прямые затраты
|  | ФОТ |  |  |  | 12: 2919.13 | [28 empty] | ФОТ
| Пр/812-009.0-1, Приказ № 812/пр от 21.12.2020 п.25 | НР Строительные металлические конструкции |  |  |  | 4: %; 5: 93; 6: 0.9; 7: 83.7; 12: 2443.31 | [28 empty] | НР Строительные металлические конструкции
| Пр/774-009.0, Приказ № 774/пр от 11.12.2020 п.16 | СП Строительные металлические конструкции |  |  |  | 4: %; 5: 62; 6: 0.85; 7: 52.7; 12: 1538.38 | [28 empty] | СП Строительные металлические конструкции
|  | Всего по позиции |  |  |  | 10: 60860.21; 12: 9965.86 | [29 empty] | Всего по позиции
48 | ГЭСН07-05-016-04 | Устройство металлических ограждений: без поручней |  |  |  | 4: 100 м; 5: 0.042; 6: 1; 7: 0.042 | [21 empty] | Устройство металлических ограждений: без поручней
|  | Объем=4,2 / 100 | [34 empty] | Объем=4,2 / 100
| 421/пр_2020_п.58_пп.б | Для работ, при которых выполняемые технологические процессы аналогичны технологическим процессам в новом строительстве, в том числе по возведению новых конструктивных элементов ОЗП=1,15; ЭМ=1,25 к расх.; ЗПМ=1,25; ТЗ=1,15; ТЗМ=1,25 | [35 empty] | Для работ, при которых выполняемые технологические процессы аналогичны технологическим процессам в новом строительстве, в том числе по возведению новых конструктивных элементов ОЗП=1,15; ЭМ=1,25 к расх.; ЗПМ=1,25; ТЗ=1,15; ТЗМ=1,25
| 1-100-38 | Средний разряд работы 3,8 |  |  |  | чел.-ч | 41.5 | 1.15 | 2.0044 |  |  | 412.99 |  | 827.82 | [24 empty] | Средний разряд работы 3,8
| 91.06.06-048 | Подъемники одномачтовые, грузоподъемность до 500 кг, высота подъема 45 м |  |  |  | маш.-ч | 0.38 | 1.25 | 0.01995 | 37.32 | 1.48 | 55.23 |  | 1.1 | [24 empty] | Подъемники одномачтовые, грузоподъемность до 500 кг, высота подъема 45 м
| 4-100-030 | ОТм(Зтм) Средний разряд машинистов 3 |  |  |  | чел.-ч | 0.38 | 1.25 | 0.01995 |  |  | 375.16 |  | 7.48 | [25 empty] | ОТм(Зтм) Средний разряд машинистов 3
| 91.14.02-001 | Автомобили бортовые, грузоподъемность до 5 т |  |  |  | маш.-ч | 2.21 | 1.25 | 0.11603 |  |  | 632.9 |  | 73.43 | [24 empty] | Автомобили бортовые, грузоподъемность до 5 т
| 4-100-040 | ОТм(Зтм) Средний разряд машинистов 4 |  |  |  | чел.-ч | 2.21 | 1.25 | 0.11603 |  |  | 422.45 |  | 49.01 | [25 empty] | ОТм(Зтм) Средний разряд машинистов 4
| 91.17.04-233 | Аппараты сварочные для ручной дуговой сварки, сварочный ток до 350 А |  |  |  | маш.-ч | 5.8 | 1.25 | 0.3045 |  |  | 37.71 |  | 11.48 | [24 empty] | Аппараты сварочные для ручной дуговой сварки, сварочный ток до 350 А
| 01.7.03.01-0001 | Вода |  |  |  | м3 | 0.1 |  | 0.0042 | 35.71 | 0.82 | 29.28 |  | 0.12 | [24 empty] | Вода
| 01.7.11.07-0054 | Электроды сварочные для сварки низколегированных и углеродистых сталей АНО-6, Э42, диаметр 6 мм |  |  |  | т | 0.02 |  | 0.00084 | 148198.02 | 0.85 | 125968.32 |  | 105.81 | [24 empty] | Электроды сварочные для сварки низколегированных и углеродистых сталей АНО-6, Э42, диаметр 6 мм
| 03.2.01.01-0001 | Портландцемент бездобавочный общестроительный ЦЕМ 0 32,5Н |  |  |  | т | 0.15 |  | 0.0063 | 4800.85 | 1.66 | 7969.41 |  | 50.21 | [24 empty] | Портландцемент бездобавочный общестроительный ЦЕМ 0 32,5Н
П,Н | 07.2.05.01 | Ограждения лестничных проемов |  |  |  | 4: м; 5: 0; 7: 0 | [26 empty] | Ограждения лестничных проемов
|  | Итого прямые затраты |  |  |  | 12: 1126.46 | [27 empty] | Итого прямые затраты
|  | ФОТ |  |  |  | 12: 884.31 | [28 empty] | ФОТ
| Пр/812-007.1-1, Приказ № 812/пр от 21.12.2020 п.25 | НР Бетонные и железобетонные сборные конструкции жилых, общественных и административно-бытовых зданий промышленных предприятий |  |  |  | 4: %; 5: 116; 6: 0.9; 7: 104.4; 12: 923.22 | [28 empty] | НР Бетонные и железобетонные сборные конструкции жилых, общественных и административно-бытовых зданий промышленных предприятий
| Пр/774-007.1, Приказ № 774/пр от 11.12.2020 п.16 | СП Бетонные и железобетонные сборные конструкции жилых, общественных и административно-бытовых зданий промышленных предприятий |  |  |  | 4: %; 5: 80; 6: 0.85; 7: 68; 12: 601.33 | [28 empty] | СП Бетонные и железобетонные сборные конструкции жилых, общественных и административно-бытовых зданий промышленных предприятий
|  | Всего по позиции |  |  |  | 10: 63119.29; 12: 2651.01 | [29 empty] | Всего по позиции
49 | ТЦ_07.2.05.01_30_3023025166_28.04.2026_01_2.2 КА п.2.2 | Ограждение лестницы из нержавеющей стали |  |  |  | м | 4.2 | 1 | 4.2 |  |  | 4954.92 |  | 20810.66 | [21 empty] | Ограждение лестницы из нержавеющей стали
|  | Всего по позиции |  |  |  | 12: 20810.66 | [29 empty] | Всего по позиции
Отмостка | [48 empty] | Отмостка
50 | ГЭСНр68-02-004-04 | Разборка покрытий и оснований: асфальтобетонных с помощью молотков отбойных |  |  |  | 4: 100 м3; 5: 0.00577; 6: 1; 7: 0.00577 | [21 empty] | Разборка покрытий и оснований: асфальтобетонных с помощью молотков отбойных
|  | Объем=(5,77*0,1) / 100 | [34 empty] | Объем=(5,77*0,1) / 100
| 2-100-02 | Рабочий 2 разряда |  |  |  | 4: чел.-ч; 5: 77.25; 7: 0.44573; 10: 343.63; 12: 153.17 | [24 empty] | Рабочий 2 разряда
| 2-100-03 | Рабочий 3 разряда |  |  |  | 4: чел.-ч; 5: 77.25; 7: 0.44573; 10: 375.16; 12: 167.22 | [24 empty] | Рабочий 3 разряда
| 91.18.01-007 | Компрессоры винтовые передвижные с двигателем внутреннего сгорания, давление до 0,7 МПа (7 атм), производительность до 5,4 м3/мин |  |  |  | 4: маш.-ч; 5: 37.5; 7: 0.21638; 10: 403.71; 12: 87.35 | [24 empty] | Компрессоры винтовые передвижные с двигателем внутреннего сгорания, давление до 0,7 МПа (7 атм), производительность до 5,4 м3/мин
| 4-100-040 | ОТм(Зтм) Средний разряд машинистов 4 |  |  |  | 4: чел.-ч; 5: 37.5; 7: 0.21638; 10: 422.45; 12: 91.41 | [25 empty] | ОТм(Зтм) Средний разряд машинистов 4
| 91.21.10-002 | Молотки отбойные пневматические при работе от передвижных компрессоров |  |  |  | маш.-ч | 75 |  | 0.43275 | 2.11 | 1.37 | 2.89 |  | 1.25 | [24 empty] | Молотки отбойные пневматические при работе от передвижных компрессоров
Н | 999-9900 | Строительный мусор |  |  |  | 4: т; 5: 240; 7: 1.3848 | [26 empty] | Строительный мусор
|  | Итого прямые затраты |  |  |  | 12: 500.4 | [27 empty] | Итого прямые затраты
|  | ФОТ |  |  |  | 12: 411.8 | [28 empty] | ФОТ
| Пр/812-102.0-1 | НР Благоустройство (ремонтно-строительные) |  |  |  | 4: %; 5: 102; 7: 102; 12: 420.04 | [28 empty] | НР Благоустройство (ремонтно-строительные)
| Пр/774-102.0 | СП Благоустройство (ремонтно-строительные) |  |  |  | 4: %; 5: 54; 7: 54; 12: 222.37 | [28 empty] | СП Благоустройство (ремонтно-строительные)
|  | Всего по позиции |  |  |  | 10: 198060.66; 12: 1142.81 | [29 empty] | Всего по позиции
51 | ГЭСН01-02-057-02 | Разработка грунта вручную в траншеях глубиной до 2 м без креплений с откосами, группа грунтов: 2 |  |  |  | 4: 100 м3; 5: 0.0087; 6: 1; 7: 0.0087 | [21 empty] | Разработка грунта вручную в траншеях глубиной до 2 м без креплений с откосами, группа грунтов: 2
|  | Объем=0,87 / 100 | [34 empty] | Объем=0,87 / 100
| 421/пр_2020_п.58_пп.б | Для работ, при которых выполняемые технологические процессы аналогичны технологическим процессам в новом строительстве, в том числе по возведению новых конструктивных элементов ОЗП=1,15; ЭМ=1,25 к расх.; ЗПМ=1,25; ТЗ=1,15; ТЗМ=1,25 | [35 empty] | Для работ, при которых выполняемые технологические процессы аналогичны технологическим процессам в новом строительстве, в том числе по возведению новых конструктивных элементов ОЗП=1,15; ЭМ=1,25 к расх.; ЗПМ=1,25; ТЗ=1,15; ТЗМ=1,25
| 1-100-20 | Средний разряд работы 2,0 |  |  |  | чел.-ч | 154 | 1.15 | 1.5408 |  |  | 343.63 |  | 529.45 | [24 empty] | Средний разряд работы 2,0
|  | Итого прямые затраты |  |  |  | 12: 529.45 | [27 empty] | Итого прямые затраты
|  | ФОТ |  |  |  | 12: 529.45 | [28 empty] | ФОТ
| Пр/812-001.2-1, Приказ № 812/пр от 21.12.2020 п.25 | НР Земляные работы, выполняемые ручным способом |  |  |  | 4: %; 5: 89; 6: 0.9; 7: 80.1; 12: 424.09 | [28 empty] | НР Земляные работы, выполняемые ручным способом
| Пр/774-001.2, Приказ № 774/пр от 11.12.2020 п.16 | СП Земляные работы, выполняемые ручным способом |  |  |  | 4: %; 5: 40; 6: 0.85; 7: 34; 12: 180.01 | [28 empty] | СП Земляные работы, выполняемые ручным способом
|  | Всего по позиции |  |  |  | 10: 130293.1; 12: 1133.55 | [29 empty] | Всего по позиции
52 | ГЭСН08-01-002-01 | Устройство основания под фундаменты: песчаного |  |  |  | 4: м3; 5: 0.577; 6: 1; 7: 0.577 | [21 empty] | Устройство основания под фундаменты: песчаного
|  | Объем=5,77*0,1 | [34 empty] | Объем=5,77*0,1
| 421/пр_2020_п.58_пп.б | Для работ, при которых выполняемые технологические процессы аналогичны технологическим процессам в новом строительстве, в том числе по возведению новых конструктивных элементов ОЗП=1,15; ЭМ=1,25 к расх.; ЗПМ=1,25; ТЗ=1,15; ТЗМ=1,25 | [35 empty] | Для работ, при которых выполняемые технологические процессы аналогичны технологическим процессам в новом строительстве, в том числе по возведению новых конструктивных элементов ОЗП=1,15; ЭМ=1,25 к расх.; ЗПМ=1,25; ТЗ=1,15; ТЗМ=1,25
| 1-100-22 | Средний разряд работы 2,2 |  |  |  | чел.-ч | 0.78 | 1.15 | 0.51757 |  |  | 349.94 |  | 181.12 | [24 empty] | Средний разряд работы 2,2
| 91.06.05-057 | Погрузчики одноковшовые универсальные фронтальные пневмоколесные, номинальная вместимость основного ковша 1,5 м3, грузоподъемность 3 т |  |  |  | маш.-ч | 0.07 | 1.25 | 0.050487 |  |  | 1318.71 |  | 66.58 | [24 empty] | Погрузчики одноковшовые универсальные фронтальные пневмоколесные, номинальная вместимость основного ковша 1,5 м3, грузоподъемность 3 т
| 4-100-050 | ОТм(Зтм) Средний разряд машинистов 5 |  |  |  | чел.-ч | 0.07 | 1.25 | 0.050487 |  |  | 485.5 |  | 24.51 | [25 empty] | ОТм(Зтм) Средний разряд машинистов 5
| 91.08.09-024 | Трамбовки пневматические при работе от стационарного компрессора |  |  |  | маш.-ч | 0.36 | 1.25 | 0.25965 |  |  | 18.47 |  | 4.8 | [24 empty] | Трамбовки пневматические при работе от стационарного компрессора
| 01.7.03.01-0001 | Вода |  |  |  | м3 | 0.15 |  | 0.08655 | 35.71 | 0.82 | 29.28 |  | 2.53 | [24 empty] | Вода
Н | 02.3.01.02 | Песок для строительных работ природный |  |  |  | 4: м3; 5: 1.1; 7: 0.6347 | [26 empty] | Песок для строительных работ природный
|  | Итого прямые затраты |  |  |  | 12: 279.54 | [27 empty] | Итого прямые затраты
|  | ФОТ |  |  |  | 12: 205.63 | [28 empty] | ФОТ
| Пр/812-008.0-1, Приказ № 812/пр от 21.12.2020 п.25 | НР Конструкции из кирпича и блоков |  |  |  | 4: %; 5: 110; 6: 0.9; 7: 99; 12: 203.57 | [28 empty] | НР Конструкции из кирпича и блоков
| Пр/774-008.0, Приказ № 774/пр от 11.12.2020 п.16 | СП Конструкции из кирпича и блоков |  |  |  | 4: %; 5: 69; 6: 0.85; 7: 58.65; 12: 120.6 | [28 empty] | СП Конструкции из кирпича и блоков
|  | Всего по позиции |  |  |  | 10: 1046.29; 12: 603.71 | [29 empty] | Всего по позиции
53 | ТЦ_02.3.01.02_30_3023020560_24.02.2026_01_1.1 КА п.1.1 | Песок речной (моудль крупности 1,5-1,8 ГОСТ 8736) |  |  |  | т | 0.95205 | 1 | 0.95205 |  |  | 1329.26 |  | 1265.52 | [21 empty] | Песок речной (моудль крупности 1,5-1,8 ГОСТ 8736)
|  | Объем=0,6347*1,5 | [34 empty] | Объем=0,6347*1,5
|  | Всего по позиции |  |  |  | 12: 1265.52 | [29 empty] | Всего по позиции
54 | ГЭСН08-01-002-02 | Устройство основания под фундаменты: щебеночного |  |  |  | 4: м3; 5: 0.577; 6: 1; 7: 0.577 | [21 empty] | Устройство основания под фундаменты: щебеночного
|  | Объем=5,77*0,1 | [34 empty] | Объем=5,77*0,1
| 421/пр_2020_п.58_пп.б | Для работ, при которых выполняемые технологические процессы аналогичны технологическим процессам в новом строительстве, в том числе по возведению новых конструктивных элементов ОЗП=1,15; ЭМ=1,25 к расх.; ЗПМ=1,25; ТЗ=1,15; ТЗМ=1,25 | [35 empty] | Для работ, при которых выполняемые технологические процессы аналогичны технологическим процессам в новом строительстве, в том числе по возведению новых конструктивных элементов ОЗП=1,15; ЭМ=1,25 к расх.; ЗПМ=1,25; ТЗ=1,15; ТЗМ=1,25
| 1-100-22 | Средний разряд работы 2,2 |  |  |  | чел.-ч | 0.85 | 1.15 | 0.56402 |  |  | 349.94 |  | 197.37 | [24 empty] | Средний разряд работы 2,2
| 91.06.05-057 | Погрузчики одноковшовые универсальные фронтальные пневмоколесные, номинальная вместимость основного ковша 1,5 м3, грузоподъемность 3 т |  |  |  | маш.-ч | 0.07 | 1.25 | 0.050487 |  |  | 1318.71 |  | 66.58 | [24 empty] | Погрузчики одноковшовые универсальные фронтальные пневмоколесные, номинальная вместимость основного ковша 1,5 м3, грузоподъемность 3 т
| 4-100-050 | ОТм(Зтм) Средний разряд машинистов 5 |  |  |  | чел.-ч | 0.07 | 1.25 | 0.050487 |  |  | 485.5 |  | 24.51 | [25 empty] | ОТм(Зтм) Средний разряд машинистов 5
| 91.08.09-024 | Трамбовки пневматические при работе от стационарного компрессора |  |  |  | маш.-ч | 0.4 | 1.25 | 0.2885 |  |  | 18.47 |  | 5.33 | [24 empty] | Трамбовки пневматические при работе от стационарного компрессора
| 01.7.03.01-0001 | Вода |  |  |  | м3 | 0.15 |  | 0.08655 | 35.71 | 0.82 | 29.28 |  | 2.53 | [24 empty] | Вода
Н | 02.2.05.04 | Щебень |  |  |  | 4: м3; 5: 1.15; 7: 0.66355 | [26 empty] | Щебень
|  | Итого прямые затраты |  |  |  | 12: 296.32 | [27 empty] | Итого прямые затраты
|  | ФОТ |  |  |  | 12: 221.88 | [28 empty] | ФОТ
| Пр/812-008.0-1, Приказ № 812/пр от 21.12.2020 п.25 | НР Конструкции из кирпича и блоков |  |  |  | 4: %; 5: 110; 6: 0.9; 7: 99; 12: 219.66 | [28 empty] | НР Конструкции из кирпича и блоков
| Пр/774-008.0, Приказ № 774/пр от 11.12.2020 п.16 | СП Конструкции из кирпича и блоков |  |  |  | 4: %; 5: 69; 6: 0.85; 7: 58.65; 12: 130.13 | [28 empty] | СП Конструкции из кирпича и блоков
|  | Всего по позиции |  |  |  | 10: 1119.77; 12: 646.11 | [29 empty] | Всего по позиции
55 | ФСБЦ-02.2.05.04-2026 Сплит-форма Астраханская область на 1 квартал 2026 года.xlsx | Щебень из плотных горных пород для строительных работ М 800, фракция 5(3)-20 мм |  |  |  | м3 | 0.66355 | 1 | 0.66355 | 2220.14 | 1.47 | 3263.61 |  | 2165.57 | [21 empty] | Щебень из плотных горных пород для строительных работ М 800, фракция 5(3)-20 мм
|  | Всего по позиции |  |  |  | 12: 2165.57 | [29 empty] | Всего по позиции
56 | ГЭСН06-03-004-14 | Армирование подстилающих слоев и набетонок |  |  |  | 4: т; 5: 0.017656; 6: 1; 7: 0.017656 | [21 empty] | Армирование подстилающих слоев и набетонок
|  | Объем=5,77*3,06/1000 | [34 empty] | Объем=5,77*3,06/1000
| 421/пр_2020_п.58_пп.б | Для работ, при которых выполняемые технологические процессы аналогичны технологическим процессам в новом строительстве, в том числе по возведению новых конструктивных элементов ОЗП=1,15; ЭМ=1,25 к расх.; ЗПМ=1,25; ТЗ=1,15; ТЗМ=1,25 | [35 empty] | Для работ, при которых выполняемые технологические процессы аналогичны технологическим процессам в новом строительстве, в том числе по возведению новых конструктивных элементов ОЗП=1,15; ЭМ=1,25 к расх.; ЗПМ=1,25; ТЗ=1,15; ТЗМ=1,25
| 1-100-33 | Средний разряд работы 3,3 |  |  |  | чел.-ч | 11.6 | 1.15 | 0.23553 |  |  | 389.35 |  | 91.71 | [24 empty] | Средний разряд работы 3,3
| 91.05.05-015 | Краны на автомобильном ходу, грузоподъемность 16 т |  |  |  | маш.-ч | 0.15 | 1.25 | 0.0033105 |  |  | 1595.27 |  | 5.28 | [24 empty] | Краны на автомобильном ходу, грузоподъемность 16 т
| 4-100-060 | ОТм(Зтм) Средний разряд машинистов 6 |  |  |  | чел.-ч | 0.15 | 1.25 | 0.0033105 |  |  | 567.47 |  | 1.88 | [25 empty] | ОТм(Зтм) Средний разряд машинистов 6
| 91.14.02-001 | Автомобили бортовые, грузоподъемность до 5 т |  |  |  | маш.-ч | 0.2 | 1.25 | 0.0044141 |  |  | 632.9 |  | 2.79 | [24 empty] | Автомобили бортовые, грузоподъемность до 5 т
| 4-100-040 | ОТм(Зтм) Средний разряд машинистов 4 |  |  |  | чел.-ч | 0.2 | 1.25 | 0.0044141 |  |  | 422.45 |  | 1.86 | [25 empty] | ОТм(Зтм) Средний разряд машинистов 4
| 08.3.03.04-0012 | Проволока светлая, диаметр 1,1 мм |  |  |  | т | 0.028 |  | 0.0004944 | 88783.86 | 0.94 | 83456.83 |  | 41.26 | [24 empty] | Проволока светлая, диаметр 1,1 мм
Н | 08.4.03.03 | Заготовки арматурные |  |  |  | 4: т; 5: 1; 7: 0.017656 | [26 empty] | Заготовки арматурные
|  | Итого прямые затраты |  |  |  | 12: 144.78 | [27 empty] | Итого прямые затраты
|  | ФОТ |  |  |  | 12: 95.45 | [28 empty] | ФОТ
| Пр/812-006.0-1, Приказ № 812/пр от 21.12.2020 п.25 | НР Бетонные и железобетонные монолитные конструкции и работы в строительстве |  |  |  | 4: %; 5: 102; 6: 0.9; 7: 91.8; 12: 87.62 | [28 empty] | НР Бетонные и железобетонные монолитные конструкции и работы в строительстве
| Пр/774-006.0, Приказ № 774/пр от 11.12.2020 п.16 | СП Бетонные и железобетонные монолитные конструкции и работы в строительстве |  |  |  | 4: %; 5: 58; 6: 0.85; 7: 49.3; 12: 47.06 | [28 empty] | СП Бетонные и железобетонные монолитные конструкции и работы в строительстве
|  | Всего по позиции |  |  |  | 10: 15827.87; 12: 279.46 | [29 empty] | Всего по позиции
57 | ФСБЦ-08.1.02.17-0097 Сплит-форма Астраханская область на 1 квартал 2026 года.xlsx | Сетка стальная сварная из арматурной проволоки без покрытия, диаметр проволоки 5 мм, размер ячейки 100х100 мм |  |  |  | м2 | 5.77 | 1 | 5.77 | 152.92 | 1.07 | 163.62 |  | 944.09 | [21 empty] | Сетка стальная сварная из арматурной проволоки без покрытия, диаметр проволоки 5 мм, размер ячейки 100х100 мм
|  | Всего по позиции |  |  |  | 12: 944.09 | [29 empty] | Всего по позиции
58 | ГЭСН06-01-001-01 | Устройство бетонной подготовки |  |  |  | 4: 100 м3; 5: 0.00577; 6: 1; 7: 0.00577 | [21 empty] | Устройство бетонной подготовки
|  | Объем=(5,77*0,1) / 100 | [34 empty] | Объем=(5,77*0,1) / 100
| 421/пр_2020_п.58_пп.б | Для работ, при которых выполняемые технологические процессы аналогичны технологическим процессам в новом строительстве, в том числе по возведению новых конструктивных элементов ОЗП=1,15; ЭМ=1,25 к расх.; ЗПМ=1,25; ТЗ=1,15; ТЗМ=1,25 | [35 empty] | Для работ, при которых выполняемые технологические процессы аналогичны технологическим процессам в новом строительстве, в том числе по возведению новых конструктивных элементов ОЗП=1,15; ЭМ=1,25 к расх.; ЗПМ=1,25; ТЗ=1,15; ТЗМ=1,25
| 1-100-20 | Средний разряд работы 2,0 |  |  |  | чел.-ч | 135 | 1.15 | 0.89579 |  |  | 343.63 |  | 307.82 | [24 empty] | Средний разряд работы 2,0
| 91.05.01-017 | Краны башенные, грузоподъемность 8 т |  |  |  | маш.-ч | 18 | 1.25 | 0.12982 |  |  | 997.82 |  | 129.54 | [24 empty] | Краны башенные, грузоподъемность 8 т
| 4-100-060 | ОТм(Зтм) Средний разряд машинистов 6 |  |  |  | чел.-ч | 18 | 1.25 | 0.12982 |  |  | 567.47 |  | 73.67 | [25 empty] | ОТм(Зтм) Средний разряд машинистов 6
| 91.07.04-002 | Вибраторы поверхностные |  |  |  | маш.-ч | 5.93 | 1.25 | 0.04277 | 8.54 | 1.59 | 13.58 |  | 0.58 | [24 empty] | Вибраторы поверхностные
| 91.14.02-001 | Автомобили бортовые, грузоподъемность до 5 т |  |  |  | маш.-ч | 0.12 | 1.25 | 0.0008655 |  |  | 632.9 |  | 0.55 | [24 empty] | Автомобили бортовые, грузоподъемность до 5 т
| 4-100-040 | ОТм(Зтм) Средний разряд машинистов 4 |  |  |  | чел.-ч | 0.12 | 1.25 | 0.0008655 |  |  | 422.45 |  | 0.37 | [25 empty] | ОТм(Зтм) Средний разряд машинистов 4
| 01.7.03.01-0001 | Вода |  |  |  | м3 | 1.75 |  | 0.010098 | 35.71 | 0.82 | 29.28 |  | 0.3 | [24 empty] | Вода
| 01.7.07.12-0024 | Пленка полиэтиленовая, толщина 0,15 мм |  |  |  | м2 | 250 |  | 1.4425 | 12.83 | 1.07 | 13.73 |  | 19.81 | [24 empty] | Пленка полиэтиленовая, толщина 0,15 мм
Н | 04.1.02.05 | Смеси бетонные тяжелого бетона |  |  |  | 4: м3; 5: 102; 7: 0.58854 | [26 empty] | Смеси бетонные тяжелого бетона
|  | Итого прямые затраты |  |  |  | 12: 532.64 | [27 empty] | Итого прямые затраты
|  | ФОТ |  |  |  | 12: 381.86 | [28 empty] | ФОТ
| Пр/812-006.0-1, Приказ № 812/пр от 21.12.2020 п.25 | НР Бетонные и железобетонные монолитные конструкции и работы в строительстве |  |  |  | 4: %; 5: 102; 6: 0.9; 7: 91.8; 12: 350.55 | [28 empty] | НР Бетонные и железобетонные монолитные конструкции и работы в строительстве
| Пр/774-006.0, Приказ № 774/пр от 11.12.2020 п.16 | СП Бетонные и железобетонные монолитные конструкции и работы в строительстве |  |  |  | 4: %; 5: 58; 6: 0.85; 7: 49.3; 12: 188.26 | [28 empty] | СП Бетонные и железобетонные монолитные конструкции и работы в строительстве
|  | Всего по позиции |  |  |  | 10: 185693.24; 12: 1071.45 | [29 empty] | Всего по позиции
59 | ФСБЦ-04.1.02.05-0134 Сплит-форма Астраханская область на 1 квартал 2026 года.xlsx | Смеси бетонные тяжелого бетона (БСТ) на щебне из гравия, класс В15, F(1)150, W6 |  |  |  | м3 | 0.58854 | 1 | 0.58854 | 4707.41 | 1.61 | 7578.93 |  | 4460.5 | [21 empty] | Смеси бетонные тяжелого бетона (БСТ) на щебне из гравия, класс В15, F(1)150, W6
|  | Всего по позиции |  |  |  | 12: 4460.5 | [29 empty] | Всего по позиции
|  | Итоги по разделу 2 Стоительные работы : | [42 empty] | Итоги по разделу 2 Стоительные работы :
|  | Всего прямые затраты (справочно) |  |  |  | 12: 556305.93 | [31 empty] | Всего прямые затраты (справочно)
|  | в том числе: | [43 empty] | в том числе:
|  | Оплата труда рабочих |  |  |  | 12: 124443.29 | [31 empty] | Оплата труда рабочих
|  | Эксплуатация машин |  |  |  | 12: 9462.42 | [31 empty] | Эксплуатация машин
|  | Оплата труда машинистов (Отм) |  |  |  | 12: 3497.19 | [31 empty] | Оплата труда машинистов (Отм)
|  | Материалы |  |  |  | 12: 418903.03 | [31 empty] | Материалы
|  | Строительные работы |  |  |  | 12: 732827.1 | [31 empty] | Строительные работы
|  | в том числе: | [43 empty] | в том числе:
|  | оплата труда |  |  |  | 12: 124443.29 | [31 empty] | оплата труда
|  | эксплуатация машин и механизмов |  |  |  | 12: 9462.42 | [31 empty] | эксплуатация машин и механизмов
|  | оплата труда машинистов (Отм) |  |  |  | 12: 3497.19 | [31 empty] | оплата труда машинистов (Отм)
|  | материалы |  |  |  | 12: 418903.03 | [31 empty] | материалы
|  | накладные расходы |  |  |  | 12: 117072.38 | [31 empty] | накладные расходы
|  | сметная прибыль |  |  |  | 12: 59448.79 | [31 empty] | сметная прибыль
|  | Всего ФОТ (справочно) |  |  |  | 12: 127940.48 | [31 empty] | Всего ФОТ (справочно)
|  | Всего накладные расходы (справочно) |  |  |  | 12: 117072.38 | [31 empty] | Всего накладные расходы (справочно)
|  | Всего сметная прибыль (справочно) |  |  |  | 12: 59448.79 | [31 empty] | Всего сметная прибыль (справочно)
|  | Всего по разделу 2 Стоительные работы |  |  |  | 12: 732827.1 | [32 empty] | Всего по разделу 2 Стоительные работы
|  | справочно: | [43 empty] | справочно:
|  | Материальные ресурсы, отсутствующие в ФРСН |  |  |  | 12: 42732.88 | [31 empty] | Материальные ресурсы, отсутствующие в ФРСН
|  | Затраты труда рабочих |  |  |  | 7: 327,88107 | [33 empty] | Затраты труда рабочих
|  | Затраты труда машинистов |  |  |  | 7: 7,2594959 | [33 empty] | Затраты труда машинистов
|  | Итоги по смете: | [47 empty] | Итоги по смете:
|  | Всего прямые затраты (справочно) |  |  |  | 12: 653436.9 | [36 empty] | Всего прямые затраты (справочно)
|  | в том числе: | [48 empty] | в том числе:
|  | Оплата труда рабочих |  |  |  | 12: 201268.07 | [36 empty] | Оплата труда рабочих
|  | Эксплуатация машин |  |  |  | 12: 13558.11 | [36 empty] | Эксплуатация машин
|  | Оплата труда машинистов (Отм) |  |  |  | 12: 3888.12 | [36 empty] | Оплата труда машинистов (Отм)
|  | Материалы |  |  |  | 12: 420932.26 | [36 empty] | Материалы
|  | Перевозка |  |  |  | 12: 13790.34 | [36 empty] | Перевозка
|  | Строительные работы |  |  |  | 12: 936229.77 | [36 empty] | Строительные работы
|  | Строительные работы |  |  |  | 12: 922439.43 | [36 empty] | Строительные работы
|  | в том числе: | [48 empty] | в том числе:
|  | оплата труда |  |  |  | 12: 201268.07 | [36 empty] | оплата труда
|  | эксплуатация машин и механизмов |  |  |  | 12: 13558.11 | [36 empty] | эксплуатация машин и механизмов
|  | оплата труда машинистов (Отм) |  |  |  | 12: 3888.12 | [36 empty] | оплата труда машинистов (Отм)
|  | материалы |  |  |  | 12: 420932.26 | [36 empty] | материалы
|  | накладные расходы |  |  |  | 12: 186133.54 | [36 empty] | накладные расходы
|  | сметная прибыль |  |  |  | 12: 96659.33 | [36 empty] | сметная прибыль
|  | Перевозка |  |  |  | 12: 13790.34 | [36 empty] | Перевозка
|  | Всего ФОТ (справочно) |  |  |  | 12: 205156.19 | [36 empty] | Всего ФОТ (справочно)
|  | Всего накладные расходы (справочно) |  |  |  | 12: 186133.54 | [36 empty] | Всего накладные расходы (справочно)
|  | Всего сметная прибыль (справочно) |  |  |  | 12: 96659.33 | [36 empty] | Всего сметная прибыль (справочно)
|  | Всего |  |  |  | 12: 936229.77 | [37 empty] | Всего
|  | Всего с непредвиденными |  |  |  | 12: 936229.77 | [37 empty] | Всего с непредвиденными
|  | ВСЕГО по смете |  |  |  | 12: 936229.77 | [37 empty] | ВСЕГО по смете
|  | справочно: | [48 empty] | справочно:
|  | Материальные ресурсы, отсутствующие в ФРСН |  |  |  | 12: 42732.88 | [36 empty] | Материальные ресурсы, отсутствующие в ФРСН
|  | Затраты труда рабочих |  |  |  | 7: 546,4228395 | [38 empty] | Затраты труда рабочих
|  | Затраты труда машинистов |  |  |  | 7: 7,9668828 | [38 empty] | Затраты труда машинистов
| Составил: |  |  |  |  | 5: (Тимофеев В.М.) | [39 empty] | (Тимофеев В.М.)
[должность, подпись (инициалы, фамилия)]
| Проверил: |  |  |  |  | 5: (Тимофеев В.М.) | [40 empty] | (Тимофеев В.М.)
[должность, подпись (инициалы, фамилия)]