## Устройство колодцев - ЛСР по Ме
Приложение № 3
к Государственному контракту
от _____._____.2026 № _______________________
ЛОКАЛЬНЫЙ СМЕТНЫЙ РАСЧЕТ (СМЕТА) № 1
Выполнение работ по капитальному ремонту канализационной системы учреждения | [13 empty] | Устройство колодцев
(наименование работ и затрат)
Составлен | ресурсно-индексным | методом
Основание
(проектная и (или) иная техническая документация)
Составлен(а) в текущем уровне цен |  | I квартал 2026 года | [12 empty] | I квартал 2026 года
Сметная стоимость |  |  | 599 | тыс.руб.
в том числе:
| строительных работ |  | 571.72 | тыс.руб. |  |  |  | Средства на оплату труда рабочих |  |  |  | 113.98 | тыс.руб.
| монтажных работ |  | 0 | тыс.руб. |  |  |  | Средства на оплату труда машинистов |  |  |  | 6.85 | тыс.руб.
| оборудования |  | 0 | тыс.руб. |  |  |  | Нормативные затраты труда рабочих |  |  |  | 301.81 | чел.-ч.
| прочих затрат |  | 0 | тыс.руб. |  |  |  | Нормативные затраты труда машинистов |  |  |  | 13.2 | чел.-ч.
№ п/п | Обоснование | Наименование работ и затрат |  |  | Единица измерения | Количество |  |  | Сметная стоимость, руб.
[6 empty] | на единицу измерения | коэффициенты | всего с учетом коэффициентов | на единицу измерения в базисном уровне цен | индекс | на единицу измерения в текущем уровне цен | коэффициенты | всего в текущем уровне цен
1 | 2 | 3 |  |  | 4 | 5 | 6 | 7 | 8 | 9 | 10 | 11 | 12
Раздел 1. | [15 empty] | Раздел 1.
1 | ГЭСН27-03-008-04 | Разборка покрытий и оснований: асфальтобетонных |  |  | 4: 100 м3; 5: 0.0028; 6: 1; 7: 0.0028 |  |  |  | Разборка покрытий и оснований: асфальтобетонных
|  | Объем=(4*0,07) / 100 | [15 empty] | Объем=(4*0,07) / 100
| 1-100-27 | Средний разряд работы 2,7 |  |  | 4: чел.-ч; 5: 179.8; 7: 0.50344; 10: 368.94; 12: 185.74 | [5 empty] | Средний разряд работы 2,7
| 91.01.02-004 | Автогрейдеры среднего типа, мощность 99 кВт (135 л.с.) |  |  | маш.-ч | 1.55 |  | 0.00434 | 1933 | 1.43 | 2764.19 |  | 12 | [5 empty] | Автогрейдеры среднего типа, мощность 99 кВт (135 л.с.)
| 4-100-060 | ОТм(Зтм) Средний разряд машинистов 6 |  |  | 4: чел.-ч; 5: 1.55; 7: 0.00434; 10: 572.49; 12: 2.48 | [6 empty] | ОТм(Зтм) Средний разряд машинистов 6
| 91.18.01-007 | Компрессоры винтовые передвижные с двигателем внутреннего сгорания, давление до 0,7 МПа (7 атм), производительность до 5,4 м3/мин |  |  | 4: маш.-ч; 5: 44.08; 7: 0.12342; 10: 421.59; 12: 52.03 | [5 empty] | Компрессоры винтовые передвижные с двигателем внутреннего сгорания, давление до 0,7 МПа (7 атм), производительность до 5,4 м3/мин
| 4-100-040 | ОТм(Зтм) Средний разряд машинистов 4 |  |  | 4: чел.-ч; 5: 44.08; 7: 0.12342; 10: 426.19; 12: 52.6 | [6 empty] | ОТм(Зтм) Средний разряд машинистов 4
| 91.21.10-002 | Молотки отбойные пневматические при работе от передвижных компрессоров |  |  | маш.-ч | 88.16 |  | 0.24685 | 2.11 | 1.45 | 3.06 |  | 0.76 | [5 empty] | Молотки отбойные пневматические при работе от передвижных компрессоров
|  | Итого прямые затраты |  |  | 12: 305.61 | [7 empty] | Итого прямые затраты
|  | ФОТ |  |  | 12: 240.82 | [8 empty] | ФОТ
| Пр/812-021.0-1 | НР Автомобильные дороги |  |  | 4: %; 5: 147; 7: 147; 12: 354.01 | [8 empty] | НР Автомобильные дороги
| Пр/774-021.0 | СП Автомобильные дороги |  |  | 4: %; 5: 134; 7: 134; 12: 322.7 | [8 empty] | СП Автомобильные дороги
|  | Всего по позиции |  |  | 10: 350828.57; 12: 982.32 | [9 empty] | Всего по позиции
2 | ГЭСН01-01-009-14 | Разработка грунта в траншеях экскаватором «обратная лопата» с ковшом вместимостью 0,5 (0,5-0,63) м3, в отвал группа грунтов: 2 |  |  | 4: 1000 м3; 5: 0.0832; 6: 1; 7: 0.0832 |  |  |  | Разработка грунта в траншеях экскаватором «обратная лопата» с ковшом вместимостью 0,5 (0,5-0,63) м3, в отвал группа грунтов: 2
|  | Объем=(104*0,2) / 1000 | [15 empty] | Объем=(104*0,2) / 1000
| 91.01.05-085 | Экскаваторы одноковшовые дизельные на гусеничном ходу, объем ковша 0,5 м3 |  |  | маш.-ч | 25.5 |  | 0.5304 | 1054.03 | 1.37 | 1444.02 |  | 765.91 | [5 empty] | Экскаваторы одноковшовые дизельные на гусеничном ходу, объем ковша 0,5 м3
| 4-100-060 | ОТм(Зтм) Средний разряд машинистов 6 |  |  | 4: чел.-ч; 5: 25.5; 7: 0.5304; 10: 572.49; 12: 303.65 | [6 empty] | ОТм(Зтм) Средний разряд машинистов 6
|  | Итого прямые затраты |  |  | 12: 1069.56 | [7 empty] | Итого прямые затраты
|  | ФОТ |  |  | 12: 303.65 | [8 empty] | ФОТ
| Пр/812-001.1-1 | НР Земляные работы, выполняемые механизированным способом |  |  | 4: %; 5: 92; 7: 92; 12: 279.36 | [8 empty] | НР Земляные работы, выполняемые механизированным способом
| Пр/774-001.1 | СП Земляные работы, выполняемые механизированным способом |  |  | 4: %; 5: 46; 7: 46; 12: 139.68 | [8 empty] | СП Земляные работы, выполняемые механизированным способом
|  | Всего по позиции |  |  | 10: 71567.31; 12: 1488.6 | [9 empty] | Всего по позиции
3 | ГЭСН01-02-055-02 | Разработка грунта вручную с креплениями в траншеях шириной до 2 м, глубиной: до 2 м, группа грунтов 2 |  |  | 4: 100 м3; 5: 0.208; 6: 1; 7: 0.208 |  |  |  | Разработка грунта вручную с креплениями в траншеях шириной до 2 м, глубиной: до 2 м, группа грунтов 2
|  | Объем=(104*0,8) / 100 | [15 empty] | Объем=(104*0,8) / 100
| 1-100-28 | Средний разряд работы 2,8 |  |  | 4: чел.-ч; 5: 189; 7: 157.248; 10: 372.12; 12: 58515.13 | [5 empty] | Средний разряд работы 2,8
|  | Итого прямые затраты |  |  | 12: 58515.13 | [7 empty] | Итого прямые затраты
|  | ФОТ |  |  | 12: 58515.13 | [8 empty] | ФОТ
| Пр/812-001.2-1 | НР Земляные работы, выполняемые ручным способом |  |  | 4: %; 5: 89; 7: 89; 12: 52078.47 | [8 empty] | НР Земляные работы, выполняемые ручным способом
| Пр/774-001.2 | СП Земляные работы, выполняемые ручным способом |  |  | 4: %; 5: 40; 7: 40; 12: 23406.05 | [8 empty] | СП Земляные работы, выполняемые ручным способом
|  | Всего по позиции |  |  | 10: 161057.27; 12: 133999.65 | [9 empty] | Всего по позиции
4 | ГЭСН23-01-001-02 | Устройство основания под трубопроводы: щебеночного |  |  | 4: 10 м3; 5: 3.6; 6: 1; 7: 3.6 |  |  |  | Устройство основания под трубопроводы: щебеночного
|  | Объем=36 / 10 | [15 empty] | Объем=36 / 10
| 1-100-25 | Средний разряд работы 2,5 |  |  | 4: чел.-ч; 5: 10.2; 7: 36.72; 10: 362.58; 12: 13313.94 | [5 empty] | Средний разряд работы 2,5
| 91.06.05-011 | Погрузчики одноковшовые универсальные фронтальные пневмоколесные, номинальная вместимость основного ковша 2,6 м3, грузоподъемность 5 т |  |  | 4: маш.-ч; 5: 0.47; 7: 1.692; 10: 1674.9; 12: 2833.93 | [5 empty] | Погрузчики одноковшовые универсальные фронтальные пневмоколесные, номинальная вместимость основного ковша 2,6 м3, грузоподъемность 5 т
| 4-100-050 | ОТм(Зтм) Средний разряд машинистов 5 |  |  | 4: чел.-ч; 5: 0.47; 7: 1.692; 10: 489.8; 12: 828.74 | [6 empty] | ОТм(Зтм) Средний разряд машинистов 5
|  | Итого прямые затраты |  |  | 12: 16976.61 | [7 empty] | Итого прямые затраты
|  | ФОТ |  |  | 12: 14142.68 | [8 empty] | ФОТ
| Пр/812-018.0-1 | НР Наружные сети водопровода, канализации, теплоснабжения, газопровода |  |  | 4: %; 5: 117; 7: 117; 12: 16546.94 | [8 empty] | НР Наружные сети водопровода, канализации, теплоснабжения, газопровода
| Пр/774-018.0 | СП Наружные сети водопровода, канализации, теплоснабжения, газопровода |  |  | 4: %; 5: 74; 7: 74; 12: 10465.58 | [8 empty] | СП Наружные сети водопровода, канализации, теплоснабжения, газопровода
|  | Всего по позиции |  |  | 10: 12219.2; 12: 43989.13 | [9 empty] | Всего по позиции
5 | ФСБЦ-02.2.05.04-2090 Сплит-форма Республика Башкортостан на 1 квартал 2026 года.xlsx | Щебень из плотных горных пород для строительных работ М 800, фракция 20-40 мм |  |  | м3 | 45 | 1 | 45 |  |  | 1397.08 |  | 62868.6 |  |  |  | Щебень из плотных горных пород для строительных работ М 800, фракция 20-40 мм
|  | (Наружные сети водопровода, канализации, теплоснабжения, газопровода) | [21 empty] | (Наружные сети водопровода, канализации, теплоснабжения, газопровода)
|  | Всего по позиции |  |  | 12: 62868.6 | [9 empty] | Всего по позиции
6 | ГЭСН23-01-001-01 | Устройство основания под трубопроводы: песчаного |  |  | 4: 10 м3; 5: 3.56; 6: 1; 7: 3.56 |  |  |  | Устройство основания под трубопроводы: песчаного
|  | Объем=(15,6+20) / 10 | [15 empty] | Объем=(15,6+20) / 10
| 1-100-25 | Средний разряд работы 2,5 |  |  | 4: чел.-ч; 5: 10.2; 7: 36.312; 10: 362.58; 12: 13166 | [5 empty] | Средний разряд работы 2,5
| 91.06.05-011 | Погрузчики одноковшовые универсальные фронтальные пневмоколесные, номинальная вместимость основного ковша 2,6 м3, грузоподъемность 5 т |  |  | 4: маш.-ч; 5: 0.32; 7: 1.1392; 10: 1674.9; 12: 1908.05 | [5 empty] | Погрузчики одноковшовые универсальные фронтальные пневмоколесные, номинальная вместимость основного ковша 2,6 м3, грузоподъемность 5 т
| 4-100-050 | ОТм(Зтм) Средний разряд машинистов 5 |  |  | 4: чел.-ч; 5: 0.32; 7: 1.1392; 10: 489.8; 12: 557.98 | [6 empty] | ОТм(Зтм) Средний разряд машинистов 5
|  | Итого прямые затраты |  |  | 12: 15632.03 | [7 empty] | Итого прямые затраты
|  | ФОТ |  |  | 12: 13723.98 | [8 empty] | ФОТ
| Пр/812-018.0-1 | НР Наружные сети водопровода, канализации, теплоснабжения, газопровода |  |  | 4: %; 5: 117; 7: 117; 12: 16057.06 | [8 empty] | НР Наружные сети водопровода, канализации, теплоснабжения, газопровода
| Пр/774-018.0 | СП Наружные сети водопровода, канализации, теплоснабжения, газопровода |  |  | 4: %; 5: 74; 7: 74; 12: 10155.75 | [8 empty] | СП Наружные сети водопровода, канализации, теплоснабжения, газопровода
|  | Всего по позиции |  |  | 10: 11754.17; 12: 41844.84 | [9 empty] | Всего по позиции
7 | ФСБЦ-02.3.01.02-1118 Сплит-форма Республика Башкортостан на 1 квартал 2026 года.xlsx | Песок природный для строительных работ II класс, средний |  |  | м3 | 39.16 | 1 | 39.16 | 565.2 | 2.69 | 2520.39 |  | 59538.47 |  |  |  | Песок природный для строительных работ II класс, средний
|  | Всего по позиции |  |  | 12: 98698.47 | [9 empty] | Всего по позиции
8 | ГЭСН23-03-001-03 | Устройство круглых сборных железобетонных канализационных колодцев диаметром: 1 м в сухих грунтах |  |  | 4: 10 м3; 5: 0.314; 6: 1; 7: 0.314 |  |  |  | Устройство круглых сборных железобетонных канализационных колодцев диаметром: 1 м в сухих грунтах
|  | Объем=(1,57*2) / 10 | [15 empty] | Объем=(1,57*2) / 10
| 1-100-35 | Средний разряд работы 3,5 |  |  | 4: чел.-ч; 5: 138.69; 7: 43.5487; 10: 402.33; 12: 17520.93 | [5 empty] | Средний разряд работы 3,5
| 91.05.05-015 | Краны на автомобильном ходу, грузоподъемность 16 т |  |  | 4: маш.-ч; 5: 17.32; 7: 5.4385; 10: 1712.94; 12: 9315.79 | [5 empty] | Краны на автомобильном ходу, грузоподъемность 16 т
| 4-100-060 | ОТм(Зтм) Средний разряд машинистов 6 |  |  | 4: чел.-ч; 5: 17.32; 7: 5.4385; 10: 572.49; 12: 3113.48 | [6 empty] | ОТм(Зтм) Средний разряд машинистов 6
| 91.06.05-011 | Погрузчики одноковшовые универсальные фронтальные пневмоколесные, номинальная вместимость основного ковша 2,6 м3, грузоподъемность 5 т |  |  | 4: маш.-ч; 5: 0.17; 7: 0.05338; 10: 1674.9; 12: 89.41 | [5 empty] | Погрузчики одноковшовые универсальные фронтальные пневмоколесные, номинальная вместимость основного ковша 2,6 м3, грузоподъемность 5 т
| 4-100-050 | ОТм(Зтм) Средний разряд машинистов 5 |  |  | 4: чел.-ч; 5: 0.17; 7: 0.05338; 10: 489.8; 12: 26.15 | [6 empty] | ОТм(Зтм) Средний разряд машинистов 5
| 91.08.09-025 | Трамбовки электрические |  |  | 4: маш.-ч; 5: 0.26; 7: 0.08164; 10: 17.03; 12: 1.39 | [5 empty] | Трамбовки электрические
| 91.14.02-001 | Автомобили бортовые, грузоподъемность до 5 т |  |  | 4: маш.-ч; 5: 4.23; 7: 1.3282; 10: 676.53; 12: 898.58 | [5 empty] | Автомобили бортовые, грузоподъемность до 5 т
| 4-100-040 | ОТм(Зтм) Средний разряд машинистов 4 |  |  | 4: чел.-ч; 5: 4.23; 7: 1.3282; 10: 426.19; 12: 566.07 | [6 empty] | ОТм(Зтм) Средний разряд машинистов 4
| 91.16.01-002 | Электростанции передвижные, мощность 4 кВт |  |  | 4: маш.-ч; 5: 0.15; 7: 0.0471; 10: 130.86; 12: 6.16 | [5 empty] | Электростанции передвижные, мощность 4 кВт
| 4-100-040 | ОТм(Зтм) Средний разряд машинистов 4 |  |  | 4: чел.-ч; 5: 0.15; 7: 0.0471; 10: 426.19; 12: 20.07 | [6 empty] | ОТм(Зтм) Средний разряд машинистов 4
| 01.7.16.04-0013 | Щит опалубки линейный крупнощитовой стальной, разборно-переставной, инвентарный, для опалубки стен |  |  | т | 0.017 |  | 0.005338 | 109483.34 | 1.29 | 141233.51 |  | 753.9 | [5 empty] | Щит опалубки линейный крупнощитовой стальной, разборно-переставной, инвентарный, для опалубки стен
| 02.3.01.02-1118 | Песок природный для строительных работ II класс, средний |  |  | м3 | 1.6 |  | 0.5024 | 565.2 | 2.69 | 1520.39 |  | 763.84 | [5 empty] | Песок природный для строительных работ II класс, средний
| 03.2.01.01-0001 | Портландцемент бездобавочный общестроительный ЦЕМ 0 32,5Н |  |  | т | 0.008 |  | 0.002512 | 4800.85 | 1.59 | 7633.35 |  | 19.17 | [5 empty] | Портландцемент бездобавочный общестроительный ЦЕМ 0 32,5Н
| 04.3.01.03-0001 | Раствор хризотилцементный |  |  | м3 | 0.12 |  | 0.03768 | 2750.65 | 1.5 | 4125.98 |  | 155.47 | [5 empty] | Раствор хризотилцементный
| 04.3.01.09-0012 | Раствор готовый кладочный, цементный, М50 |  |  | м3 | 0.77 |  | 0.24178 | 3486.8 | 1.5 | 5230.2 |  | 1264.56 | [5 empty] | Раствор готовый кладочный, цементный, М50
|  | Итого прямые затраты |  |  | 12: 34514.97 | [7 empty] | Итого прямые затраты
|  | ФОТ |  |  | 12: 21246.7 | [8 empty] | ФОТ
| Пр/812-018.0-1 | НР Наружные сети водопровода, канализации, теплоснабжения, газопровода |  |  | 4: %; 5: 117; 7: 117; 12: 24858.64 | [8 empty] | НР Наружные сети водопровода, канализации, теплоснабжения, газопровода
| Пр/774-018.0 | СП Наружные сети водопровода, канализации, теплоснабжения, газопровода |  |  | 4: %; 5: 74; 7: 74; 12: 15722.56 | [8 empty] | СП Наружные сети водопровода, канализации, теплоснабжения, газопровода
|  | Всего по позиции |  |  | 10: 339159.78; 12: 106496.17 | [9 empty] | Всего по позиции
9 | ФСБЦ-05.1.01.11-0044 Сплит-форма Республика Башкортостан на 1 квартал 2026 года.xlsx | Устойство Плиты днища железобетонные, объем до 0,5 м3, бетон В15, расход арматуры от 50 до 100 кг/м3 |  |  | м3 | 2.036 | 1 | 2.036 | 10149.72 | 2.02 | 20502.43 |  | 41742.95 |  |  |  | Плиты днища железобетонные, объем до 0,5 м3, бетон В15, расход арматуры от 50 до 100 кг/м3
|  | Объем=3,14-0,276*4 | [15 empty] | Объем=3,14-0,276*4
|  | Всего по позиции |  |  | 12: 41742.95 | [9 empty] | Всего по позиции
10 | ГЭСН08-01-003-07 | Гидроизоляция боковая обмазочная в 2 слоя |  |  | 4: 100 м2; 5: 0.1256; 6: 1; 7: 0.1256 |  |  |  | Гидроизоляция боковая обмазочная битумная в 2 слоя по выровненной поверхности бутовой кладки, кирпичу, бетону
|  | Объем=(6.28*2) / 100 | [15 empty] | Объем=(6.28*2) / 100
| 1-100-39 | Средний разряд работы 3,9 |  |  | 4: чел.-ч; 5: 21.2; 7: 2.6627; 10: 421.42; 12: 1122.12 | [5 empty] | Средний разряд работы 3,9
| 91.08.04-021 | Котлы битумные передвижные электрические с центробежной мешалкой, объем загрузочной емкости 400 л |  |  | маш.-ч | 1.95 |  | 0.24492 | 95.25 | 1.48 | 140.97 |  | 34.53 | [5 empty] | Котлы битумные передвижные электрические с центробежной мешалкой, объем загрузочной емкости 400 л
| 91.14.02-001 | Автомобили бортовые, грузоподъемность до 5 т |  |  | 4: маш.-ч; 5: 0.2; 7: 0.02512; 10: 676.53; 12: 16.99 | [5 empty] | Автомобили бортовые, грузоподъемность до 5 т
| 4-100-040 | ОТм(Зтм) Средний разряд машинистов 4 |  |  | 4: чел.-ч; 5: 0.2; 7: 0.02512; 10: 426.19; 12: 10.71 | [6 empty] | ОТм(Зтм) Средний разряд машинистов 4
| 01.3.01.03-0002 | Керосин для технических целей |  |  | т | 0.024 |  | 0.0030144 | 62186.75 | 1.28 | 79599.04 |  | 239.94 | [5 empty] | Керосин для технических целей
| 01.7.20.08-0051 | Ветошь хлопчатобумажная цветная |  |  | кг | 0.1 |  | 0.01256 | 56.11 | 1.66 | 93.14 |  | 1.17 | [5 empty] | Ветошь хлопчатобумажная цветная
|  | Итого прямые затраты |  |  | 12: 1425.46 | [7 empty] | Итого прямые затраты
|  | ФОТ |  |  | 12: 1132.83 | [8 empty] | ФОТ
| Пр/812-008.0-1 | НР Конструкции из кирпича и блоков |  |  | 4: %; 5: 110; 7: 110; 12: 1246.11 | [8 empty] | НР Конструкции из кирпича и блоков
| Пр/774-008.0 | СП Конструкции из кирпича и блоков |  |  | 4: %; 5: 69; 7: 69; 12: 781.65 | [8 empty] | СП Конструкции из кирпича и блоков
|  | Всего по позиции |  |  | 10: 27493.79; 12: 3453.22 | [9 empty] | Всего по позиции
11 | ГЭСН23-01-030-02 | Укладка трубопроводов канализации из полиэтиленовых труб диаметром: 160 мм |  |  | 4: 100 м; 5: 0.52; 6: 1; 7: 0.52 |  |  |  | Укладка трубопроводов канализации из полиэтиленовых труб диаметром: 160 мм
|  | Объем=52 / 100 | [15 empty] | Объем=52 / 100
| 2-100-02 | Рабочий 2 разряда |  |  | 4: чел.-ч; 5: 0.06; 7: 0.0312; 10: 346.67; 12: 10.82 | [5 empty] | Рабочий 2 разряда
| 2-100-03 | Рабочий 3 разряда |  |  | 4: чел.-ч; 5: 15.1; 7: 7.852; 10: 378.48; 12: 2971.82 | [5 empty] | Рабочий 3 разряда
| 2-100-04 | Рабочий 4 разряда |  |  | 4: чел.-ч; 5: 3.38; 7: 1.7576; 10: 426.19; 12: 749.07 | [5 empty] | Рабочий 4 разряда
| 2-100-05 | Рабочий 5 разряда |  |  | 4: чел.-ч; 5: 11.21; 7: 5.8292; 10: 489.8; 12: 2855.14 | [5 empty] | Рабочий 5 разряда
| 91.10.05-007 | Трубоукладчики, номинальная грузоподъемность 12,5 т |  |  | маш.-ч | 1 |  | 0.52 | 2279.32 | 1.17 | 2666.8 |  | 1386.74 | [5 empty] | Трубоукладчики, номинальная грузоподъемность 12,5 т
| 4-100-070 | ОТм(Зтм) Средний разряд машинистов 7 |  |  | 4: чел.-ч; 5: 1; 7: 0.52; 10: 610.66; 12: 317.54 | [6 empty] | ОТм(Зтм) Средний разряд машинистов 7
| 91.17.04-056 | Аппараты с полуавтоматическим управлением процессом сварки "встык" пластмассовых труб диаметром до 160 мм |  |  | маш.-ч | 8.09 |  | 4.2068 | 50.77 | 1.56 | 79.2 |  | 333.18 | [5 empty] | Аппараты с полуавтоматическим управлением процессом сварки "встык" пластмассовых труб диаметром до 160 мм
| 01.7.03.01-0001 | Вода |  |  | м3 | 2 |  | 1.04 | 35.71 | 0.93 | 33.21 |  | 34.54 | [5 empty] | Вода
|  | Итого прямые затраты |  |  | 12: 8658.85 | [7 empty] | Итого прямые затраты
|  | ФОТ |  |  | 12: 6904.39 | [8 empty] | ФОТ
| Пр/812-018.0-1 | НР Наружные сети водопровода, канализации, теплоснабжения, газопровода |  |  | 4: %; 5: 117; 7: 117; 12: 8078.14 | [8 empty] | НР Наружные сети водопровода, канализации, теплоснабжения, газопровода
| Пр/774-018.0 | СП Наружные сети водопровода, канализации, теплоснабжения, газопровода |  |  | 4: %; 5: 74; 7: 74; 12: 5109.25 | [8 empty] | СП Наружные сети водопровода, канализации, теплоснабжения, газопровода
|  | Всего по позиции |  |  | 10: 102012; 12: 53046.24 | [9 empty] | Всего по позиции
12 | ГЭСН22-06-013-02 | Врезка полиэтиленовых патрубков в полиэтиленовые колодцы, диаметр: 160 мм |  |  | 4: 100 шт; 5: 0.02; 6: 1; 7: 0.02 |  |  |  | Врезка полиэтиленовых патрубков в полиэтиленовые колодцы, диаметр: 160 мм
|  | Объем=2 / 100 | [15 empty] | Объем=2 / 100
| 1-100-40 | Средний разряд работы 4,0 |  |  | 4: чел.-ч; 5: 34.29; 7: 0.6858; 10: 426.19; 12: 292.28 | [5 empty] | Средний разряд работы 4,0
| 91.14.02-001 | Автомобили бортовые, грузоподъемность до 5 т |  |  | 4: маш.-ч; 5: 0.04; 7: 0.0008; 10: 676.53; 12: 0.54 | [5 empty] | Автомобили бортовые, грузоподъемность до 5 т
| 4-100-040 | ОТм(Зтм) Средний разряд машинистов 4 |  |  | 4: чел.-ч; 5: 0.04; 7: 0.0008; 10: 426.19; 12: 0.34 | [6 empty] | ОТм(Зтм) Средний разряд машинистов 4
| 91.17.04-241 | Экструдеры ручные сварочные, мощность 3,5 кВт |  |  | маш.-ч | 13.61 |  | 0.2722 | 30.99 | 1.53 | 47.41 |  | 12.91 | [5 empty] | Экструдеры ручные сварочные, мощность 3,5 кВт
| 01.7.03.04-0001 | Электроэнергия |  |  | 4: кВт-ч; 5: 7.3; 7: 0.146; 10: 7.15; 12: 1.04 | [5 empty] | Электроэнергия
| 01.7.11.05-0013 | Пруток из полиэтилена низкого давления сварочный, диаметр 4 мм |  |  | т | 0.0252 |  | 0.000504 | 393376.22 | 1.62 | 637269.48 |  | 321.18 | [5 empty] | Пруток из полиэтилена низкого давления сварочный, диаметр 4 мм
| 01.7.20.08-0051 | Ветошь хлопчатобумажная цветная |  |  | кг | 2.2551 |  | 0.045102 | 56.11 | 1.66 | 93.14 |  | 4.2 | [5 empty] | Ветошь хлопчатобумажная цветная
| 14.5.09.01-0003 | Ацетон технический, сорт высший |  |  | кг | 1.5 |  | 0.03 | 60.16 | 1.64 | 98.66 |  | 2.96 | [5 empty] | Ацетон технический, сорт высший
|  | Итого прямые затраты |  |  | 12: 635.45 | [7 empty] | Итого прямые затраты
|  | ФОТ |  |  | 12: 292.62 | [8 empty] | ФОТ
| Пр/812-018.0-1 | НР Наружные сети водопровода, канализации, теплоснабжения, газопровода |  |  | 4: %; 5: 117; 7: 117; 12: 342.37 | [8 empty] | НР Наружные сети водопровода, канализации, теплоснабжения, газопровода
| Пр/774-018.0 | СП Наружные сети водопровода, канализации, теплоснабжения, газопровода |  |  | 4: %; 5: 74; 7: 74; 12: 216.54 | [8 empty] | СП Наружные сети водопровода, канализации, теплоснабжения, газопровода
|  | Всего по позиции |  |  | 10: 59718; 12: 1194.36 | [9 empty] | Всего по позиции
13 | ГЭСН01-01-034-02 | Засыпка траншей и котлованов с перемещением грунта до 5 м бульдозерами мощностью: 96 кВт (130 л.с.), группа грунтов 2 |  |  | 4: 1000 м3; 5: 0.0199; 6: 1; 7: 0.0199 |  |  |  | Засыпка траншей и котлованов с перемещением грунта до 5 м бульдозерами мощностью: 96 кВт (130 л.с.), группа грунтов 2
|  | Объем=(104-35,6) / 1000 | [15 empty] | Объем=(104-35,6) / 1000
| 91.01.01-036 | Бульдозеры, мощность 96 кВт (130 л.с.) |  |  | маш.-ч | 6.1 |  | 0.41724 | 1061.99 | 1.43 | 1518.65 |  | 633.64 | [5 empty] | Бульдозеры, мощность 96 кВт (130 л.с.)
| 4-100-060 | ОТм(Зтм) Средний разряд машинистов 6 |  |  | 4: чел.-ч; 5: 6.1; 7: 0.41724; 10: 572.49; 12: 238.87 | [6 empty] | ОТм(Зтм) Средний разряд машинистов 6
|  | Итого прямые затраты |  |  | 12: 872.51 | [7 empty] | Итого прямые затраты
|  | ФОТ |  |  | 12: 238.87 | [8 empty] | ФОТ
| Пр/812-001.1-1 | НР Земляные работы, выполняемые механизированным способом |  |  | 4: %; 5: 92; 7: 92; 12: 219.76 | [8 empty] | НР Земляные работы, выполняемые механизированным способом
| Пр/774-001.1 | СП Земляные работы, выполняемые механизированным способом |  |  | 4: %; 5: 46; 7: 46; 12: 109.88 | [8 empty] | СП Земляные работы, выполняемые механизированным способом
|  | Всего по позиции |  |  | 10: 17575.29; 12: 1202.15 | [9 empty] | Всего по позиции
14 | ГЭСН01-02-005-01 | Уплотнение грунта пневматическими трамбовками, группа грунтов: 1-2 |  |  | 4: 100 м3; 5: 0.199; 6: 1; 7: 0.199 |  |  |  | Уплотнение грунта пневматическими трамбовками, группа грунтов: 1-2
|  | Объем=(104-35,6) / 100 | [15 empty] | Объем=(104-35,6) / 100
| 1-100-30 | Средний разряд работы 3,0 |  |  | 4: чел.-ч; 5: 12.53; 7: 8.5705; 10: 378.48; 12: 3243.77 | [5 empty] | Средний разряд работы 3,0
| 91.08.09-023 | Трамбовки пневматические при работе от передвижных компрессорных установок |  |  | маш.-ч | 10.5 |  | 7.182 | 2.41 | 1.19 | 2.87 |  | 20.61 | [5 empty] | Трамбовки пневматические при работе от передвижных компрессорных установок
| 91.18.01-007 | Компрессоры винтовые передвижные с двигателем внутреннего сгорания, давление до 0,7 МПа (7 атм), производительность до 5,4 м3/мин |  |  | 4: маш.-ч; 5: 2.62; 7: 1.7921; 10: 421.59; 12: 755.52 | [5 empty] | Компрессоры винтовые передвижные с двигателем внутреннего сгорания, давление до 0,7 МПа (7 атм), производительность до 5,4 м3/мин
| 4-100-040 | ОТм(Зтм) Средний разряд машинистов 4 |  |  | 4: чел.-ч; 5: 2.62; 7: 1.7921; 10: 426.19; 12: 763.77 | [6 empty] | ОТм(Зтм) Средний разряд машинистов 4
|  | Итого прямые затраты |  |  | 12: 4783.67 | [7 empty] | Итого прямые затраты
|  | ФОТ |  |  | 12: 4007.54 | [8 empty] | ФОТ
| Пр/812-001.1-1 | НР Земляные работы, выполняемые механизированным способом |  |  | 4: %; 5: 92; 7: 92; 12: 3686.94 | [8 empty] | НР Земляные работы, выполняемые механизированным способом
| Пр/774-001.1 | СП Земляные работы, выполняемые механизированным способом |  |  | 4: %; 5: 46; 7: 46; 12: 1843.47 | [8 empty] | СП Земляные работы, выполняемые механизированным способом
|  | Всего по позиции |  |  | 10: 15079.06; 12: 10314.08 | [9 empty] | Всего по позиции
15 | ГЭСН27-06-029-01 | Устройство покрытия из горячих асфальтобетонных смесей асфальтоукладчиками второго типоразмера, толщина слоя 4 см |  |  | 4: 1000 м2; 5: 0.004; 6: 1; 7: 0.004 |  |  |  | Устройство покрытия из горячих асфальтобетонных смесей асфальтоукладчиками второго типоразмера, толщина слоя 4 см
|  | Объем=4 / 1000 | [15 empty] | Объем=4 / 1000
| 1-100-32 | Средний разряд работы 3,2 |  |  | 4: чел.-ч; 5: 20.86; 7: 0.08344; 10: 388.02; 12: 32.38 | [5 empty] | Средний разряд работы 3,2
| 91.06.03-049 | Лебедки ручные и рычажные тяговым усилием до 9,81 кН (1 т) |  |  | маш.-ч | 2.44 |  | 0.00976 | 1.21 | 1.55 | 1.88 |  | 0.02 | [5 empty] | Лебедки ручные и рычажные тяговым усилием до 9,81 кН (1 т)
| 91.06.05-011 | Погрузчики одноковшовые универсальные фронтальные пневмоколесные, номинальная вместимость основного ковша 2,6 м3, грузоподъемность 5 т |  |  | 4: маш.-ч; 5: 0.55; 7: 0.0022; 10: 1674.9; 12: 3.68 | [5 empty] | Погрузчики одноковшовые универсальные фронтальные пневмоколесные, номинальная вместимость основного ковша 2,6 м3, грузоподъемность 5 т
| 4-100-050 | ОТм(Зтм) Средний разряд машинистов 5 |  |  | 4: чел.-ч; 5: 0.55; 7: 0.0022; 10: 489.8; 12: 1.08 | [6 empty] | ОТм(Зтм) Средний разряд машинистов 5
| 91.08.01-004 | Асфальтоукладчики гусеничные, максимальная ширина укладки 5 м, скорость укладки до 30 м/мин, производительность 350 т/ч |  |  | маш.-ч | 2.04 |  | 0.00816 | 2646.78 | 1.52 | 4023.11 |  | 32.83 | [5 empty] | Асфальтоукладчики гусеничные, максимальная ширина укладки 5 м, скорость укладки до 30 м/мин, производительность 350 т/ч
| 4-100-070 | ОТм(Зтм) Средний разряд машинистов 7 |  |  | 4: чел.-ч; 5: 2.04; 7: 0.00816; 10: 610.66; 12: 4.98 | [6 empty] | ОТм(Зтм) Средний разряд машинистов 7
| 91.08.03-017 | Катки самоходные гладкие вибрационные, масса 10 т |  |  | 4: маш.-ч; 5: 2.14; 7: 0.00856; 10: 2337.49; 12: 20.01 | [5 empty] | Катки самоходные гладкие вибрационные, масса 10 т
| 4-100-050 | ОТм(Зтм) Средний разряд машинистов 5 |  |  | 4: чел.-ч; 5: 2.14; 7: 0.00856; 10: 489.8; 12: 4.19 | [6 empty] | ОТм(Зтм) Средний разряд машинистов 5
| 91.08.03-045 | Катки самоходные гладкие вибрационные, масса 7 т |  |  | 4: маш.-ч; 5: 1.51; 7: 0.00604; 10: 1942.53; 12: 11.73 | [5 empty] | Катки самоходные гладкие вибрационные, масса 7 т
| 4-100-050 | ОТм(Зтм) Средний разряд машинистов 5 |  |  | 4: чел.-ч; 5: 1.51; 7: 0.00604; 10: 489.8; 12: 2.96 | [6 empty] | ОТм(Зтм) Средний разряд машинистов 5
| 91.08.03-047 | Катки самоходные пневмоколесные статические, масса 12 т |  |  | маш.-ч | 2.59 |  | 0.01036 | 1334.21 | 1.54 | 2054.68 |  | 21.29 | [5 empty] | Катки самоходные пневмоколесные статические, масса 12 т
| 4-100-060 | ОТм(Зтм) Средний разряд машинистов 6 |  |  | 4: чел.-ч; 5: 2.59; 7: 0.01036; 10: 572.49; 12: 5.93 | [6 empty] | ОТм(Зтм) Средний разряд машинистов 6
| 91.08.03-049 | Катки самоходные гладкие вибрационные, масса 14 т |  |  | 4: маш.-ч; 5: 0.97; 7: 0.00388; 10: 2502.21; 12: 9.71 | [5 empty] | Катки самоходные гладкие вибрационные, масса 14 т
| 4-100-060 | ОТм(Зтм) Средний разряд машинистов 6 |  |  | 4: чел.-ч; 5: 0.97; 7: 0.00388; 10: 572.49; 12: 2.22 | [6 empty] | ОТм(Зтм) Средний разряд машинистов 6
| 91.08.06-001 | Нарезчики швов, максимальная глубина резки 240 мм, мощность 17,7 кВт (24 л.с.) |  |  | маш.-ч | 1.52 |  | 0.00608 | 181.3 | 1.26 | 228.44 |  | 1.39 | [5 empty] | Нарезчики швов, максимальная глубина резки 240 мм, мощность 17,7 кВт (24 л.с.)
| 91.08.11-031 | Перегружатели асфальтовой смеси, емкость бункера до 25 т |  |  | маш.-ч | 2.04 |  | 0.00816 | 8883.76 | 1.47 | 13059.13 |  | 106.56 | [5 empty] | Перегружатели асфальтовой смеси, емкость бункера до 25 т
| 4-100-080 | ОТм(Зтм) Средний разряд машинистов 8 |  |  | 4: чел.-ч; 5: 2.04; 7: 0.00816; 10: 652; 12: 5.32 | [6 empty] | ОТм(Зтм) Средний разряд машинистов 8
| 91.08.11-041 | Разогреватели швов инфракрасные |  |  | маш.-ч | 2.04 |  | 0.00816 | 59.52 | 1.29 | 76.78 |  | 0.63 | [5 empty] | Разогреватели швов инфракрасные
| 91.13.01-038 | Машины поливомоечные, вместимость цистерны 6 м3 |  |  | 4: маш.-ч; 5: 3.1; 7: 0.0124; 10: 1525.52; 12: 18.92 | [5 empty] | Машины поливомоечные, вместимость цистерны 6 м3
| 4-100-040 | ОТм(Зтм) Средний разряд машинистов 4 |  |  | 4: чел.-ч; 5: 3.1; 7: 0.0124; 10: 426.19; 12: 5.28 | [6 empty] | ОТм(Зтм) Средний разряд машинистов 4
| 91.13.03-112 | Спецавтомобили-вездеходы, грузоподъемность до 1,5 т |  |  | маш.-ч | 0.2 |  | 0.0008 | 435.27 | 1.37 | 596.32 |  | 0.48 | [5 empty] | Спецавтомобили-вездеходы, грузоподъемность до 1,5 т
| 4-100-050 | ОТм(Зтм) Средний разряд машинистов 5 |  |  | 4: чел.-ч; 5: 0.2; 7: 0.0008; 10: 489.8; 12: 0.39 | [6 empty] | ОТм(Зтм) Средний разряд машинистов 5
| 91.18.01-013 | Компрессоры передвижные, давление 2 МПа (20 атм), производительность 60 м3/мин |  |  | маш.-ч | 3.71 |  | 0.01484 | 4141.29 | 1.43 | 5922.04 |  | 87.88 | [5 empty] | Компрессоры передвижные, давление 2 МПа (20 атм), производительность 60 м3/мин
| 4-100-060 | ОТм(Зтм) Средний разряд машинистов 6 |  |  | 4: чел.-ч; 5: 3.71; 7: 0.01484; 10: 572.49; 12: 8.5 | [6 empty] | ОТм(Зтм) Средний разряд машинистов 6
| 91.21.10-002 | Молотки отбойные пневматические при работе от передвижных компрессоров |  |  | маш.-ч | 1.15 |  | 0.0046 | 2.11 | 1.45 | 3.06 |  | 0.01 | [5 empty] | Молотки отбойные пневматические при работе от передвижных компрессоров
| 01.7.03.01-0002 | Вода водопроводная |  |  | м3 | 20.52 |  | 0.08208 | 36.31 | 0.93 | 33.77 |  | 2.77 | [5 empty] | Вода водопроводная
| 01.7.07.26-0032 | Шнур полиамидный крученый, диаметр 2 мм |  |  | т | 0.0024 |  | 9.6e-06 | 907036.67 | 1.17 | 1061232.9 |  | 10.19 | [5 empty] | Шнур полиамидный крученый, диаметр 2 мм
| 01.7.15.02-0051 | Болты анкерные |  |  | т | 0.012 |  | 4.8e-05 | 89330.06 | 1.09 | 97369.77 |  | 4.67 | [5 empty] | Болты анкерные
| 01.7.17.06-0061 | Круг алмазный отрезной сегментный, диаметр 350 мм, толщина алмазной кромки 3,2 мм, высота алмазной кромки 8 мм |  |  | шт | 0.782 |  | 0.003128 | 4251.61 | 1.24 | 5272 |  | 16.49 | [5 empty] | Круг алмазный отрезной сегментный, диаметр 350 мм, толщина алмазной кромки 3,2 мм, высота алмазной кромки 8 мм
| 08.1.02.11-0001 | Поковки из квадратных заготовок, масса 1,5-4,5 кг |  |  | т | 0.0008 |  | 3.2e-06 | 55898.18 | 1.31 | 73226.62 |  | 0.23 | [5 empty] | Поковки из квадратных заготовок, масса 1,5-4,5 кг
| 08.4.03.02-0002 | Сталь арматурная горячекатаная гладкая, класс A-I, диаметр 6-22 мм |  |  | 4: т; 5: 0.0008; 7: 3.2e-06; 10: 45135.92; 12: 0.14 | [5 empty] | Сталь арматурная горячекатаная гладкая, класс A-I, диаметр 6-22 мм
|  | Итого прямые затраты |  |  | 12: 422.86 | [7 empty] | Итого прямые затраты
21.1 | ФСБЦ-01.2.03.07-0023 | Эмульсия битумно-дорожная |  |  | т | 0.004 |  | 1.6e-05 | 16539.78 | 1.8 | 29771.6 |  | 0.48 | [5 empty] | Эмульсия битумно-дорожная
|  | ФОТ |  |  | 12: 73.23 | [8 empty] | ФОТ
| Пр/812-021.0-1 | НР Автомобильные дороги |  |  | 4: %; 5: 147; 7: 147; 12: 107.65 | [8 empty] | НР Автомобильные дороги
| Пр/774-021.0 | СП Автомобильные дороги |  |  | 4: %; 5: 134; 7: 134; 12: 98.13 | [8 empty] | СП Автомобильные дороги
|  | Всего по позиции |  |  | 10: 157280; 12: 629.12 | [9 empty] | Всего по позиции
16 | ГЭСН27-06-030-01 | При изменении толщины покрытия на 0,5 см добавлять или исключать: к норме 27-06-029-01 |  |  | 4: 1000 м2; 5: 0.004; 6: 1; 7: 0.004 |  |  |  | При изменении толщины покрытия на 0,5 см добавлять или исключать: к норме 27-06-029-01
|  | Объем=4 / 1000 | [15 empty] | Объем=4 / 1000
| ОП | к общей толщине 7 см ПЗ=6 (ОЗП=6; ЭМ=6 к расх.; ЗПМ=6; МАТ=6 к расх.; ТЗ=6; ТЗМ=6) | [22 empty] | к общей толщине 7 см ПЗ=6 (ОЗП=6; ЭМ=6 к расх.; ЗПМ=6; МАТ=6 к расх.; ТЗ=6; ТЗМ=6)
| 1-100-38 | Средний разряд работы 3,8 |  |  | чел.-ч | 0.35 | 6 | 0.0084 |  |  | 416.65 |  | 3.5 | [5 empty] | Средний разряд работы 3,8
| 91.06.05-011 | Погрузчики одноковшовые универсальные фронтальные пневмоколесные, номинальная вместимость основного ковша 2,6 м3, грузоподъемность 5 т |  |  | маш.-ч | 0.11 | 6 | 0.00264 |  |  | 1674.9 |  | 4.42 | [5 empty] | Погрузчики одноковшовые универсальные фронтальные пневмоколесные, номинальная вместимость основного ковша 2,6 м3, грузоподъемность 5 т
| 4-100-050 | ОТм(Зтм) Средний разряд машинистов 5 |  |  | чел.-ч | 0.11 | 6 | 0.00264 |  |  | 489.8 |  | 1.29 | [6 empty] | ОТм(Зтм) Средний разряд машинистов 5
| 91.08.01-004 | Асфальтоукладчики гусеничные, максимальная ширина укладки 5 м, скорость укладки до 30 м/мин, производительность 350 т/ч |  |  | маш.-ч | 0.1 | 6 | 0.0024 | 2646.78 | 1.52 | 4023.11 |  | 9.66 | [5 empty] | Асфальтоукладчики гусеничные, максимальная ширина укладки 5 м, скорость укладки до 30 м/мин, производительность 350 т/ч
| 4-100-070 | ОТм(Зтм) Средний разряд машинистов 7 |  |  | чел.-ч | 0.1 | 6 | 0.0024 |  |  | 610.66 |  | 1.47 | [6 empty] | ОТм(Зтм) Средний разряд машинистов 7
| 91.08.11-031 | Перегружатели асфальтовой смеси, емкость бункера до 25 т |  |  | маш.-ч | 0.1 | 6 | 0.0024 | 8883.76 | 1.47 | 13059.13 |  | 31.34 | [5 empty] | Перегружатели асфальтовой смеси, емкость бункера до 25 т
| 4-100-080 | ОТм(Зтм) Средний разряд машинистов 8 |  |  | чел.-ч | 0.1 | 6 | 0.0024 |  |  | 652 |  | 1.56 | [6 empty] | ОТм(Зтм) Средний разряд машинистов 8
| 91.08.11-041 | Разогреватели швов инфракрасные |  |  | маш.-ч | 0.1 | 6 | 0.0024 | 59.52 | 1.29 | 76.78 |  | 0.18 | [5 empty] | Разогреватели швов инфракрасные
| 91.13.01-038 | Машины поливомоечные, вместимость цистерны 6 м3 |  |  | маш.-ч | 0.1 | 6 | 0.0024 |  |  | 1525.52 |  | 3.66 | [5 empty] | Машины поливомоечные, вместимость цистерны 6 м3
| 4-100-040 | ОТм(Зтм) Средний разряд машинистов 4 |  |  | чел.-ч | 0.1 | 6 | 0.0024 |  |  | 426.19 |  | 1.02 | [6 empty] | ОТм(Зтм) Средний разряд машинистов 4
| 91.18.01-013 | Компрессоры передвижные, давление 2 МПа (20 атм), производительность 60 м3/мин |  |  | маш.-ч | 0.06 | 6 | 0.00144 | 4141.29 | 1.43 | 5922.04 |  | 8.53 | [5 empty] | Компрессоры передвижные, давление 2 МПа (20 атм), производительность 60 м3/мин
| 4-100-060 | ОТм(Зтм) Средний разряд машинистов 6 |  |  | чел.-ч | 0.06 | 6 | 0.00144 |  |  | 572.49 |  | 0.82 | [6 empty] | ОТм(Зтм) Средний разряд машинистов 6
| 01.7.03.01-0002 | Вода водопроводная |  |  | м3 | 0.44 | 6 | 0.01056 | 36.31 | 0.93 | 33.77 |  | 0.36 | [5 empty] | Вода водопроводная
|  | Итого прямые затраты |  |  | 12: 67.81 | [7 empty] | Итого прямые затраты
22.1 | ФСБЦ-01.2.03.07-0023 | Эмульсия битумно-дорожная |  |  | т | 0.001 | 6 | 2.4e-05 | 16539.78 | 1.8 | 29771.6 |  | 0.71 | [5 empty] | Эмульсия битумно-дорожная
|  | ФОТ |  |  | 12: 9.66 | [8 empty] | ФОТ
| Пр/812-021.0-1 | НР Автомобильные дороги |  |  | 4: %; 5: 147; 7: 147; 12: 14.2 | [8 empty] | НР Автомобильные дороги
| Пр/774-021.0 | СП Автомобильные дороги |  |  | 4: %; 5: 134; 7: 134; 12: 12.94 | [8 empty] | СП Автомобильные дороги
|  | Всего по позиции |  |  | 10: 23915; 12: 95.66 | [9 empty] | Всего по позиции
17 | ФСБЦ-04.2.01.01-0042 Сплит-форма Республика Башкортостан на 1 квартал 2026 года.xlsx | Смеси асфальтобетонные плотные крупнозернистые, тип Б, марка II |  |  | т | 0.7 | 1 | 0.7 | 3357.46 | 2.18 | 17319.26 |  | 5123.48 |  |  |  | Смеси асфальтобетонные плотные крупнозернистые, тип Б, марка II
|  | (Автомобильные дороги) | [21 empty] | (Автомобильные дороги)
|  | Объем=4*25*7/1000 | [15 empty] | Объем=4*25*7/1000
|  | Всего по позиции |  |  | 12: 12123.48 | [9 empty] | Всего по позиции
|  | Итоги по смете: | [23 empty] | Итоги по смете:
|  | Итого по смете |  |  | 12: 490983.61 | [14 empty] | Коэффициент приведения к договорной стоимости 0,99782425
|  | НДС 22% |  |  | 12: 108016.39 | [13 empty] | НДС 5%
|  | ВСЕГО по смете |  |  | 12: 599000 | [14 empty] | ВСЕГО по смете
|  | справочно: | [24 empty] | справочно:
|  | Затраты труда рабочих |  |  | 7: 301,81298 | [15 empty] | Затраты труда рабочих
|  | Затраты труда машинистов |  |  | 7: 13,198464 | [15 empty] | Затраты труда машинистов
| Государственный заказчик |  |  |  | 8: Подрядчик
| ____________________________________ / М.Г. Тараторкин / |  |  |  | 8: ____________________________________ / ___________________ /