## Лист1
АРОС-Лидер (версия 6.3.3) |  | Приложение № 2 к Договору №__ от «___» ______ 2026г.
СОГЛАСОВАНО |  | УТВЕРЖДАЮ
___________________________________ |  | ___________________________________
// |  | //
«___»___________2026г. |  | «___»___________2026г.
ВЕДОМОСТЬ ОБЪЁМОВ РАБОТ
«Текщий ремонт уличного освещения по адресу: Ульяновская область, Старомайнский район, р.п. Старая Майна»
№ п/п | Наименование работ и затрат | Единица измерения | Количество | Примечание
1 | 2 | 3 | 4 | 5
Раздел: 1. Монтажные работы
1 | Погрузка в автотранспортное средство: изделия из сборного железобетона, бетона, керамзитобетона массой до 3 тонн | 1т груза | 9,75
2 | Перевозка грузов I класса автомобилями бортовыми грузоподъемностью до 20 т по дорогам с усовершенствованным (асфальтобетонным, цементобетонным, железобетонным, обработанным органическим вяжущим) дорожным покрытием на расстояние 40 км | 1т груза | 9,75
3 | Разгрузка с автотранспортного средства: изделия из сборного железобетона, бетона, керамзитобетона массой до 3 тонн | 1т груза | 9,75
4 | Развозка конструкций и материалов опор ВЛ 0,38-10 кВ по трассе: одностоечных железобетонных опор | шт | 13
5 | Развозка конструкций и материалов опор ВЛ 0,38-10 кВ по трассе: материалов оснастки одностоечных опор | шт | 13
6 | Установка железобетонных опор ВЛ 0,38; 6-10 кВ с траверсами без приставок: одностоечных | шт | 13
6.1 | Стойки опор железобетонные, объем до 0,4 м3, бетон В25, расход арматуры от 250 до 300 кг/м3 | м3 | 5,2
7 | Установка светильников: с лампами люминесцентными | шт | 9
8 | Светильник светодиодный для наружного освещения, крепление консольное, IP65, УХЛ1, рассеиватель поликарбонат, корпус алюминиевый с порошковой окраской, кривая силы света широкая, световой поток 20800 лм, цветовая температура 5000 К, мощность 150 Вт | шт | 9
9 | Клемма соединительная универсальная рычажковая для двух проводников, 32 А, диапазон сечений 0,2-4 мм2, IP 20 | шт | 27
10 | Кабель силовой с медными жилами ВВГнг(A)-LS 3х1,5ок(N, PE)-660 | м | 36.72
11 | Кронштейн однорожковый оцинкованный для консольных и подвесных светильников, высота 1500 мм, вылет 1000 мм, диаметр кронштейна 48 мм, диаметр обечайки 180 мм | шт | 9
12 | Зажим прокалывающий Р4 1,5-10/6-95 | шт | 18
13 | Зажим плашечный соединительный ПА 1-1 | шт | 9
14 | Зажимы ответвительные с проводами ответвлений сечением 16-95 мм2 | шт | 2
15 | Колпачки изолирующие, диапазон сечений 16-150 мм2 | шт | 2
Составил |  | ()
Проверил |  | ()