## 1-Водопровод Раифского СУВУ- ДО
ФГБПОУ "Раифское СУВУ" по адресу: Республика Татарстан, ЗМР, пос. Местечко Раифа
Ведомость объёмов работ на капитальный ремонт сетей водопровода.
Востановительные работы
Раздел 1. БЛАГОУСТРОЙСТВО | [6 empty] | Раздел 1. БЛАГОУСТРОЙСТВО
1 | 1 | Разборка покрытий и оснований: асфальтобетонных с помощью молотков отбойных | 100 м3 | 0.014514 | (18,1429*0,08) / 100 | 1
2 | 2 | Разборка покрытий и оснований: цементно-бетонных | 100 м3 | 0.036 | 3,6 / 100 | 1
3 | 3 | Разборка бортовых камней: на бетонном основании | 100 м | 0.18 | 18 / 100 | 1
4 | 4 | Разборка тротуаров: из мелкоштучных искусственных материалов (брусчатка) на цементно-песчаном монтажном слое толщиной 50 мм | 100 м2 | 0.2 | 20 / 100 | 1
5 | 5 | Круг алмазный отрезной сегментный, диаметр 350 мм, толщина алмазной кромки 3,2 мм, высота алмазной кромки 8 мм | шт | 0.2 |  | 1
6 | 6 | Заготовка стандартных саженцев с оголенной корневой системой: кустарников без упаковки вручную(прим.уборка кустов с сохранением) | 100 шт | 0.03 | 3 / 100 | 1
7 | 7 | Разработка грунта вручную в траншеях глубиной до 2 м без креплений с откосами, группа грунтов: 3 | 100 м3 | 0.54 | 54 / 100 | 1
8 | 8 | Устройство подстилающих слоев: бетонных | м3 | 3.6 |  | 1
9 | 9 | Ремонт асфальтобетонного покрытия дорог однослойного толщиной: 70 мм площадью ремонта до 25 м2 | 100 м2 | 0.18 |  | 1
10 | 10 | Устройство подстилающих и выравнивающих слоев оснований: из щебня | 100 м3 | 0.12 | (40*0,3) / 100 | 1
11 | 11 | Щебень из плотных горных пород для строительных работ М 600, фракция 40-80(70) мм | м3 | 9.28 | 40*0,2*1,16 | 1
12 | 12 | Щебень из плотных горных пород для строительных работ М 600, фракция 20-40 мм | м3 | 4.64 | 40*0,1*1,16 | 1
13 | 13 | Устройство покрытий тротуаров из бетонной плитки типа "Брусчатка": рядовым или паркетным мощением | 100 м2 | 0.2 | 20 / 100 | 1
14 | 14 | Установка бортовых камней бетонных: при других видах покрытий | 100 м | 0.18 | 18 / 100 | 1
15 | 15 | Камни бортовые бетонные марки БР, БВ, бетон В22,5 (М300) | м3 | 0.3 |  | 1
16 | 16 | Сверление установками алмазного бурения в железобетонных конструкциях горизонтальных отверстий глубиной 200 мм диаметром: 80 мм | 100 отверстий | 0.02 | 2 / 100 | 1
17 | 17 | На каждые 10 мм изменения глубины сверления добавляется или исключается: к норме 46-03-002-10-до толщ.600мм | 100 отверстий | 0.02 | 2 / 100 | 1
18 | 18 | Установка гильз из стальных труб диаметром: 100 мм | 10 шт | 0.2 |  | 1
19 | 19 | Трубы стальные электросварные прямошовные из стали марок Ст2, 10, наружный диаметр 76 мм, толщина стенки 4 мм | м | 1.4 |  | 1
Уборка мусора | [7 empty] | Уборка мусора
20 | 20 | Погрузка в автотранспортное средство: прочие материалы, детали (с использованием погрузчика) | 1т груза | 16.1462 | (3,456+3,6*2,4+18*0,04+1,93+2,25)*95% от 1 | 1
21 | 21 | Погрузка в автотранспортное средство: мусор строительный с погрузкой вручную | 1т груза | 0.8498 | (3,456+3,6*2,4+18*0,04+1,93+2,25)*5% от 1 | 1
Раздел 2. КРЕПЛЕНИЕ СТЕНОК КОТЛОВАНОВ и ТРАНШЕЙ | [6 empty] | Раздел 2. КРЕПЛЕНИЕ СТЕНОК КОТЛОВАНОВ и ТРАНШЕЙ
22 | 22 | Крепление досками стенок котлованов и траншей шириной: от 2 до 3 м, глубиной до 3 м в грунтах неустойчивых | 100 м2 | 1.84 | 184 / 100 | 1
23 | 23 | Фанера с наружными слоями из шпона березы, марка ФК, сорт IV/IV, нешлифованная, толщина 18-24 мм(оборачиваемость 4) | м3 | 0.94 | 184*1,02/4*0,02 | 1
Составил:
[должность, подпись (инициалы, фамилия)]
Проверил:
[должность, подпись (инициалы, фамилия)]