## Общежитие 10 плитка в кухнях -
УТВЕРЖДАЮ:
Проректор по эксплуатации
________________О.Ю. Гуринчук
"__03__" _______08_______2026 г.
Ведомость объёмов работ
Текущий ремонт общежитя №10 (кухни) ФГБОУ ВО "УГНТУ"
№ п/п | Наименование работ | Ед. изм. | Кол-во | Ссылки на чертежи | Формула расчёта, расчёт объёмов работ и расхода материалов
1 | 3 | 4 | 5 | 6
Раздел 1. Кухни | [6 empty] | Раздел 1. Кухни
1 | Демонтаж: моек | шт | 16 |  |  | 1
2 | Демонтаж -шкафов под мойки, холодильных шкафов и др. | шт | 16 |  |  | 1
3 | Разборка облицовки стен: из керамических глазурованных плиток | м2 | 74.88 |  |  | 1
4 | Отбивка штукатурки с поверхностей: стен и потолков кирпичных | м2 | 74.88 |  |  | 1
5 | Штукатурка поверхностей внутри здания цементно-известковым или цементным раствором по камню и бетону: улучшенная стен | м2 | 74.88 |  | Смеси сухие гипсовые штукатурные с легким заполнителем и полимерными добавками, класс В3,5 (М50) =74,88*8,5= 636,48 кг. | 1
6 | Гладкая облицовка стен, столбов, пилястр и откосов (без карнизных, плинтусных и угловых плиток) без установки плиток туалетного гарнитура на клее из сухих смесей: по кирпичу и бетону | м2 | 74.88 |  | Плитка керамическая для внутренней облицовки стен, глазурованная, гладкая, цветная, толщина до 8 мм = 74,88 м2. | 1
[5 empty] | Клей монтажный сухой для внутренних и наружных работ на основе цементного вяжущего, для плитки, керамогранита, мозаики, камня = 0,2808 т. | 1
[5 empty] | Смеси сухие водостойкие для затирки межплиточных швов шириной 1-6 мм (различная цветовая гамма)= 0,03744 т. | 1
7 | Установка столов, шкафов под мойки, холодильных шкафов и др. - | шт | 16 |  | Материал б/у | 1
8 | Установка моек: на одно отделение | компл | 16 |  | Материал б/у | 1
Составил: Зам. главного инженера В.В. Логинов
[должность, подпись (инициалы, фамилия)]