## Лок.сметн.расч.рес-инд
Приложение № 3 к Контракту №____________________ от __________________2026г. Утверждено приказом № 421 от 4 августа 2020 г. Минстроя РФ в редакции приказа № 557 от 7 июля 2022 г.
СОГЛАСОВАНО | [5 empty] | УТВЕРЖДАЮ
Проректор ВятГУ по УИК
___________________________ | [5 empty] | ________________________А.В.Перескоков
"____"____________________г. | [5 empty] | "____"____________________г.
Учебный корпус №15, по адресу: г. Киров, ул. Ленина, 198
(наименование объекта капитального строительства)
ЛОКАЛЬНЫЙ СМЕТНЫЙ РАСЧЕТ (СМЕТА) № 10 от 02.02.2026
Ремонтные сантехнические работы в кабинете №224 учебного корпуса №15
(наименование конструктивного решения)
Составлен ресурсно-индексным методом
Основание:
Составлен(а) в текущем уровне цен на 4 квартал 2025 г.
Сметная стоимость |  |  | 51 346,63 |  | руб.
в том числе:
| строительных работ |  | 42 087,40 |  | руб. | Средства на оплату труда рабочих |  |  |  | 3 630,03 руб.
| монтажных работ |  | 0,00 |  | руб. | Средства на оплату труда машинистов |  |  |  | 22,63 руб.
| оборудования |  | 0,00 |  | руб. | Нормативные затраты труда рабочих |  |  |  | 10,11 чел.-ч.
| прочих затрат |  | 0,00 |  | руб. | Нормативные затраты труда машинистов |  |  |  | 0,06 чел.-ч.
№ п/п | Обоснование | Наименование работ и затрат | Единица измерения | Количество |  |  | Сметная стоимость, руб.
|  |  |  | на единицу | коэффициенты | всего с учетом коэффициентов | на единицу измерения в базисном уровне цен | индекс | на единицу измерения в текущем уровне цен | коэффициенты | всего в текущем уровне цен
1 | 2 | 3 | 4 | 5 | 6 | 7 | 8 | 9 | 10 | 11 | 12
Раздел №1 Сантехнические работы
1 | ГЭСН46-03-009-07 | Пробивка в кирпичных стенах отверстий круглых диаметром свыше 25 до 50 мм при толщине стен до 25 см | 100 шт | 0.03 |  | 0.03
| 1 | ОТ (ЗТ) | чел.-ч |  |  | 1.5249 |  |  |  |  | 546.26
| 1-100-36 | Средний разряд работ 3,6 | чел.-ч | 50.83 |  | 1.5249 |  |  | 358.23 |  | 546.26
| 2 | ЭМ | [8 empty] | 79.49
|  | ОТм (ЗТм) | чел.-ч |  |  | 0 |  |  |  |  | 0
| 91.18.01-508 | Компрессоры винтовые передвижные с электродвигателем, давление до 1 МПа (10 атм), производительность до 5 м3/мин | маш.-ч | 14.62 |  | 0.4386 | 115.43 | 1.57 | 181.23 |  | 79.49
| 4 | М | [8 empty] | 0
|  | Итого прямые затраты | [8 empty] | 625.75
|  | ФОТ | [8 empty] | 546.26
| Пр/812-040.1-1 | НР | % | 103 |  | 103 |  |  |  |  | 562.65
| Пр/774-040.1 | СП | % | 59 |  | 59 |  |  |  |  | 322.29
|  | Всего по позиции | [8 empty] | 1510.69
2 | ГЭСН16-04-002-05 {Методика от 04 августа 2020 г. № 421/пр (в ред. от 30.01.2024 №55/пр), п.58.б} | Прокладка трубопроводов водоснабжения из напорных полиэтиленовых труб наружным диаметром 50 мм {(К Кзтр=1.15; Кзтм=1.25; Квэм=1.25)} | 100 м | 0.01 |  | 0.01
| 1 | ОТ (ЗТ) | чел.-ч |  |  | 1.403 |  |  |  |  | 526.17
| 1-100-40 | Средний разряд работ 4,0 | чел.-ч | 122 | 1.15 | 1.403 |  |  | 375.03 |  | 526.17
| 2 | ЭМ | [8 empty] | 15.78
|  | ОТм (ЗТм) | чел.-ч |  |  | 0.005375 |  |  |  |  | 2.2
| 91.05.01-017 | Краны башенные, грузоподъемность 8 т | маш.-ч | 0.07 | 1.25 | 0.000875 |  |  | 1032.8 |  | 0.9
| 4-100-060 | Средний разряд машинистов 6 | чел.-ч | 0.07 | 1.25 | 0.000875 |  |  | 503.77 |  | 0.44
| 91.05.05-015 | Краны на автомобильном ходу, грузоподъемность 16 т | маш.-ч | 0.05 | 1.25 | 0.000625 |  |  | 1680.01 |  | 1.05
| 4-100-060 | Средний разряд машинистов 6 | чел.-ч | 0.05 | 1.25 | 0.000625 |  |  | 503.77 |  | 0.31
| 91.14.02-001 | Автомобили бортовые, грузоподъемность до 5 т | маш.-ч | 0.31 | 1.25 | 0.003875 |  |  | 675.4 |  | 2.62
| 4-100-040 | Средний разряд машинистов 4 | чел.-ч | 0.31 | 1.25 | 0.003875 |  |  | 375.03 |  | 1.45
| 91.17.04-056 | Аппараты с полуавтоматическим управлением процессом сварки "встык" пластмассовых труб диаметром до 160 мм | маш.-ч | 11.4 | 1.25 | 0.1425 | 50.77 | 1.55 | 78.69 |  | 11.21
| 4 | М | [8 empty] | 12.4
| 01.3.05.38-0241 | Метилен хлористый технический | кг | 0.52 |  | 0.0052 | 134.64 | 0.91 | 122.52 |  | 0.64
| 01.7.03.01-0001 | Вода | м3 | 2.94 |  | 0.0294 |  |  | 35.05 |  | 1.03
| 01.7.07.10-0001 | Патроны для строительно-монтажного пистолета, цвет наконечника красный, длина 10-18 мм | 1000 шт | 0.085 |  | 0.00085 | 3671.85 | 1.41 | 5177.31 |  | 4.4
| 01.7.15.07-0052 | Дюбель-гвозди по бетону для монтажного пистолета в пластиковой обойме, диаметр гвоздя 3,05 мм, длина гвоздя 60 мм | т | 0.00072 |  | 7.2e-06 | 471134.54 | 1.26 | 593629.52 |  | 4.27
| 03.1.02.03-0015 | Известь строительная негашеная хлорная, марка А | кг | 0.0099 |  | 9.9e-05 | 59.41 | 1.57 | 93.27 |  | 0.01
| 14.1.04.02-0002 | Клей, марка 88-СА | кг | 0.43 |  | 0.0043 | 303.48 | 1.57 | 476.46 |  | 2.05
|  | Итого прямые затраты | [8 empty] | 556.55
2.1 | 24.3.02.02-0003 | Трубы полипропиленовые для систем водоотведения, диаметр 50 мм раструбная | м | 94.6 |  | 0.946 | 134 | 1.11 | 148.74 |  | 140.71
2.2 | 24.3.05.09-0003 | Фасонные и соединительные части д.50мм прим. | шт | 500 |  | 5 | 61.37 | 1.11 | 68.12 |  | 340.6
2.3 | 23.1.02.06-0036 | Хомуты металлические оцинкованные двухлапчатые с резиновым профилем для крепления трубопроводов, в комплекте с винт-шурупом сантехническим, диаметр резьбы шурупа М8, длина шурупа 80 мм, диаметр хомута от 47 до 58 мм | 10 шт | 20 |  | 0.2 | 264.09 | 1.41 | 372.37 |  | 74.47
|  | ФОТ | [8 empty] | 528.37
| Пр/812-016.0-1 | НР | % | 121 | 0.9 | 108.9 |  |  |  |  | 575.39
| Пр/774-016.0 | СП | % | 72 | 0.85 | 61.2 |  |  |  |  | 323.36
|  | Всего по позиции | [8 empty] | 2011.08
3 | ГЭСН16-04-005-01 {Методика от 04 августа 2020 г. № 421/пр (в ред. от 30.01.2024 №55/пр), п.58.б} | Прокладка внутренних трубопроводов водоснабжения и отопления из многослойных полипропиленовых труб, из заранее собранных узлов, наружным диаметром 20 мм {(К Кзтр=1.15; Кзтм=1.25; Квэм=1.25)} | 100 м | 0.02 |  | 0.02
| 1 | ОТ (ЗТ) | чел.-ч |  |  | 0.31533 |  |  |  |  | 115.61
| 1-100-38 | Средний разряд работ 3,8 | чел.-ч | 13.71 | 1.15 | 0.31533 |  |  | 366.63 |  | 115.61
| 2 | ЭМ | [8 empty] | 1.03
|  | ОТм (ЗТм) | чел.-ч |  |  | 0.0005 |  |  |  |  | 0.19
| 91.10.09-011 | Установки для гидравлических испытаний трубопроводов, давление нагнетания низкое 0,1 МПа (1 кгс/см2), высокое 10 МПа (100 кгс/см2) | маш.-ч | 1.27 | 1.25 | 0.03175 | 14.13 | 1.53 | 21.62 |  | 0.69
| 91.14.02-001 | Автомобили бортовые, грузоподъемность до 5 т | маш.-ч | 0.02 | 1.25 | 0.0005 |  |  | 675.4 |  | 0.34
| 4-100-040 | Средний разряд машинистов 4 | чел.-ч | 0.02 | 1.25 | 0.0005 |  |  | 375.03 |  | 0.19
| 4 | М | [8 empty] | 12.58
| 01.7.03.01-0001 | Вода | м3 | 0.293 |  | 0.00586 |  |  | 35.05 |  | 0.21
| 01.7.03.04-0001 | Электроэнергия | кВт-ч | 2.4828 |  | 0.049656 |  |  | 7.73 |  | 0.38
| 01.7.15.07-0025 | Дюбели полиэтиленовые распорные, диаметр 10 мм, длина 40 мм | 1000 шт | 0.167 |  | 0.00334 | 584.14 | 1.26 | 736.02 |  | 2.46
| 01.7.15.12-0031 | Шпильки стальные оцинкованные резьбовые, диаметр резьбы М10, длина 100 мм | т | 0.00317 |  | 6.34e-05 | 150361.36 | 1 | 150361.36 |  | 9.53
|  | Итого прямые затраты | [8 empty] | 129.41
3.1 | 24.3.02.05-0051 | Труба армированная стекловолокном 20х3,4 FV-Plast (100) прим. | м | 102.5 |  | 2.05 | 119.17 | 1.11 | 132.28 |  | 271.17
3.2 | 24.3.05.07-0701 | Фасонные и соединительные части FV-Plast д.20 прим. | шт | 400 |  | 8 | 303.9 | 1.01 | 306.94 |  | 2455.52
3.3 | 23.1.02.06-0032 | Хомуты металлические оцинкованные двухлапчатые с резиновым профилем для крепления трубопроводов, в комплекте с винт-шурупом сантехническим, диаметр резьбы шурупа М8, длина шурупа 50 мм, диаметр хомута от 20 до 25 мм | 10 шт | 20 |  | 0.4 | 167.49 | 1.41 | 236.16 |  | 94.46
3.4 | 18.1.09.07-0021 | Кран шаровой д.1/2" ручка-рычаг Giacomini прим. | шт | 100 |  | 2 | 88.05 | 1.11 | 97.74 |  | 195.48
3.5 | 01.7.17.09-1262 | Бур с наконечником из твердого сплава, с хвостовиком SDS-max для ударного сверления отверстий в твердых материалах, общая длина 340 мм, диаметр 12 мм | шт | 50 |  | 1 | 287.38 | 1.24 | 356.35 |  | 356.35
|  | ФОТ | [8 empty] | 115.8
| Пр/812-016.0-1 | НР | % | 121 | 0.9 | 108.9 |  |  |  |  | 126.11
| Пр/774-016.0 | СП | % | 72 | 0.85 | 61.2 |  |  |  |  | 70.87
|  | Всего по позиции | [8 empty] | 3699.37
4 | ГЭСН16-04-006-01 {Методика от 04 августа 2020 г. № 421/пр (в ред. от 30.01.2024 №55/пр), п.58.б} | Сборка узла трубопровода водоснабжения и отопления из многослойного полипропилена, армированного стекловолокном, раструбная сварка, наружный диаметр 20 мм {(К Кзтр=1.15; Кзтм=1.25; Квэм=1.25)} | 100 соединений | 0.16 |  | 0.16
| 1 | ОТ (ЗТ) | чел.-ч |  |  | 0.28704 |  |  |  |  | 115.68
| 1-100-45 | Средний разряд работ 4,5 | чел.-ч | 1.56 | 1.15 | 0.28704 |  |  | 403.01 |  | 115.68
| 2 | ЭМ | [8 empty] | 0
|  | ОТм (ЗТм) | чел.-ч |  |  | 0 |  |  |  |  | 0
| 4 | М | [8 empty] | 3.03
| 01.7.03.04-0001 | Электроэнергия | кВт-ч | 2.45 |  | 0.392 |  |  | 7.73 |  | 3.03
|  | Итого прямые затраты | [8 empty] | 118.71
|  | ФОТ | [8 empty] | 115.68
| Пр/812-016.0-1 | НР | % | 121 | 0.9 | 108.9 |  |  |  |  | 125.98
| Пр/774-016.0 | СП | % | 72 | 0.85 | 61.2 |  |  |  |  | 70.8
|  | Всего по позиции | [8 empty] | 315.49
5 | ГЭСНр69-01-004-01 | Заделка отверстий в местах прохода трубопроводов в стенах и перегородках оштукатуренных | 100 отверстий | 0.03 |  | 0.03
| 1 | ОТ (ЗТ) | чел.-ч |  |  | 2.3598 |  |  |  |  | 785.93
| 1-100-30 | Средний разряд работ 3,0 | чел.-ч | 78.66 |  | 2.3598 |  |  | 333.05 |  | 785.93
| 2 | ЭМ | [8 empty] | 0.09
|  | ОТм (ЗТм) | чел.-ч |  |  | 0.0015 |  |  |  |  | 0.5
| 91.06.06-048 | Подъемники одномачтовые, грузоподъемность до 500 кг, высота подъема 45 м | маш.-ч | 0.05 |  | 0.0015 | 37.32 | 1.6 | 59.71 |  | 0.09
| 4-100-030 | Средний разряд машинистов 3 | чел.-ч | 0.05 |  | 0.0015 |  |  | 333.05 |  | 0.5
| 4 | М | [8 empty] | 137.93
| 01.7.15.06-0122 | Гвозди стальные строительные, диаметр 1,8 мм, длина 50-60 мм | т | 0.0005 |  | 1.5e-05 | 76110.2 | 1.26 | 95898.85 |  | 1.44
| 04.3.01.09-0014 | Раствор готовый кладочный, цементный, М100 | м3 | 0.2 |  | 0.006 |  |  | 6917.64 |  | 41.51
| 11.1.03.06-0074 | Доска обрезная хвойных пород, естественной влажности, длина 2-6,5 м, ширина 100-250 мм, толщина 30-40 мм, сорт II | м3 | 0.2 |  | 0.006 | 10082.68 | 1.57 | 15829.81 |  | 94.98
|  | Итого прямые затраты | [8 empty] | 924.45
|  | ФОТ | [8 empty] | 786.43
| Пр/812-103.0-1 | НР | % | 92 |  | 92 |  |  |  |  | 723.52
| Пр/774-103.0 | СП | % | 44 |  | 44 |  |  |  |  | 346.03
|  | Всего по позиции | [8 empty] | 1994
6 | ГЭСН15-04-027-05 {Методика от 04 августа 2020 г. № 421/пр (в ред. от 30.01.2024 №55/пр), п.58.б} | Шпатлевание стен {(К Кзтр=1.15; Кзтм=1.25; Квэм=1.25)} | 100 м2 | 0.005 |  | 0.005
| 1 | ОТ (ЗТ) | чел.-ч |  |  | 0.062675 |  |  |  |  | 23.24
| 1-100-39 | Средний разряд работ 3,9 | чел.-ч | 10.9 | 1.15 | 0.062675 |  |  | 370.83 |  | 23.24
| 2 | ЭМ | [8 empty] | 0.13
|  | ОТм (ЗТм) | чел.-ч |  |  | 0.00025 |  |  |  |  | 0.09
| 91.06.06-048 | Подъемники одномачтовые, грузоподъемность до 500 кг, высота подъема 45 м | маш.-ч | 0.01 | 1.25 | 6.25e-05 | 37.32 | 1.6 | 59.71 |  | 0
| 4-100-030 | Средний разряд машинистов 3 | чел.-ч | 0.01 | 1.25 | 6.25e-05 |  |  | 333.05 |  | 0.02
| 91.14.02-001 | Автомобили бортовые, грузоподъемность до 5 т | маш.-ч | 0.03 | 1.25 | 0.0001875 |  |  | 675.4 |  | 0.13
| 4-100-040 | Средний разряд машинистов 4 | чел.-ч | 0.03 | 1.25 | 0.0001875 |  |  | 375.03 |  | 0.07
| 4 | М | [8 empty] | 7.58
| 01.7.17.11-0011 | Шкурка шлифовальная двухслойная с зернистостью 40-25 | м2 | 0.44 |  | 0.0022 | 531.44 | 1.4 | 744.02 |  | 1.64
| 01.7.20.08-0051 | Ветошь хлопчатобумажная цветная | кг | 0.15 |  | 0.00075 | 56.11 | 1.55 | 86.97 |  | 0.07
| 14.5.11.01-0003 | Шпатлевка масляно-клеевая | т | 0.029 |  | 0.000145 | 24995.33 | 1.62 | 40492.43 |  | 5.87
|  | Итого прямые затраты | [8 empty] | 31.04
|  | ФОТ | [8 empty] | 23.33
| Пр/812-015.0-1 | НР | % | 100 | 0.9 | 90 |  |  |  |  | 21
| Пр/774-015.0 | СП | % | 49 | 0.85 | 41.65 |  |  |  |  | 9.72
|  | Всего по позиции | [8 empty] | 61.76
7 | ГЭСН15-04-007-01 {Методика от 04 августа 2020 г. № 421/пр (в ред. от 30.01.2024 №55/пр), п.58.б} | Окраска водно-дисперсионными акриловыми составами улучшенная по штукатурке стен {(К Кзтр=1.15; Кзтм=1.25; Квэм=1.25)} | 100 м2 | 0.005 |  | 0.005
| 1 | ОТ (ЗТ) | чел.-ч |  |  | 0.25047 |  |  |  |  | 85.52
| 1-100-32 | Средний разряд работ 3,2 | чел.-ч | 43.56 | 1.15 | 0.25047 |  |  | 341.44 |  | 85.52
| 2 | ЭМ | [8 empty] | 0.64
|  | ОТм (ЗТм) | чел.-ч |  |  | 0.0010625 |  |  |  |  | 0.39
| 91.06.06-046 | Подъемники одномачтовые, грузоподъемность до 500 кг, высота подъема 25 м | маш.-ч | 0.02 | 1.25 | 0.000125 | 30.61 | 1.6 | 48.98 |  | 0.01
| 4-100-030 | Средний разряд машинистов 3 | чел.-ч | 0.02 | 1.25 | 0.000125 |  |  | 333.05 |  | 0.04
| 91.14.02-001 | Автомобили бортовые, грузоподъемность до 5 т | маш.-ч | 0.15 | 1.25 | 0.0009375 |  |  | 675.4 |  | 0.63
| 4-100-040 | Средний разряд машинистов 4 | чел.-ч | 0.15 | 1.25 | 0.0009375 |  |  | 375.03 |  | 0.35
| 4 | М | [8 empty] | 25.06
| 01.7.17.11-0011 | Шкурка шлифовальная двухслойная с зернистостью 40-25 | м2 | 0.84 |  | 0.0042 | 531.44 | 1.4 | 744.02 |  | 3.12
| 01.7.20.08-0051 | Ветошь хлопчатобумажная цветная | кг | 0.31 |  | 0.00155 | 56.11 | 1.55 | 86.97 |  | 0.13
| 14.5.11.02-0101 | Шпатлевка водно-дисперсионная | т | 0.051 |  | 0.000255 | 52790.33 | 1.62 | 85520.33 |  | 21.81
|  | Итого прямые затраты | [8 empty] | 111.61
7.1 | 14.3.02.01-0393 | Краска водно-дисперсионная акрилатная | кг | 0.03 |  | 0.00015 | 139.11 | 1.85 | 257.35 |  | 0.04
7.2 | 14.4.01.02-0012 | Грунтовка укрепляющая, глубокого проникновения, быстросохнущая, паропроницаемая | кг | 0.02 |  | 0.0001 | 68.29 | 1.87 | 127.7 |  | 0.01
|  | ФОТ | [8 empty] | 85.91
| Пр/812-015.0-1 | НР | % | 100 | 0.9 | 90 |  |  |  |  | 77.32
| Пр/774-015.0 | СП | % | 49 | 0.85 | 41.65 |  |  |  |  | 35.78
|  | Всего по позиции | [8 empty] | 224.76
8 | ГЭСН15-01-019-05 {Методика от 04 августа 2020 г. № 421/пр (в ред. от 30.01.2024 №55/пр), п.58.б} | Гладкая облицовка стен, столбов, пилястр и откосов (без карнизных, плинтусных и угловых плиток) без установки плиток туалетного гарнитура на клее из сухих смесей по кирпичу и бетону {(К Кзтр=1.15; Кзтм=1.25; Квэм=1.25)} | 100 м2 | 0.0054 |  | 0.0054
| 1 | ОТ (ЗТ) | чел.-ч |  |  | 0.71576 |  |  |  |  | 256.41
| 1-100-36 | Средний разряд работ 3,6 | чел.-ч | 115.26 | 1.15 | 0.71576 |  |  | 358.23 |  | 256.41
| 2 | ЭМ | [8 empty] | 1.03
|  | ОТм (ЗТм) | чел.-ч |  |  | 0.011137 |  |  |  |  | 3.76
| 91.06.05-011 | Погрузчики одноковшовые универсальные фронтальные пневмоколесные, номинальная вместимость основного ковша 2,6 м3, грузоподъемность 5 т | маш.-ч | 0.08 | 1.25 | 0.00054 |  |  | 1640.54 |  | 0.89
| 4-100-050 | Средний разряд машинистов 5 | чел.-ч | 0.08 | 1.25 | 0.00054 |  |  | 431 |  | 0.23
| 91.06.06-048 | Подъемники одномачтовые, грузоподъемность до 500 кг, высота подъема 45 м | маш.-ч | 0.27 | 1.25 | 0.0018225 | 37.32 | 1.6 | 59.71 |  | 0.11
| 4-100-030 | Средний разряд машинистов 3 | чел.-ч | 0.27 | 1.25 | 0.0018225 |  |  | 333.05 |  | 0.61
| 91.07.08-024 | Растворосмесители передвижные, объем барабана 65 л | маш.-ч | 1.3 | 1.25 | 0.008775 | 2.31 | 1.67 | 3.86 |  | 0.03
| 4-100-030 | Средний разряд машинистов 3 | чел.-ч | 1.3 | 1.25 | 0.008775 |  |  | 333.05 |  | 2.92
| 4 | М | [8 empty] | 0.25
| 01.7.03.01-0001 | Вода | м3 | 0.085 |  | 0.000459 |  |  | 35.05 |  | 0.02
| 01.7.20.08-0051 | Ветошь хлопчатобумажная цветная | кг | 0.5 |  | 0.0027 | 56.11 | 1.55 | 86.97 |  | 0.23
|  | Итого прямые затраты | [8 empty] | 261.45
8.1 | 04.3.02.09-0102 | Смеси сухие водостойкие для затирки межплиточных швов шириной 1-6 мм (различная цветовая гамма) | т | 0.05 |  | 0.00027 | 37800.3 | 2.01 | 75978.6 |  | 20.51
8.2 | 14.1.06.02-0217 | Клей монтажный сухой для внутренних работ, для кладки и облицовки керамической плиткой | т | 0.375 |  | 0.002025 |  |  | 50481.09 |  | 102.22
8.3 | 06.2.01.02-0042 | Плитка керамическая для внутренней облицовки стен, глазурованная, гладкая, цветная | м2 | 100 |  | 0.54 | 572.27 | 1.14 | 652.39 |  | 352.29
|  | ФОТ | [8 empty] | 260.17
| Пр/812-015.0-1 | НР | % | 100 | 0.9 | 90 |  |  |  |  | 234.15
| Пр/774-015.0 | СП | % | 49 | 0.85 | 41.65 |  |  |  |  | 108.36
|  | Всего по позиции | [8 empty] | 1078.98
9 | ГЭСН17-01-001-14 {Методика от 04 августа 2020 г. № 421/пр (в ред. от 30.01.2024 №55/пр), п.58.б} | Установка умывальников одиночных с подводкой холодной и горячей воды {(К Кзтр=1.15; Кзтм=1.25; Квэм=1.25)} | 10 компл | 0.1 |  | 0.1
| 1 | ОТ (ЗТ) | чел.-ч |  |  | 2.2425 |  |  |  |  | 841
| 1-100-40 | Средний разряд работ 4,0 | чел.-ч | 19.5 | 1.15 | 2.2425 |  |  | 375.03 |  | 841
| 2 | ЭМ | [8 empty] | 17.86
|  | ОТм (ЗТм) | чел.-ч |  |  | 0.04125 |  |  |  |  | 14.79
| 91.06.06-048 | Подъемники одномачтовые, грузоподъемность до 500 кг, высота подъема 45 м | маш.-ч | 0.13 | 1.25 | 0.01625 | 37.32 | 1.6 | 59.71 |  | 0.97
| 4-100-030 | Средний разряд машинистов 3 | чел.-ч | 0.13 | 1.25 | 0.01625 |  |  | 333.05 |  | 5.41
| 91.14.02-001 | Автомобили бортовые, грузоподъемность до 5 т | маш.-ч | 0.2 | 1.25 | 0.025 |  |  | 675.4 |  | 16.89
| 4-100-040 | Средний разряд машинистов 4 | чел.-ч | 0.2 | 1.25 | 0.025 |  |  | 375.03 |  | 9.38
| 4 | М | [8 empty] | 81.98
| 01.7.03.04-0001 | Электроэнергия | кВт-ч | 0.104 |  | 0.0104 |  |  | 7.73 |  | 0.08
| 01.7.07.29-0101 | Очес льняной | кг | 0.3 |  | 0.03 | 128.4 | 1.4 | 179.76 |  | 5.39
| 01.7.15.07-0024 | Дюбели полиэтиленовые распорные, диаметр 8 мм, длина 40 мм | 1000 шт | 0.04 |  | 0.004 | 449.47 | 1.26 | 566.33 |  | 2.27
| 01.7.15.14-0167 | Шурупы самонарезающие стальные с полукруглой головкой и прямым шлицем, остроконечные, диаметр 5 мм, длина 50 мм | т | 0.0007 |  | 7e-05 | 110308.96 | 1.26 | 138989.29 |  | 9.73
| 08.1.02.11-0001 | Поковки из квадратных заготовок, масса 1,5-4,5 кг | т | 0.0036 |  | 0.00036 | 55898.18 | 1.43 | 79934.4 |  | 28.78
| 14.4.02.04-0142 | Краска масляная МА-0115, мумия, сурик железный | кг | 0.4 |  | 0.04 | 79.88 | 1.84 | 146.98 |  | 5.88
| 14.5.02.02-0105 | Мастика сантехническая | кг | 2 |  | 0.2 | 66.4 | 1.73 | 114.87 |  | 22.97
| 14.5.05.01-0012 | Олифа комбинированная для разведения масляных густотертых красок и для внешних работ по деревянным поверхностям | т | 0.0002 |  | 2e-05 | 60697.21 | 1.22 | 74050.6 |  | 1.48
| 24.3.01.02-1004 | Кольцо резиновое уплотнительное для ПВХ труб канализации, диаметр 50 мм | шт | 10 |  | 1 | 5.14 | 1.05 | 5.4 |  | 5.4
|  | Итого прямые затраты | [8 empty] | 955.63
|  | ФОТ | [8 empty] | 855.79
| Пр/812-016.0-1 | НР | % | 121 | 0.9 | 108.9 |  |  |  |  | 931.96
| Пр/774-016.0 | СП | % | 72 | 0.85 | 61.2 |  |  |  |  | 523.74
|  | Всего по позиции | [8 empty] | 2411.33
10 | ТЦ_18.2.01.05_77_7704217370_03.02.2026_02_22.1 | Тумба с раковиной Onika Айленд 90 напольная, 90 см, с корзиной, с ящиками, | шт | 1 |  | 1 |  |  | 19667.3 |  | 19667.3
|  | Всего по позиции | [8 empty] | 19667.3
11 | ТЦ_18.2.06.09_43_434600168500_03.02.2026_02_33.1 | Сифон для мойки АНИ пласт Грот A0150, 3 1/2"х40мм | шт | 1 |  | 1 |  |  | 714 |  | 714
|  | Всего по позиции | [8 empty] | 714
12 | ТЦ_18.1.10.10_77_7704217370_03.02.2026_02_1.1 | Смеситель для кухни KAISER County 55244-2 | шт | 1 |  | 1 |  |  | 6451.5 |  | 6451.5
|  | Всего по позиции | [8 empty] | 6451.5
13 | ГЭСНр65-01-006-10 | Смена гибких подводок | 100 шт | 0.02 |  | 0.02
| 1 | ОТ (ЗТ) | чел.-ч |  |  | 0.944 |  |  |  |  | 334.21
| 1-100-35 | Средний разряд работ 3,5 | чел.-ч | 47.2 |  | 0.944 |  |  | 354.04 |  | 334.21
| 2 | ЭМ | [8 empty] | 0.74
|  | ОТм (ЗТм) | чел.-ч |  |  | 0.002 |  |  |  |  | 0.71
| 91.06.06-048 | Подъемники одномачтовые, грузоподъемность до 500 кг, высота подъема 45 м | маш.-ч | 0.05 |  | 0.001 | 37.32 | 1.6 | 59.71 |  | 0.06
| 4-100-030 | Средний разряд машинистов 3 | чел.-ч | 0.05 |  | 0.001 |  |  | 333.05 |  | 0.33
| 91.14.02-001 | Автомобили бортовые, грузоподъемность до 5 т | маш.-ч | 0.05 |  | 0.001 |  |  | 675.4 |  | 0.68
| 4-100-040 | Средний разряд машинистов 4 | чел.-ч | 0.05 |  | 0.001 |  |  | 375.03 |  | 0.38
| 4 | М | [8 empty] | 0
|  | Итого прямые затраты | [8 empty] | 335.66
13.1 | 18.1.09.08-1106 | Кран шаровой полнопроходной, резьба внутренняя/наружная 1/2, хромированный, ручка - рычаг Giacomini | шт | 100 |  | 2 | 341.75 | 1.28 | 437.44 |  | 874.88
13.2 | 18.2.06.08-0014 | Подводки гибкие армированные резиновые, диаметр 15 мм, длина 600 мм | 10 шт | 10 |  | 0.2 | 706.06 | 1.54 | 1087.33 |  | 217.47
|  | ФОТ | [8 empty] | 334.92
| Пр/812-099.2-1 | НР | % | 103 |  | 103 |  |  |  |  | 344.97
| Пр/774-099.2 | СП | % | 52 |  | 52 |  |  |  |  | 174.16
|  | Всего по позиции | [8 empty] | 1947.14
|  | Итого прямые затраты по разделу 1. Сантехнические работы | [8 empty] | 36379.24
в том числе
|  | оплата труда (ОТ) | [8 empty] | 3630.03
|  | эксплуатация машин и механизмов | [8 empty] | 116.79
|  | оплата труда машинистов (ОТм) | [8 empty] | 22.63
|  | материальные ресурсы | [8 empty] | 32609.79
|  | перевозка | [8 empty] | 0
|  | Итого ФОТ | [8 empty] | 3652.66
|  | Итого накладные расходы | [8 empty] | 3723.05
|  | Итого сметная прибыль | [8 empty] | 1985.11
|  | Итого оборудование | [8 empty] | 0
|  | Итого прочие затраты | [8 empty] | 0
|  | Итого по разделу 1. Сантехнические работы | [8 empty] | 42087.4
Справочно
|  | материальные ресурсы, отсутствующие в ФРСН | [8 empty] | 26935.02
|  | оборудование, отсутствующее в ФРСН | [8 empty] | 0
|  | затраты труда рабочих |  |  |  | 10.11
|  | затраты труда машинистов |  |  |  | 0.06
|  | ВСЕГО строительные работы | [8 empty] | 42087.4
в том числе
|  | Всего прямые затраты | [8 empty] | 36379.24
в том числе
|  | оплата труда (ОТ) | [8 empty] | 3630.03
|  | эксплуатация машин и механизмов | [8 empty] | 116.79
|  | оплата труда машинистов (ОТм) | [8 empty] | 22.63
|  | материальные ресурсы | [8 empty] | 32609.79
|  | перевозка | [8 empty] | 0
|  | Всего ФОТ | [8 empty] | 3652.66
|  | Всего накладные расходы | [8 empty] | 3723.05
|  | Всего сметная прибыль | [8 empty] | 1985.11
|  | ВСЕГО по смете | [8 empty] | 42087.4
в том числе
|  | Всего прямые затраты | [8 empty] | 36379.24
в том числе
|  | оплата труда (ОТ) | [8 empty] | 3630.03
|  | эксплуатация машин и механизмов | [8 empty] | 116.79
|  | оплата труда машинистов (ОТм) | [8 empty] | 22.63
|  | материальные ресурсы | [8 empty] | 32609.79
|  | перевозка | [8 empty] | 0
|  | Всего ФОТ | [8 empty] | 3652.66
|  | Всего накладные расходы | [8 empty] | 3723.05
|  | Всего сметная прибыль | [8 empty] | 1985.11
|  | Всего оборудование | [8 empty] | 0
|  | Всего прочие затраты | [8 empty] | 0
| Федеральный закон от 28.11.2025 № 425-ФЗ; П=22%; | НДС 22% | [8 empty] | 9259.23
|  | ВСЕГО по смете (с учетом концовок) | [8 empty] | 51346.63
Справочно
|  | материальные ресурсы, отсутствующие в ФРСН | [8 empty] | 26935.02
|  | оборудование, отсутствующее в ФРСН | [8 empty] | 0
|  | затраты труда рабочих |  |  |  | 10.11
|  | затраты труда машинистов |  |  |  | 0.06
Составил:
Инженер УКСиТЭ ________________________Н.С. Лужкова
Проверил:
Зам. начальника УКСиТЭ ________________________И.Г. Манылов
Начальник УКСиТЭ ________________________В.А. Журнаков