## Ведомость объемов работ
"СОГЛАСОВАНО" | [7 empty] | "УТВЕРЖДАЮ"
Подрядчик | [7 empty] | Заказчик
|  |  | / |  | / |  |  |  | / |  |  | /
"___"_____________2026 г. | [7 empty] | "___"_____________2026 г.
Ведомость объемов работ № б/н
на выполнение работ по монтажу канального осушителя, сети воздуховодов в здании музея по адресу: г. Москва, проспект Мира, д. 119, стр. 13
Наименование объекта: |  |  |  | Государственный музей Востока
№пп | Наименование работ и затрат, характеристика оборудования и его масса | [8 empty] | Единица измерения | Количество
1 | 2 | [8 empty] | 3 | 4
Раздел 1.
1 | Установка агрегатов вентиляторных производительностью: до 10 тыс. м3/час | [8 empty] | шт | 1
2 | Канальный осушитель воздуха Polman PL-C138 | [9 empty] | 1
3 | Прокладка трубопроводов водоснабжения из напорных полиэтиленовых труб наружным диаметром: 40 мм | [8 empty] | 100 м | 0.05
4 | Прокладка воздуховодов из листовой оцинкованной стали и алюминия класса Н (нормальные) толщиной: 0,6 мм, диаметром до 250 мм | [8 empty] | 100 м2 | 0.07536
5 | Лоток металлический штампованный по установленным конструкциям, ширина лотка: до 200 мм | [8 empty] | т | 0.012
6 | Провод в лотках, сечением: до 35 мм2 | [8 empty] | 100 м | 0.45
7 | Монтаж мелких металлоконструкций массой до 10 кг | [8 empty] | т металлоконструкций | 0.02
8 | Изоляция плоских и криволинейных поверхностей штучными изделиями из пенополиуретана (плитами) | [8 empty] | м3 | 0.04
9 | Замер полного сопротивления цепи "фаза-нуль" | [8 empty] | шт | 1
От Подрядчика: | [5 empty] | _____________________
|  | (должность) |  |  |  | (подпись) | (расшифровка подписи)
М.П.
От Заказчика: | [5 empty] | _____________________
|  | (должность) |  |  |  | (подпись) | (расшифровка подписи)
М.П.