## Водопровод 40 ПСЧ - ЛСР по Мето
Приложение № 3
Утверждено приказом Минстроя РФ № 421/пр от 4 августа 2020 г. в редакции приказа № 557/пр от 7 июля 2022 г.
СОГЛАСОВАНО: | [10 empty] | УТВЕРЖДАЮ:
[11 empty] | Начальник управления МТО полковник Сафин Д.Г. | [5 empty] | Начальник управления МТО полковник Сафин Д.Г.
"____" ________________ 2026 года | [10 empty] | "____" ________________ 2026 года | [6 empty] | "____" ________________ 2026 года | "____" ________________ 2026 года
Наименование программного продукта |  |  |  |  | ГРАНД-Смета, версия 2026.2
Наименование редакции сметных нормативов |  |  |  |  | Приказ Минстроя России от 30.12.2021 № 1046/пр; Приказ Минстроя России от 04.08.2020 № 421/пр; Приказ Минстроя России от 21.12.2020 № 812/пр; Приказ Минстроя России от 11.12.2020 № 774/пр; Приказ Минстроя России от 02.08.2023 № 551/пр; Приказ Минстроя России от 14.11.2023 № 817/пр; Приказ Минстроя России от 16.02.2024 № 102/пр; Приказ Минстроя России от 13.05.2024 №323/пр; Приказ Минстроя России от 09.08.2024 №524/пр; Приказ Минстроя России от 07.11.2024 №747/пр; Приказ Минстроя России от 23.01.2025 №30/пр; Приказ Минстроя России от 07.02.2025 №69/пр; Приказ Минстроя России от 19.05.2025 №299/пр; Приказ Минстроя России от 14.08.2025 №490/пр; Приказ Минстроя России от 12.11.2025 №696/пр; Приказ Минстроя России от 17.02.2026 №91/пр; Приказ Минстроя России от 15.05.2026 №301/пр; Приказ Минстроя России от 09.07.2026 №435/пр | [14 empty] | Наименование редакции сметных нормативов | Приказ Минстроя России от 30.12.2021 № 1046/пр; Приказ Минстроя России от 04.08.2020 № 421/пр; Приказ Минстроя России от 21.12.2020 № 812/пр; Приказ Минстроя России от 11.12.2020 № 774/пр; Приказ Минстроя России от 02.08.2023 № 551/пр; Приказ Минстроя России от 14.11.2023 № 817/пр; Приказ Минстроя России от 16.02.2024 № 102/пр; Приказ Минстроя России от 13.05.2024 №323/пр; Приказ Минстроя России от 09.08.2024 №524/пр; Приказ Минстроя России от 07.11.2024 №747/пр; Приказ Минстроя России от 23.01.2025 №30/пр; Приказ Минстроя России от 07.02.2025 №69/пр; Приказ Минстроя России от 19.05.2025 №299/пр; Приказ Минстроя России от 14.08.2025 №490/пр; Приказ Минстроя России от 12.11.2025 №696/пр; Приказ Минстроя России от 17.02.2026 №91/пр; Приказ Минстроя России от 15.05.2026 №301/пр; Приказ Минстроя России от 09.07.2026 №435/пр
Реквизиты приказа Минстроя России об утверждении дополнений и изменений к сметным нормативам |  |  |  |  | Приказ Минстроя России от 18 мая 2022 г. № 378/пр, Приказ Минстроя России от 26 августа 2022 г. № 703/пр, Приказ Минстроя России от 26 октября 2022 г. № 905/пр, Приказ Минстроя России от 27 декабря 2022 г. № 1133/пр, Приказ Минстроя России от 10 февраля 2023 г. № 84/пр, Приказ Минстроя России от 11.05.2023 №335/пр; Приказ Минстроя России от 07.07.2022 № 557/пр; Приказ Минстроя России от 02.09.2021 № 636/пр, Приказ Минстроя России от 26.07.2022 № 611/пр; Приказ Минстроя России от 22.04.2022 № 317/пр; Приказ Минстроя России от 02.08.2023 № 551/пр; Приказ Минстроя России от 14.11.2023 № 817/пр; Приказ Минстроя России от 30.01.2024 № 55/пр; Приказ Минстроя России от 16.02.2024 № 102/пр; Приказ Минстроя России от 13.05.2024 №323/пр; Приказ Минстроя России от 09.08.2024 №524/пр; Приказ Минстроя России от 07.11.2024 №747/пр; Приказ Минстроя России от 23.01.2025 №30/пр; Приказ Минстроя России от 07.02.2025 №69/пр; Приказ Минстроя России от 19.05.2025 №299/пр; Приказ Минстроя России от 14.08.2025 №490/пр; Приказ Минстроя России от 12.11.2025 №696/пр; Приказ Минстроя России от 17.02.2026 №91/пр; Приказ Минстроя России от 15.05.2026 №301/пр; Приказ Минстроя России от 09.07.2026 №435/пр | [16 empty] | Реквизиты приказа Минстроя России об утверждении дополнений и изменений к сметным нормативам | Приказ Минстроя России от 18 мая 2022 г. № 378/пр, Приказ Минстроя России от 26 августа 2022 г. № 703/пр, Приказ Минстроя России от 26 октября 2022 г. № 905/пр, Приказ Минстроя России от 27 декабря 2022 г. № 1133/пр, Приказ Минстроя России от 10 февраля 2023 г. № 84/пр, Приказ Минстроя России от 11.05.2023 №335/пр; Приказ Минстроя России от 07.07.2022 № 557/пр; Приказ Минстроя России от 02.09.2021 № 636/пр, Приказ Минстроя России от 26.07.2022 № 611/пр; Приказ Минстроя России от 22.04.2022 № 317/пр; Приказ Минстроя России от 02.08.2023 № 551/пр; Приказ Минстроя России от 14.11.2023 № 817/пр; Приказ Минстроя России от 30.01.2024 № 55/пр; Приказ Минстроя России от 16.02.2024 № 102/пр; Приказ Минстроя России от 13.05.2024 №323/пр; Приказ Минстроя России от 09.08.2024 №524/пр; Приказ Минстроя России от 07.11.2024 №747/пр; Приказ Минстроя России от 23.01.2025 №30/пр; Приказ Минстроя России от 07.02.2025 №69/пр; Приказ Минстроя России от 19.05.2025 №299/пр; Приказ Минстроя России от 14.08.2025 №490/пр; Приказ Минстроя России от 12.11.2025 №696/пр; Приказ Минстроя России от 17.02.2026 №91/пр; Приказ Минстроя России от 15.05.2026 №301/пр; Приказ Минстроя России от 09.07.2026 №435/пр
Реквизиты письма Минстроя России об индексах изменения сметной стоимости строительства, включаемые в федеральный реестр сметных нормативов и размещаемые в федеральной государственной информационной системе ценообразования в строительстве, подготовленного в соответствии пунктом 85 Методики расчета индексов изменения сметной стоимости строительства, утвержденной приказом Министерства строительства и жилищно-коммунального хозяйства Российской Федерации от 5 июня 2019 г. № 326/пр |  |  |  |  | Письмо Минстроя России от 22.05.2026 № 31076-ИФ/09 | [9 empty] | Реквизиты письма Минстроя России об индексах изменения сметной стоимости строительства, включаемые в федеральный реестр сметных нормативов и размещаемые в федеральной государственной информационной системе ценообразования в строительстве, подготовленного в соответствии пунктом 85 Методики расчета индексов изменения сметной стоимости строительства, утвержденной приказом Министерства строительства и жилищно-коммунального хозяйства Российской Федерации от 5 июня 2019 г. № 326/пр¹ | Письмо Минстроя России от 22.05.2026 № 31076-ИФ/09 | [7 empty] | Реквизиты письма Минстроя России об индексах изменения сметной стоимости строительства, включаемые в федеральный реестр сметных нормативов и размещаемые в федеральной государственной информационной системе ценообразования в строительстве, подготовленного в соответствии пунктом 85 Методики расчета индексов изменения сметной стоимости строительства, утвержденной приказом Министерства строительства и жилищно-коммунального хозяйства Российской Федерации от 5 июня 2019 г. № 326/пр | Письмо Минстроя России от 22.05.2026 № 31076-ИФ/09
Реквизиты нормативного правового акта об утверждении оплаты труда, утверждаемый в соответствии с пунктом 22(1) Правилами мониторинга цен, утвержденными постановлением Правительства Российской Федерации от 23 декабря 2016 г. № 1452 |  |  |  |  | Постановление Правительства Республики Марий Эл от 20.03.2026 № 74 | [9 empty] | Реквизиты нормативного правового акта об утверждении оплаты труда, утверждаемый в соответствии с пунктом 22(1) Правилами мониторинга цен, утвержденными постановлением Правительства Российской Федерации от 23 декабря 2016 г. № 1452 | Постановление Правительства Республики Марий Эл от 20.03.2026 № 74 | [9 empty] | Реквизиты нормативного правового акта об утверждении оплаты труда, утверждаемый в соответствии с пунктом 22(1) Правилами мониторинга цен, утвержденными постановлением Правительства Российской Федерации от 23 декабря 2016 г. № 1452 | Постановление Правительства Республики Марий Эл от 20.03.2026 № 74
Обоснование принятых текущих цен на строительные ресурсы | [27 empty] | Обоснование принятых текущих цен на строительные ресурсы
Наименование субъекта Российской Федерации |  |  |  |  | 12. Республика Марий Эл | [10 empty] | 12. Республика Марий Эл | [12 empty] | Наименование субъекта Российской Федерации | 12. Республика Марий Эл
Наименование зоны субъекта Российской Федерации |  |  |  |  | Республика Марий Эл | [10 empty] | Республика Марий Эл | [14 empty] | Наименование зоны субъекта Российской Федерации | Республика Марий Эл
Выполнение работ по текущему ремонту сети водоснабжения Пожарного депо ПЧ-40 расположенного по адресу Республика Марий Эл, Звенировский район г. Звенигово, ул. Роставщикова, д. 17 | [32 empty] | Выполнение работ по текущему ремонту сети водоснабжения Пожарного депо ПЧ-40 расположеное по адресу Республика Марий Эл, Звенировский район г. Звенигово, ул. Роставщикова, д. 17
(наименование стройки)
здание Пожарного депо ПЧ-40 расположенное по адресу Республика Марий Эл, Звенировский район г. Звенигово, ул. Роставщикова, д. 17 | [33 empty] | здание Пожарного депо ПЧ-40 расположеное по адресу Республика Марий Эл, Звенировский район г. Звенигово, ул. Роставщикова, д. 17
(наименование объекта капитального строительства)
ЛОКАЛЬНЫЙ СМЕТНЫЙ РАСЧЕТ (СМЕТА) № 17
Выполнение работ по текущему ремонту сети водоснабжения Пожарного депо ПЧ-40 расположенного по адресу Республика Марий Эл, Звенировский район г. Звенигово, ул. Роставщикова, д. 17 | [34 empty] | Выполнение работ по текущему ремонту сети водоснабжения Пожарного депо ПЧ-40 расположеное по адресу Республика Марий Эл, Звенировский район г. Звенигово, ул. Роставщикова, д. 17
(наименование работ и затрат)
Составлен | ресурсно-индексным | методом
Основание | техническая документация | [34 empty] | техническая документация
(проектная и (или) иная техническая документация)
Составлен(а) в текущем уровне цен |  | II квартал 2026 года | [34 empty] | II квартал 2026 года
Сметная стоимость |  |  | 170.2 | тыс.руб.
в том числе:
| строительных работ |  | 130.89 | тыс.руб. |  |  |  |  | Средства на оплату труда рабочих |  |  |  | 30.09 | тыс.руб.
| монтажных работ |  | 0 | тыс.руб. |  |  |  |  | Средства на оплату труда машинистов |  |  |  | 4.73 | тыс.руб.
| оборудования |  | 8.66 | тыс.руб. |  |  |  |  | Нормативные затраты труда рабочих |  |  |  | 93.56 | чел.-ч.
| прочих затрат |  | 0 | тыс.руб. |  |  |  |  | Нормативные затраты труда машинистов |  |  |  | 11.29 | чел.-ч.
№ п/п | Обоснование | Наименование работ и затрат |  |  |  | Единица измерения | Количество |  |  | Сметная стоимость, руб.
[7 empty] | на единицу измерения | коэффициенты | всего с учетом коэффициентов | на единицу измерения в базисном уровне цен | индекс | на единицу измерения в текущем уровне цен | коэффициенты | всего в текущем уровне цен
1 | 2 | 3 |  |  |  | 4 | 5 | 6 | 7 | 8 | 9 | 10 | 11 | 12
Раздел 1. Общестроительные работы | [37 empty] | Раздел 1. Общестроительные работы
1 | ГЭСН01-01-010-26 | Разработка грунта в отвал экскаваторами, вместимость ковша 0,65 (0,5-1) м3, группа грунтов: 2 |  |  |  | 4: 1000 м3; 5: 0.175; 6: 1; 7: 0.175 | [24 empty] | Разработка грунта в отвал экскаваторами, вместимость ковша 0,65 (0,5-1) м3, группа грунтов: 2
| 1 | ОТ(ЗТ) |  |  |  | 4: чел.-ч; 7: 1.554; 12: 440.79 | [25 empty] | ОТ(ЗТ)
| 1-100-20 | Средний разряд работы 2,0 |  |  |  | 4: чел.-ч; 5: 8.88; 7: 1.554; 10: 283.65; 12: 440.79 | [26 empty] | Средний разряд работы 2,0
| 2 | ЭМ |  |  |  | 12: 5962.98 | [25 empty] | ЭМ
|  | ОТм(ЗТм) |  |  |  | 4: чел.-ч; 7: 3.3775; 12: 1582.05 | [25 empty] | ОТм(ЗТм)
| 91.01.05-086 | Экскаваторы одноковшовые дизельные на гусеничном ходу, объем ковша 0,65 м3 |  |  |  | маш.-ч | 19.3 |  | 3.3775 | 1327.44 | 1.33 | 1765.5 |  | 5962.98 | [26 empty] | Экскаваторы одноковшовые дизельные на гусеничном ходу, объем ковша 0,65 м3
| 4-100-060 | ОТм(Зтм) Средний разряд машинистов 6 |  |  |  | 4: чел.-ч; 5: 19.3; 7: 3.3775; 10: 468.41; 12: 1582.05 | [27 empty] | ОТм(Зтм) Средний разряд машинистов 6
|  | Итого прямые затраты |  |  |  | 12: 7985.82 | [28 empty] | Итого прямые затраты
|  | ФОТ |  |  |  | 12: 2022.84 | [29 empty] | ФОТ
| Пр/812-001.1-1, Приказ № 812/пр от 21.12.2020 п.25 | НР Земляные работы, выполняемые механизированным способом |  |  |  | 4: %; 5: 92; 6: 0.9; 7: 82.8; 12: 1674.91 | [29 empty] | НР Земляные работы, выполняемые механизированным способом
| Пр/774-001.1, Приказ № 774/пр от 11.12.2020 п.16 | СП Земляные работы, выполняемые механизированным способом |  |  |  | 4: %; 5: 46; 6: 0.85; 7: 39.1; 12: 790.93 | [29 empty] | СП Земляные работы, выполняемые механизированным способом
|  | Всего по позиции |  |  |  | 10: 59723.77; 12: 10451.66 | [30 empty] | Всего по позиции
2 | ГЭСН01-02-057-02 | Разработка грунта вручную в траншеях глубиной до 2 м без креплений с откосами, группа грунтов: 2 |  |  |  | 4: 100 м3; 5: 0.1; 6: 1; 7: 0.1 | [24 empty] | Разработка грунта вручную в траншеях глубиной до 2 м без креплений с откосами, группа грунтов: 2
| 1 | ОТ(ЗТ) |  |  |  | 4: чел.-ч; 7: 15.4; 12: 4368.21 | [25 empty] | ОТ(ЗТ)
| 1-100-20 | Средний разряд работы 2,0 |  |  |  | 4: чел.-ч; 5: 154; 7: 15.4; 10: 283.65; 12: 4368.21 | [26 empty] | Средний разряд работы 2,0
|  | Итого прямые затраты |  |  |  | 12: 4368.21 | [28 empty] | Итого прямые затраты
|  | ФОТ |  |  |  | 12: 4368.21 | [29 empty] | ФОТ
| Пр/812-001.2-1, Приказ № 812/пр от 21.12.2020 п.25 | НР Земляные работы, выполняемые ручным способом |  |  |  | 4: %; 5: 89; 6: 0.9; 7: 80.1; 12: 3498.94 | [29 empty] | НР Земляные работы, выполняемые ручным способом
| Пр/774-001.2, Приказ № 774/пр от 11.12.2020 п.16 | СП Земляные работы, выполняемые ручным способом |  |  |  | 4: %; 5: 40; 6: 0.85; 7: 34; 12: 1485.19 | [29 empty] | СП Земляные работы, выполняемые ручным способом
|  | Всего по позиции |  |  |  | 10: 93523.4; 12: 9352.34 | [30 empty] | Всего по позиции
3 | ГЭСН01-02-061-01 | Засыпка вручную траншей, пазух котлованов и ям, группа грунтов: 1 |  |  |  | 4: 100 м3; 5: 0.01; 6: 1; 7: 0.01 | [24 empty] | Засыпка вручную траншей, пазух котлованов и ям, группа грунтов: 1
| 1 | ОТ(ЗТ) |  |  |  | 4: чел.-ч; 7: 0.885; 12: 240.67 | [25 empty] | ОТ(ЗТ)
| 1-100-15 | Средний разряд работы 1,5 |  |  |  | 4: чел.-ч; 5: 88.5; 7: 0.885; 10: 271.94; 12: 240.67 | [26 empty] | Средний разряд работы 1,5
|  | Итого прямые затраты |  |  |  | 12: 240.67 | [28 empty] | Итого прямые затраты
|  | ФОТ |  |  |  | 12: 240.67 | [29 empty] | ФОТ
| Пр/812-001.2-1, Приказ № 812/пр от 21.12.2020 п.25 | НР Земляные работы, выполняемые ручным способом |  |  |  | 4: %; 5: 89; 6: 0.9; 7: 80.1; 12: 192.78 | [29 empty] | НР Земляные работы, выполняемые ручным способом
| Пр/774-001.2, Приказ № 774/пр от 11.12.2020 п.16 | СП Земляные работы, выполняемые ручным способом |  |  |  | 4: %; 5: 40; 6: 0.85; 7: 34; 12: 81.83 | [29 empty] | СП Земляные работы, выполняемые ручным способом
|  | Всего по позиции |  |  |  | 10: 51528; 12: 515.28 | [30 empty] | Всего по позиции
4 | ГЭСН01-02-061-01 | Засыпка вручную траншей, пазух котлованов и ям, группа грунтов: 1 (предохранительная засыпка рубы вручную 10-30 см) |  |  |  | 4: 100 м3; 5: 0.0375; 6: 1; 7: 0.0375 | [24 empty] | Засыпка вручную траншей, пазух котлованов и ям, группа грунтов: 1 (предохранительная засыпка рубы вручную 10-30 см)
| 1 | ОТ(ЗТ) |  |  |  | 4: чел.-ч; 7: 3.3188; 12: 902.5 | [25 empty] | ОТ(ЗТ)
| 1-100-15 | Средний разряд работы 1,5 |  |  |  | 4: чел.-ч; 5: 88.5; 7: 3.3188; 10: 271.94; 12: 902.5 | [26 empty] | Средний разряд работы 1,5
|  | Итого прямые затраты |  |  |  | 12: 902.5 | [28 empty] | Итого прямые затраты
|  | ФОТ |  |  |  | 12: 902.5 | [29 empty] | ФОТ
| Пр/812-001.2-1, Приказ № 812/пр от 21.12.2020 п.25 | НР Земляные работы, выполняемые ручным способом |  |  |  | 4: %; 5: 89; 6: 0.9; 7: 80.1; 12: 722.9 | [29 empty] | НР Земляные работы, выполняемые ручным способом
| Пр/774-001.2, Приказ № 774/пр от 11.12.2020 п.16 | СП Земляные работы, выполняемые ручным способом |  |  |  | 4: %; 5: 40; 6: 0.85; 7: 34; 12: 306.85 | [29 empty] | СП Земляные работы, выполняемые ручным способом
|  | Всего по позиции |  |  |  | 10: 51526.67; 12: 1932.25 | [30 empty] | Всего по позиции
5 | ФСБЦ-02.3.01.02-1104 | Песок природный для строительных работ I класс, средний |  |  |  | м3 | 3.75 | 1 | 3.75 | 573.7 | 1.51 | 866.29 |  | 3248.59 | [24 empty] | Песок природный для строительных работ I класс, средний
|  | Всего по позиции |  |  |  | 12: 3248.59 | [30 empty] | Всего по позиции
6 | ГЭСН01-01-033-02 | Засыпка траншей и котлованов с перемещением грунта до 5 м бульдозерами мощностью: 59 кВт (80 л.с.), группа грунтов 2 |  |  |  | 4: 1000 м3; 5: 0.17; 6: 1; 7: 0.17 | [24 empty] | Засыпка траншей и котлованов с перемещением грунта до 5 м бульдозерами мощностью: 59 кВт (80 л.с.), группа грунтов 2
| 2 | ЭМ |  |  |  | 12: 1588.64 | [25 empty] | ЭМ
|  | ОТм(ЗТм) |  |  |  | 4: чел.-ч; 7: 1.3702; 12: 549.11 | [25 empty] | ОТм(ЗТм)
| 91.01.01-034 | Бульдозеры, мощность 59 кВт (80 л.с.) |  |  |  | маш.-ч | 8.06 |  | 1.3702 | 828.16 | 1.4 | 1159.42 |  | 1588.64 | [26 empty] | Бульдозеры, мощность 59 кВт (80 л.с.)
| 4-100-050 | ОТм(Зтм) Средний разряд машинистов 5 |  |  |  | 4: чел.-ч; 5: 8.06; 7: 1.3702; 10: 400.75; 12: 549.11 | [27 empty] | ОТм(Зтм) Средний разряд машинистов 5
|  | Итого прямые затраты |  |  |  | 12: 2137.75 | [28 empty] | Итого прямые затраты
|  | ФОТ |  |  |  | 12: 549.11 | [29 empty] | ФОТ
| Пр/812-001.1-1, Приказ № 812/пр от 21.12.2020 п.25 | НР Земляные работы, выполняемые механизированным способом |  |  |  | 4: %; 5: 92; 6: 0.9; 7: 82.8; 12: 454.66 | [29 empty] | НР Земляные работы, выполняемые механизированным способом
| Пр/774-001.1, Приказ № 774/пр от 11.12.2020 п.16 | СП Земляные работы, выполняемые механизированным способом |  |  |  | 4: %; 5: 46; 6: 0.85; 7: 39.1; 12: 214.7 | [29 empty] | СП Земляные работы, выполняемые механизированным способом
|  | Всего по позиции |  |  |  | 10: 16512.41; 12: 2807.11 | [30 empty] | Всего по позиции
7 | ГЭСНр65-01-003-12 | Снятие пожарных гидрантов |  |  |  | 4: 100 шт; 5: 0.01; 6: 1; 7: 0.01 | [24 empty] | Снятие пожарных гидрантов
| 1 | ОТ(ЗТ) |  |  |  | 4: чел.-ч; 7: 2.947; 12: 912.6 | [25 empty] | ОТ(ЗТ)
| 1-100-30 | Средний разряд работы 3,0 |  |  |  | 4: чел.-ч; 5: 294.7; 7: 2.947; 10: 309.67; 12: 912.6 | [26 empty] | Средний разряд работы 3,0
| 2 | ЭМ |  |  |  | 12: 7.14 | [25 empty] | ЭМ
|  | ОТм(ЗТм) |  |  |  | 4: чел.-ч; 7: 0.0075; 12: 2.62 | [25 empty] | ОТм(ЗТм)
| 91.06.05-056 | Погрузчики одноковшовые универсальные фронтальные пневмоколесные, номинальная вместимость основного ковша 1,1 м3, грузоподъемность 2 т |  |  |  | 4: маш.-ч; 5: 0.75; 7: 0.0075; 10: 952.53; 12: 7.14 | [26 empty] | Погрузчики одноковшовые универсальные фронтальные пневмоколесные, номинальная вместимость основного ковша 1,1 м3, грузоподъемность 2 т
| 4-100-040 | ОТм(Зтм) Средний разряд машинистов 4 |  |  |  | 4: чел.-ч; 5: 0.75; 7: 0.0075; 10: 348.71; 12: 2.62 | [27 empty] | ОТм(Зтм) Средний разряд машинистов 4
Н | 999-9899 | Строительный мусор и масса возвратных материалов |  |  |  | 4: т; 5: 10; 7: 0.1 | [31 empty] | Строительный мусор и масса возвратных материалов
|  | Итого прямые затраты |  |  |  | 12: 922.36 | [28 empty] | Итого прямые затраты
|  | ФОТ |  |  |  | 12: 915.22 | [29 empty] | ФОТ
| Пр/812-099.1-1 | НР Внутренние санитарно-технические работы: демонтаж и разборка (ремонтно-строительные) |  |  |  | 4: %; 5: 87; 7: 87; 12: 796.24 | [29 empty] | НР Внутренние санитарно-технические работы: демонтаж и разборка (ремонтно-строительные)
| Пр/774-099.1 | СП Внутренние санитарно-технические работы: демонтаж и разборка (ремонтно-строительные) |  |  |  | 4: %; 5: 44; 7: 44; 12: 402.7 | [29 empty] | СП Внутренние санитарно-технические работы: демонтаж и разборка (ремонтно-строительные)
|  | Всего по позиции |  |  |  | 10: 212130; 12: 2121.3 | [30 empty] | Всего по позиции
8 | ГЭСНр66-01-010-04 | Очистка камер: от мокрого ила и грязи при наличии труб с отключенным теплоносителем |  |  |  | 4: м3; 5: 0.6; 6: 1; 7: 0.6 | [24 empty] | Очистка камер: от мокрого ила и грязи при наличии труб с отключенным теплоносителем
| 1 | ОТ(ЗТ) |  |  |  | 4: чел.-ч; 7: 3.948; 12: 1110.61 | [25 empty] | ОТ(ЗТ)
| 1-100-19 | Средний разряд работы 1,9 |  |  |  | 4: чел.-ч; 5: 6.58; 7: 3.948; 10: 281.31; 12: 1110.61 | [26 empty] | Средний разряд работы 1,9
| 2 | ЭМ |  |  |  | 12: 6.29 | [25 empty] | ЭМ
| 91.06.03-046 | Лебедки ручные и рычажные тяговым усилием 29,43 кН (3 т) |  |  |  | маш.-ч | 2.96 |  | 1.776 | 2.21 | 1.6 | 3.54 |  | 6.29 | [26 empty] | Лебедки ручные и рычажные тяговым усилием 29,43 кН (3 т)
|  | Итого прямые затраты |  |  |  | 12: 1116.9 | [28 empty] | Итого прямые затраты
|  | ФОТ |  |  |  | 12: 1110.61 | [29 empty] | ФОТ
| Пр/812-100.1-1 | НР Наружные инженерные сети: демонтаж, разборка, очистка (ремонтно-строительные) |  |  |  | 4: %; 5: 89; 7: 89; 12: 988.44 | [29 empty] | НР Наружные инженерные сети: демонтаж, разборка, очистка (ремонтно-строительные)
| Пр/774-100.1 | СП Наружные инженерные сети: демонтаж, разборка, очистка (ремонтно-строительные) |  |  |  | 4: %; 5: 44; 7: 44; 12: 488.67 | [29 empty] | СП Наружные инженерные сети: демонтаж, разборка, очистка (ремонтно-строительные)
|  | Всего по позиции |  |  |  | 10: 4323.35; 12: 2594.01 | [30 empty] | Всего по позиции
9 | ГЭСНр66-01-026-01 | Демонтаж задвижек диаметром: до 50 мм |  |  |  | 4: шт; 5: 2; 6: 1; 7: 2 | [24 empty] | Демонтаж задвижек диаметром: до 50 мм
| 1 | ОТ(ЗТ) |  |  |  | 4: чел.-ч; 7: 1.22; 12: 382.57 | [25 empty] | ОТ(ЗТ)
| 1-100-31 | Средний разряд работы 3,1 |  |  |  | 4: чел.-ч; 5: 0.61; 7: 1.22; 10: 313.58; 12: 382.57 | [26 empty] | Средний разряд работы 3,1
| 2 | ЭМ |  |  |  | 12: 115.21 | [25 empty] | ЭМ
|  | ОТм(ЗТм) |  |  |  | 4: чел.-ч; 7: 0.2; 12: 69.74 | [25 empty] | ОТм(ЗТм)
| 91.14.02-001 | Автомобили бортовые, грузоподъемность до 5 т |  |  |  | 4: маш.-ч; 5: 0.1; 7: 0.2; 10: 576.03; 12: 115.21 | [26 empty] | Автомобили бортовые, грузоподъемность до 5 т
| 4-100-040 | ОТм(Зтм) Средний разряд машинистов 4 |  |  |  | 4: чел.-ч; 5: 0.1; 7: 0.2; 10: 348.71; 12: 69.74 | [27 empty] | ОТм(Зтм) Средний разряд машинистов 4
|  | Итого прямые затраты |  |  |  | 12: 567.52 | [28 empty] | Итого прямые затраты
|  | ФОТ |  |  |  | 12: 452.31 | [29 empty] | ФОТ
| Пр/812-100.1-1 | НР Наружные инженерные сети: демонтаж, разборка, очистка (ремонтно-строительные) |  |  |  | 4: %; 5: 89; 7: 89; 12: 402.56 | [29 empty] | НР Наружные инженерные сети: демонтаж, разборка, очистка (ремонтно-строительные)
| Пр/774-100.1 | СП Наружные инженерные сети: демонтаж, разборка, очистка (ремонтно-строительные) |  |  |  | 4: %; 5: 44; 7: 44; 12: 199.02 | [29 empty] | СП Наружные инженерные сети: демонтаж, разборка, очистка (ремонтно-строительные)
|  | Всего по позиции |  |  |  | 10: 584.55; 12: 1169.1 | [30 empty] | Всего по позиции
10 | ГЭСНр65-01-001-04 | Разборка трубопроводов из водогазопроводных труб диаметром: свыше 40 до 50 мм |  |  |  | 4: 100 м; 5: 0.25; 6: 1; 7: 0.25 | [24 empty] | Разборка трубопроводов из водогазопроводных труб диаметром: свыше 40 до 50 мм
| 1 | ОТ(ЗТ) |  |  |  | 4: чел.-ч; 7: 12.86; 12: 3848.48 | [25 empty] | ОТ(ЗТ)
| 1-100-26 | Средний разряд работы 2,6 |  |  |  | 4: чел.-ч; 5: 51.44; 7: 12.86; 10: 299.26; 12: 3848.48 | [26 empty] | Средний разряд работы 2,6
| 2 | ЭМ |  |  |  | 12: 8.48 | [25 empty] | ЭМ
|  | ОТм(ЗТм) |  |  |  | 4: чел.-ч; 7: 0.025; 12: 7.74 | [25 empty] | ОТм(ЗТм)
| 91.06.06-048 | Подъемники одномачтовые, грузоподъемность до 500 кг, высота подъема 45 м |  |  |  | маш.-ч | 0.1 |  | 0.025 | 37.32 | 1.66 | 61.95 |  | 1.55 | [26 empty] | Подъемники одномачтовые, грузоподъемность до 500 кг, высота подъема 45 м
| 4-100-030 | ОТм(Зтм) Средний разряд машинистов 3 |  |  |  | 4: чел.-ч; 5: 0.1; 7: 0.025; 10: 309.67; 12: 7.74 | [27 empty] | ОТм(Зтм) Средний разряд машинистов 3
| 91.17.04-042 | Аппараты для газовой сварки и резки |  |  |  | маш.-ч | 4.9 |  | 1.225 | 4.35 | 1.3 | 5.66 |  | 6.93 | [26 empty] | Аппараты для газовой сварки и резки
| 4 | М |  |  |  | 12: 196.79 | [25 empty] | М
| 01.3.02.03-0001 | Ацетилен газообразный технический |  |  |  | м3 | 0.61 |  | 0.1525 | 340.41 | 1.81 | 616.14 |  | 93.96 | [26 empty] | Ацетилен газообразный технический
| 01.3.02.08-0001 | Кислород газообразный технический |  |  |  | м3 | 3.9 |  | 0.975 | 114.64 | 0.92 | 105.47 |  | 102.83 | [26 empty] | Кислород газообразный технический
Н | 999-9899 | Строительный мусор и масса возвратных материалов |  |  |  | 4: т; 5: 0.29; 7: 0.0725 | [31 empty] | Строительный мусор и масса возвратных материалов
|  | Итого прямые затраты |  |  |  | 12: 4061.49 | [28 empty] | Итого прямые затраты
|  | ФОТ |  |  |  | 12: 3856.22 | [29 empty] | ФОТ
| Пр/812-099.1-1 | НР Внутренние санитарно-технические работы: демонтаж и разборка (ремонтно-строительные) |  |  |  | 4: %; 5: 87; 7: 87; 12: 3354.91 | [29 empty] | НР Внутренние санитарно-технические работы: демонтаж и разборка (ремонтно-строительные)
| Пр/774-099.1 | СП Внутренние санитарно-технические работы: демонтаж и разборка (ремонтно-строительные) |  |  |  | 4: %; 5: 44; 7: 44; 12: 1696.74 | [29 empty] | СП Внутренние санитарно-технические работы: демонтаж и разборка (ремонтно-строительные)
|  | Всего по позиции |  |  |  | 10: 36452.56; 12: 9113.14 | [30 empty] | Всего по позиции
11 | ГЭСНр65-02-003-04 | Разборка трубопроводов из водогазопроводных труб в зданиях и сооружениях на сварке диаметром: до 50 мм |  |  |  | 4: 100 м; 5: 0.04; 6: 1; 7: 0.04 | [24 empty] | Разборка трубопроводов из водогазопроводных труб в зданиях и сооружениях на сварке диаметром: до 50 мм
| 1 | ОТ(ЗТ) |  |  |  | 4: чел.-ч; 7: 1.744; 12: 540.06 | [25 empty] | ОТ(ЗТ)
| 1-100-30 | Средний разряд работы 3,0 |  |  |  | 4: чел.-ч; 5: 43.6; 7: 1.744; 10: 309.67; 12: 540.06 | [26 empty] | Средний разряд работы 3,0
| 2 | ЭМ |  |  |  | 12: 1.23 | [25 empty] | ЭМ
| 91.17.04-042 | Аппараты для газовой сварки и резки |  |  |  | маш.-ч | 5.45 |  | 0.218 | 4.35 | 1.3 | 5.66 |  | 1.23 | [26 empty] | Аппараты для газовой сварки и резки
| 4 | М |  |  |  | 12: 8.3 | [25 empty] | М
| 01.3.02.03-0001 | Ацетилен газообразный технический |  |  |  | м3 | 0.15 |  | 0.006 | 340.41 | 1.81 | 616.14 |  | 3.7 | [26 empty] | Ацетилен газообразный технический
| 01.3.02.08-0001 | Кислород газообразный технический |  |  |  | м3 | 1.09 |  | 0.0436 | 114.64 | 0.92 | 105.47 |  | 4.6 | [26 empty] | Кислород газообразный технический
|  | Итого прямые затраты |  |  |  | 12: 549.59 | [28 empty] | Итого прямые затраты
|  | ФОТ |  |  |  | 12: 540.06 | [29 empty] | ФОТ
| Пр/812-099.1-1 | НР Внутренние санитарно-технические работы: демонтаж и разборка (ремонтно-строительные) |  |  |  | 4: %; 5: 87; 7: 87; 12: 469.85 | [29 empty] | НР Внутренние санитарно-технические работы: демонтаж и разборка (ремонтно-строительные)
| Пр/774-099.1 | СП Внутренние санитарно-технические работы: демонтаж и разборка (ремонтно-строительные) |  |  |  | 4: %; 5: 44; 7: 44; 12: 237.63 | [29 empty] | СП Внутренние санитарно-технические работы: демонтаж и разборка (ремонтно-строительные)
|  | Всего по позиции |  |  |  | 10: 31426.75; 12: 1257.07 | [30 empty] | Всего по позиции
12 | ГЭСН16-04-002-03 | Прокладка трубопроводов водоснабжения из напорных полиэтиленовых труб наружным диаметром: 32 мм |  |  |  | 4: 100 м; 5: 0.29; 6: 1; 7: 0.29 | [24 empty] | Прокладка трубопроводов водоснабжения из напорных полиэтиленовых труб наружным диаметром: 32 мм
| 1 | ОТ(ЗТ) |  |  |  | 4: чел.-ч; 7: 30.45; 12: 10618.22 | [25 empty] | ОТ(ЗТ)
| 1-100-40 | Средний разряд работы 4,0 |  |  |  | 4: чел.-ч; 5: 105; 7: 30.45; 10: 348.71; 12: 10618.22 | [26 empty] | Средний разряд работы 4,0
| 2 | ЭМ |  |  |  | 12: 161.28 | [25 empty] | ЭМ
|  | ОТм(ЗТм) |  |  |  | 4: чел.-ч; 7: 0.0812; 12: 31.1 | [25 empty] | ОТм(ЗТм)
| 91.05.01-017 | Краны башенные, грузоподъемность 8 т |  |  |  | 4: маш.-ч; 5: 0.05; 7: 0.0145; 10: 1104.11; 12: 16.01 | [26 empty] | Краны башенные, грузоподъемность 8 т
| 4-100-060 | ОТм(Зтм) Средний разряд машинистов 6 |  |  |  | 4: чел.-ч; 5: 0.05; 7: 0.0145; 10: 468.41; 12: 6.79 | [27 empty] | ОТм(Зтм) Средний разряд машинистов 6
| 91.05.05-015 | Краны на автомобильном ходу, грузоподъемность 16 т |  |  |  | 4: маш.-ч; 5: 0.03; 7: 0.0087; 10: 1675.52; 12: 14.58 | [26 empty] | Краны на автомобильном ходу, грузоподъемность 16 т
| 4-100-060 | ОТм(Зтм) Средний разряд машинистов 6 |  |  |  | 4: чел.-ч; 5: 0.03; 7: 0.0087; 10: 468.41; 12: 4.08 | [27 empty] | ОТм(Зтм) Средний разряд машинистов 6
| 91.14.02-001 | Автомобили бортовые, грузоподъемность до 5 т |  |  |  | 4: маш.-ч; 5: 0.2; 7: 0.058; 10: 576.03; 12: 33.41 | [26 empty] | Автомобили бортовые, грузоподъемность до 5 т
| 4-100-040 | ОТм(Зтм) Средний разряд машинистов 4 |  |  |  | 4: чел.-ч; 5: 0.2; 7: 0.058; 10: 348.71; 12: 20.23 | [27 empty] | ОТм(Зтм) Средний разряд машинистов 4
| 91.17.04-056 | Аппараты с полуавтоматическим управлением процессом сварки "встык" пластмассовых труб диаметром до 160 мм |  |  |  | маш.-ч | 3.98 |  | 1.1542 | 50.77 | 1.66 | 84.28 |  | 97.28 | [26 empty] | Аппараты с полуавтоматическим управлением процессом сварки "встык" пластмассовых труб диаметром до 160 мм
| 4 | М |  |  |  | 12: 215.21 | [25 empty] | М
| 01.3.05.38-0241 | Метилен хлористый технический |  |  |  | кг | 0.2 |  | 0.058 | 134.64 | 0.92 | 123.87 |  | 7.18 | [26 empty] | Метилен хлористый технический
| 01.7.03.01-0001 | Вода |  |  |  | м3 | 1.21 |  | 0.3509 | 35.71 | 0.56 | 20 |  | 7.02 | [26 empty] | Вода
| 01.7.07.10-0001 | Патроны для строительно-монтажного пистолета, цвет наконечника красный, длина 10-18 мм |  |  |  | 1000 шт | 0.06 |  | 0.0174 | 3671.85 | 1.44 | 5287.46 |  | 92 | [26 empty] | Патроны для строительно-монтажного пистолета, цвет наконечника красный, длина 10-18 мм
| 01.7.15.07-0052 | Дюбель-гвозди по бетону для монтажного пистолета в пластиковой обойме, диаметр гвоздя 3,05 мм, длина гвоздя 60 мм |  |  |  | т | 0.00051 |  | 0.0001479 | 471134.54 | 1.2 | 565361.45 |  | 83.62 | [26 empty] | Дюбель-гвозди по бетону для монтажного пистолета в пластиковой обойме, диаметр гвоздя 3,05 мм, длина гвоздя 60 мм
| 03.1.02.03-0015 | Известь строительная негашеная хлорная, марка А |  |  |  | кг | 0.004 |  | 0.00116 | 59.41 | 1.57 | 93.27 |  | 0.11 | [26 empty] | Известь строительная негашеная хлорная, марка А
| 14.1.04.02-0002 | Клей, марка 88-СА |  |  |  | кг | 0.17 |  | 0.0493 | 303.48 | 1.69 | 512.88 |  | 25.28 | [26 empty] | Клей, марка 88-СА
П,Н | 18.1.09.06 | Арматура муфтовая |  |  |  | 4: шт; 5: 0; 7: 0 | [31 empty] | Арматура муфтовая
П,Н | 23.1.02.07 | Крепления |  |  |  | 4: кг; 5: 0; 7: 0 | [31 empty] | Крепления
Н | 24.3.03.13 | Трубы полиэтиленовые |  |  |  | 4: м; 5: 93.8; 7: 27.202 | [31 empty] | Трубы полиэтиленовые
Н | 24.3.05.02 | Заглушки полиэтиленовые |  |  |  | 4: кг; 5: 0.33; 7: 0.0957 | [31 empty] | Заглушки полиэтиленовые
П,Н | 24.3.05.19 | Фасонные и соединительные части к полиэтиленовым трубам |  |  |  | 4: шт; 5: 0; 7: 0 | [31 empty] | Фасонные и соединительные части к полиэтиленовым трубам
|  | Итого прямые затраты |  |  |  | 12: 11025.81 | [28 empty] | Итого прямые затраты
12.1 | ФСБЦ-24.3.03.13-0586 | Трубы напорные полиэтиленовые, кроме газопроводных ПЭ100, для транспортировки воды, стандартное размерное отношение SDR7,4, номинальный наружный диаметр 32 мм, толщина стенки 4,4 мм |  |  |  | м | 93.8 |  | 27.202 | 71.47 | 1 | 71.47 |  | 1944.13 | [26 empty] | Трубы напорные полиэтиленовые, кроме газопроводных ПЭ100, для транспортировки воды, стандартное размерное отношение SDR7,4, номинальный наружный диаметр 32 мм, толщина стенки 4,4 мм
12.2 | ФСБЦ-24.3.05.08-0221 | Отвод 90° полиэтиленовый литой, электросварной, диаметр 32 мм |  |  |  | шт |  |  | 2 | 550.85 | 1 | 550.85 |  | 1101.7 | [26 empty] | Отвод 90° полиэтиленовый литой, электросварной, диаметр 32 мм
12.3 | ФСБЦ-24.3.05.07-0512 | Муфта полиэтиленовая электросварная, ПЭ100, SDR11, диаметр 32 мм |  |  |  | шт |  |  | 4 | 120.79 | 1.27 | 153.4 |  | 613.6 | [26 empty] | Муфта полиэтиленовая электросварная, ПЭ100, SDR11, диаметр 32 мм
12.4 | ФСБЦ-24.3.05.01-0041 | Втулка полиэтиленовая под фланец удлиненная, стандартное размерное отношение SDR17, класс кольцевой жесткости SN10, номинальный наружный диаметр 63 мм |  |  |  | шт |  |  | 1 | 103.33 | 1 | 103.33 |  | 103.33 | [26 empty] | Втулка полиэтиленовая под фланец удлиненная, стандартное размерное отношение SDR17, класс кольцевой жесткости SN10, номинальный наружный диаметр 63 мм
|  | ФОТ |  |  |  | 12: 10649.32 | [29 empty] | ФОТ
| Пр/812-016.0-1, Приказ № 812/пр от 21.12.2020 п.25 | НР Сантехнические работы - внутренние (трубопроводы, водопровод, канализация, отопление, газоснабжение, вентиляция и кондиционирование воздуха) |  |  |  | 4: %; 5: 121; 6: 0.9; 7: 108.9; 12: 11597.11 | [29 empty] | НР Сантехнические работы - внутренние (трубопроводы, водопровод, канализация, отопление, газоснабжение, вентиляция и кондиционирование воздуха)
| Пр/774-016.0, Приказ № 774/пр от 11.12.2020 п.16 | СП Сантехнические работы - внутренние (трубопроводы, водопровод, канализация, отопление, газоснабжение, вентиляция и кондиционирование воздуха) |  |  |  | 4: %; 5: 72; 6: 0.85; 7: 61.2; 12: 6517.38 | [29 empty] | СП Сантехнические работы - внутренние (трубопроводы, водопровод, канализация, отопление, газоснабжение, вентиляция и кондиционирование воздуха)
|  | Всего по позиции |  |  |  | 10: 113458.83; 12: 32903.06 | [30 empty] | Всего по позиции
13 | ГЭСН16-05-001-02 | Установка вентилей, задвижек, затворов, клапанов обратных, кранов проходных на трубопроводах из стальных труб диаметром: до 50 мм |  |  |  | 4: шт; 5: 2; 6: 1; 7: 2 | [24 empty] | Установка вентилей, задвижек, затворов, клапанов обратных, кранов проходных на трубопроводах из стальных труб диаметром: до 50 мм
| 1 | ОТ(ЗТ) |  |  |  | 4: чел.-ч; 7: 2.94; 12: 967.82 | [25 empty] | ОТ(ЗТ)
| 1-100-35 | Средний разряд работы 3,5 |  |  |  | 4: чел.-ч; 5: 1.47; 7: 2.94; 10: 329.19; 12: 967.82 | [26 empty] | Средний разряд работы 3,5
| 2 | ЭМ |  |  |  | 12: 52.31 | [25 empty] | ЭМ
|  | ОТм(ЗТм) |  |  |  | 4: чел.-ч; 7: 0.04; 12: 13.95 | [25 empty] | ОТм(ЗТм)
| 91.14.02-001 | Автомобили бортовые, грузоподъемность до 5 т |  |  |  | 4: маш.-ч; 5: 0.02; 7: 0.04; 10: 576.03; 12: 23.04 | [26 empty] | Автомобили бортовые, грузоподъемность до 5 т
| 4-100-040 | ОТм(Зтм) Средний разряд машинистов 4 |  |  |  | 4: чел.-ч; 5: 0.02; 7: 0.04; 10: 348.71; 12: 13.95 | [27 empty] | ОТм(Зтм) Средний разряд машинистов 4
| 91.17.04-233 | Аппараты сварочные для ручной дуговой сварки, сварочный ток до 350 А |  |  |  | 4: маш.-ч; 5: 0.35; 7: 0.7; 10: 41.81; 12: 29.27 | [26 empty] | Аппараты сварочные для ручной дуговой сварки, сварочный ток до 350 А
| 4 | М |  |  |  | 12: 431.25 | [25 empty] | М
| 01.1.02.08-0001 | Прокладки из паронита ПМБ, толщина 1 мм, диаметр 50 мм |  |  |  | 1000 шт | 0.002 |  | 0.004 | 7023.63 | 1.12 | 7866.47 |  | 31.47 | [26 empty] | Прокладки из паронита ПМБ, толщина 1 мм, диаметр 50 мм
| 01.7.11.07-0227 | Электроды сварочные для сварки низколегированных и углеродистых сталей УОНИ 13/45, Э42А, диаметр 4-5 мм |  |  |  | кг | 0.14 |  | 0.28 | 155.63 | 0.93 | 144.74 |  | 40.53 | [26 empty] | Электроды сварочные для сварки низколегированных и углеродистых сталей УОНИ 13/45, Э42А, диаметр 4-5 мм
| 01.7.15.03-0014 | Болты стальные с шестигранной головкой, в комплекте с шестигранной гайкой и плоской круглой шайбой, диаметр резьбы М16, длина болта 25-200 мм |  |  |  | т | 0.0011 |  | 0.0022 | 145801.49 | 1.12 | 163297.67 |  | 359.25 | [26 empty] | Болты стальные с шестигранной головкой, в комплекте с шестигранной гайкой и плоской круглой шайбой, диаметр резьбы М16, длина болта 25-200 мм
Н | 18.1.02.01 | Арматура трубопроводная фланцевая |  |  |  | 4: шт; 5: 1; 7: 2 | [31 empty] | Арматура трубопроводная фланцевая
Н | 23.8.03.11 | Фланцы стальные |  |  |  | 4: шт; 5: 2; 7: 4 | [31 empty] | Фланцы стальные
|  | Итого прямые затраты |  |  |  | 12: 1465.33 | [28 empty] | Итого прямые затраты
13.1 | ФСБЦ-18.1.09.06-1048 | Кран шаровой муфтовый для воды, тип резьбы внутренняя/внутренняя, номинальный диаметр 32 мм |  |  |  | шт |  |  | 1 | 977.77 | 1.22 | 1192.88 |  | 1192.88 | [26 empty] | Кран шаровой муфтовый для воды, тип резьбы внутренняя/внутренняя, номинальный диаметр 32 мм
13.2 | ФСБЦ-18.1.09.11-1052 | Кран шаровой чугунный, присоединение к трубопроводу фланцевое, номинальное давление 1,6 МПа, номинальный диаметр 50 мм |  |  |  | шт |  |  | 1 | 7896.98 | 1.5 | 11845.47 |  | 11845.47 | [26 empty] | Кран шаровой чугунный, присоединение к трубопроводу фланцевое, номинальное давление 1,6 МПа, номинальный диаметр 50 мм
|  | ФОТ |  |  |  | 12: 981.77 | [29 empty] | ФОТ
| Пр/812-016.0-1, Приказ № 812/пр от 21.12.2020 п.25 | НР Сантехнические работы - внутренние (трубопроводы, водопровод, канализация, отопление, газоснабжение, вентиляция и кондиционирование воздуха) |  |  |  | 4: %; 5: 121; 6: 0.9; 7: 108.9; 12: 1069.15 | [29 empty] | НР Сантехнические работы - внутренние (трубопроводы, водопровод, канализация, отопление, газоснабжение, вентиляция и кондиционирование воздуха)
| Пр/774-016.0, Приказ № 774/пр от 11.12.2020 п.16 | СП Сантехнические работы - внутренние (трубопроводы, водопровод, канализация, отопление, газоснабжение, вентиляция и кондиционирование воздуха) |  |  |  | 4: %; 5: 72; 6: 0.85; 7: 61.2; 12: 600.84 | [29 empty] | СП Сантехнические работы - внутренние (трубопроводы, водопровод, канализация, отопление, газоснабжение, вентиляция и кондиционирование воздуха)
|  | Всего по позиции |  |  |  | 10: 8086.84; 12: 16173.67 | [30 empty] | Всего по позиции
14 | ГЭСН22-03-003-49 | Установка фасонных частей стальных фланцевым соединением с трубопроводом, тройники диаметром: до 100 мм |  |  |  | 4: 10 шт; 5: 0.2; 6: 1; 7: 0.2 | [24 empty] | Установка фасонных частей стальных фланцевым соединением с трубопроводом, тройники диаметром: до 100 мм
| 1 | ОТ(ЗТ) |  |  |  | 4: чел.-ч; 7: 8.044; 12: 3063.91 | [25 empty] | ОТ(ЗТ)
| 2-100-01 | Рабочий 1 разряда |  |  |  | 4: чел.-ч; 5: 0.35; 7: 0.07; 10: 260.23; 12: 18.22 | [26 empty] | Рабочий 1 разряда
| 2-100-03 | Рабочий 3 разряда |  |  |  | 4: чел.-ч; 5: 7.52; 7: 1.504; 10: 309.67; 12: 465.74 | [26 empty] | Рабочий 3 разряда
| 2-100-04 | Рабочий 4 разряда |  |  |  | 4: чел.-ч; 5: 1.24; 7: 0.248; 10: 348.71; 12: 86.48 | [26 empty] | Рабочий 4 разряда
| 2-100-05 | Рабочий 5 разряда |  |  |  | 4: чел.-ч; 5: 31.11; 7: 6.222; 10: 400.75; 12: 2493.47 | [26 empty] | Рабочий 5 разряда
| 2 | ЭМ |  |  |  | 12: 8744.94 | [25 empty] | ЭМ
|  | ОТм(ЗТм) |  |  |  | 4: чел.-ч; 7: 6.088; 12: 2437.27 | [25 empty] | ОТм(ЗТм)
| 91.14.02-001 | Автомобили бортовые, грузоподъемность до 5 т |  |  |  | 4: маш.-ч; 5: 0.24; 7: 0.048; 10: 576.03; 12: 27.65 | [26 empty] | Автомобили бортовые, грузоподъемность до 5 т
| 4-100-040 | ОТм(Зтм) Средний разряд машинистов 4 |  |  |  | 4: чел.-ч; 5: 0.24; 7: 0.048; 10: 348.71; 12: 16.74 | [27 empty] | ОТм(Зтм) Средний разряд машинистов 4
| 91.17.04-033 | Агрегаты сварочные для ручной дуговой сварки на тракторе, сварочный ток до 250 А, количество постов 2, мощность трактора 79 кВт (108 л.с.) |  |  |  | маш.-ч | 30.2 |  | 6.04 | 1069.08 | 1.35 | 1443.26 |  | 8717.29 | [26 empty] | Агрегаты сварочные для ручной дуговой сварки на тракторе, сварочный ток до 250 А, количество постов 2, мощность трактора 79 кВт (108 л.с.)
| 4-100-050 | ОТм(Зтм) Средний разряд машинистов 5 |  |  |  | 4: чел.-ч; 5: 30.2; 7: 6.04; 10: 400.75; 12: 2420.53 | [27 empty] | ОТм(Зтм) Средний разряд машинистов 5
| 4 | М |  |  |  | 12: 426.8 | [25 empty] | М
| 01.7.03.04-0001 | Электроэнергия |  |  |  | 4: кВт-ч; 5: 5.15; 7: 1.03; 10: 9.09; 12: 9.36 | [26 empty] | Электроэнергия
| 01.7.11.07-0039 | Электроды сварочные для сварки низколегированных и углеродистых сталей Э50, диаметр 4 мм |  |  |  | кг | 11.71 |  | 2.342 | 187.01 | 0.93 | 173.92 |  | 407.32 | [26 empty] | Электроды сварочные для сварки низколегированных и углеродистых сталей Э50, диаметр 4 мм
| 01.7.17.07-0053 | Круг шлифовальный прямого профиля, размеры 180х10х22 мм |  |  |  | шт | 0.41 |  | 0.082 | 101.12 | 1.22 | 123.37 |  | 10.12 | [26 empty] | Круг шлифовальный прямого профиля, размеры 180х10х22 мм
Н | 23.8.03.12 | Фланцы стальные |  |  |  | 4: компл; 5: 30; 7: 6 | [31 empty] | Фланцы стальные
Н | 23.8.04.12 | Тройники |  |  |  | 4: шт; 5: 10; 7: 2 | [31 empty] | Тройники
|  | Итого прямые затраты |  |  |  | 12: 14672.92 | [28 empty] | Итого прямые затраты
14.1 | ФСБЦ-23.8.03.09-0342 | Фланец из коррозионностойкой стали 12Х18Н10Т с температурным пределом применения от -40 °C до +450 °C, номинальное давление 1,6 МПа, номинальный диаметр 50 мм |  |  |  | шт |  |  | 2 | 3087.44 | 0.81 | 2500.83 |  | 5001.66 | [26 empty] | Фланец из коррозионностойкой стали 12Х18Н10Т с температурным пределом применения от -40 °C до +450 °C, номинальное давление 1,6 МПа, номинальный диаметр 50 мм
|  | ФОТ |  |  |  | 12: 5501.18 | [29 empty] | ФОТ
| Пр/812-018.0-1, Приказ № 812/пр от 21.12.2020 п.25 | НР Наружные сети водопровода, канализации, теплоснабжения, газопровода |  |  |  | 4: %; 5: 117; 6: 0.9; 7: 105.3; 12: 5792.74 | [29 empty] | НР Наружные сети водопровода, канализации, теплоснабжения, газопровода
| Пр/774-018.0, Приказ № 774/пр от 11.12.2020 п.16 | СП Наружные сети водопровода, канализации, теплоснабжения, газопровода |  |  |  | 4: %; 5: 74; 6: 0.85; 7: 62.9; 12: 3460.24 | [29 empty] | СП Наружные сети водопровода, канализации, теплоснабжения, газопровода
|  | Всего по позиции |  |  |  | 10: 144637.8; 12: 28927.56 | [30 empty] | Всего по позиции
15 | ГЭСН22-03-011-03 | Установка: гидрантов пожарных | [36 empty] | Установка: гидрантов пожарных | bar: 4 to 7
| 1 | ОТ(ЗТ) |  |  |  | 4: чел.-ч; 7: 1.82; 12: 563.6 | [25 empty] | ОТ(ЗТ)
| 1-100-30 | Средний разряд работы 3,0 |  |  |  | 4: чел.-ч; 5: 1.82; 7: 1.82; 10: 309.67; 12: 563.6 | [26 empty] | Средний разряд работы 3,0
| 2 | ЭМ |  |  |  | 12: 50.79 | [25 empty] | ЭМ
|  | ОТм(ЗТм) |  |  |  | 4: чел.-ч; 7: 0.05; 12: 19.83 | [25 empty] | ОТм(ЗТм)
| 91.05.05-015 | Краны на автомобильном ходу, грузоподъемность 16 т |  |  |  | 4: маш.-ч; 5: 0.02; 7: 0.02; 10: 1675.52; 12: 33.51 | [26 empty] | Краны на автомобильном ходу, грузоподъемность 16 т
| 4-100-060 | ОТм(Зтм) Средний разряд машинистов 6 |  |  |  | 4: чел.-ч; 5: 0.02; 7: 0.02; 10: 468.41; 12: 9.37 | [27 empty] | ОТм(Зтм) Средний разряд машинистов 6
| 91.14.02-001 | Автомобили бортовые, грузоподъемность до 5 т |  |  |  | 4: маш.-ч; 5: 0.03; 7: 0.03; 10: 576.03; 12: 17.28 | [26 empty] | Автомобили бортовые, грузоподъемность до 5 т
| 4-100-040 | ОТм(Зтм) Средний разряд машинистов 4 |  |  |  | 4: чел.-ч; 5: 0.03; 7: 0.03; 10: 348.71; 12: 10.46 | [27 empty] | ОТм(Зтм) Средний разряд машинистов 4
| 4 | М |  |  |  | 12: 470.19 | [25 empty] | М
| 01.7.15.03-0014 | Болты стальные с шестигранной головкой, в комплекте с шестигранной гайкой и плоской круглой шайбой, диаметр резьбы М16, длина болта 25-200 мм |  |  |  | т | 0.0028 |  | 0.0028 | 145801.49 | 1.12 | 163297.67 |  | 457.23 | [26 empty] | Болты стальные с шестигранной головкой, в комплекте с шестигранной гайкой и плоской круглой шайбой, диаметр резьбы М16, длина болта 25-200 мм
| 01.7.19.04-0031 | Прокладки резиновые (пластина техническая прессованная) |  |  |  | кг | 0.06 |  | 0.06 | 138.5 | 1.56 | 216.06 |  | 12.96 | [26 empty] | Прокладки резиновые (пластина техническая прессованная)
| Ранее демонтированный | Гидрант пожарный подземный, номинальное давление 1,0 МПа, номинальный диаметр 125 мм, высота 2500 мм |  |  |  | 4: шт; 5: 1; 7: 1; 10: 0; 12: 0 | [26 empty] | Гидрант пожарный подземный, номинальное давление 1,0 МПа, номинальный диаметр 125 мм, высота 2500 мм
|  | Итого прямые затраты |  |  |  | 12: 1104.41 | [28 empty] | Итого прямые затраты
|  | ФОТ |  |  |  | 12: 583.43 | [29 empty] | ФОТ
| Пр/812-018.0-1, Приказ № 812/пр от 21.12.2020 п.25 | НР Наружные сети водопровода, канализации, теплоснабжения, газопровода |  |  |  | 4: %; 5: 117; 6: 0.9; 7: 105.3; 12: 614.35 | [29 empty] | НР Наружные сети водопровода, канализации, теплоснабжения, газопровода
| Пр/774-018.0, Приказ № 774/пр от 11.12.2020 п.16 | СП Наружные сети водопровода, канализации, теплоснабжения, газопровода |  |  |  | 4: %; 5: 74; 6: 0.85; 7: 62.9; 12: 366.98 | [29 empty] | СП Наружные сети водопровода, канализации, теплоснабжения, газопровода
|  | Всего по позиции |  |  |  | 10: 2085.74; 12: 2085.74 | [30 empty] | Всего по позиции
16 | ГЭСНр65-01-009-03 | Смена внутренних трубопроводов из стальных труб диаметром: до 25 мм |  |  |  | 4: 100 м; 5: 0.005; 6: 1; 7: 0.005 | [24 empty] | Смена внутренних трубопроводов из стальных труб диаметром: до 25 мм
| 1 | ОТ(ЗТ) |  |  |  | 4: чел.-ч; 7: 0.47415; 12: 165.34 | [25 empty] | ОТ(ЗТ)
| 1-100-40 | Средний разряд работы 4,0 |  |  |  | 4: чел.-ч; 5: 94.83; 7: 0.47415; 10: 348.71; 12: 165.34 | [26 empty] | Средний разряд работы 4,0
| 2 | ЭМ |  |  |  | 12: 1.72 | [25 empty] | ЭМ
|  | ОТм(ЗТм) |  |  |  | 4: чел.-ч; 7: 0.0021; 12: 0.7 | [25 empty] | ОТм(ЗТм)
| 91.06.06-048 | Подъемники одномачтовые, грузоподъемность до 500 кг, высота подъема 45 м |  |  |  | маш.-ч | 0.21 |  | 0.00105 | 37.32 | 1.66 | 61.95 |  | 0.07 | [26 empty] | Подъемники одномачтовые, грузоподъемность до 500 кг, высота подъема 45 м
| 4-100-030 | ОТм(Зтм) Средний разряд машинистов 3 |  |  |  | 4: чел.-ч; 5: 0.21; 7: 0.00105; 10: 309.67; 12: 0.33 | [27 empty] | ОТм(Зтм) Средний разряд машинистов 3
| 91.14.02-001 | Автомобили бортовые, грузоподъемность до 5 т |  |  |  | 4: маш.-ч; 5: 0.21; 7: 0.00105; 10: 576.03; 12: 0.6 | [26 empty] | Автомобили бортовые, грузоподъемность до 5 т
| 4-100-040 | ОТм(Зтм) Средний разряд машинистов 4 |  |  |  | 4: чел.-ч; 5: 0.21; 7: 0.00105; 10: 348.71; 12: 0.37 | [27 empty] | ОТм(Зтм) Средний разряд машинистов 4
| 91.17.04-042 | Аппараты для газовой сварки и резки |  |  |  | маш.-ч | 3.07 |  | 0.01535 | 4.35 | 1.3 | 5.66 |  | 0.09 | [26 empty] | Аппараты для газовой сварки и резки
| 91.17.04-233 | Аппараты сварочные для ручной дуговой сварки, сварочный ток до 350 А |  |  |  | 4: маш.-ч; 5: 4.58; 7: 0.0229; 10: 41.81; 12: 0.96 | [26 empty] | Аппараты сварочные для ручной дуговой сварки, сварочный ток до 350 А
| 4 | М |  |  |  | 12: 2.73 | [25 empty] | М
| 01.3.02.03-0001 | Ацетилен газообразный технический |  |  |  | м3 | 0.23 |  | 0.00115 | 340.41 | 1.81 | 616.14 |  | 0.71 | [26 empty] | Ацетилен газообразный технический
| 01.3.02.08-0001 | Кислород газообразный технический |  |  |  | м3 | 0.51 |  | 0.00255 | 114.64 | 0.92 | 105.47 |  | 0.27 | [26 empty] | Кислород газообразный технический
| 01.7.07.29-0101 | Очес льняной |  |  |  | кг | 0.05 |  | 0.00025 | 128.4 | 1.45 | 186.18 |  | 0.05 | [26 empty] | Очес льняной
| 01.7.11.04-0072 | Проволока сварочная без покрытия СВ-08Г2С, диаметр 4 мм |  |  |  | т | 0.0004 |  | 2e-06 | 97282.88 | 1.15 | 111875.31 |  | 0.22 | [26 empty] | Проволока сварочная без покрытия СВ-08Г2С, диаметр 4 мм
| 01.7.11.07-0227 | Электроды сварочные для сварки низколегированных и углеродистых сталей УОНИ 13/45, Э42А, диаметр 4-5 мм |  |  |  | кг | 1.9 |  | 0.0095 | 155.63 | 0.93 | 144.74 |  | 1.38 | [26 empty] | Электроды сварочные для сварки низколегированных и углеродистых сталей УОНИ 13/45, Э42А, диаметр 4-5 мм
| 14.4.02.04-0142 | Краска масляная МА-0115, мумия, сурик железный |  |  |  | кг | 0.11 |  | 0.00055 | 79.88 | 1.75 | 139.79 |  | 0.08 | [26 empty] | Краска масляная МА-0115, мумия, сурик железный
| 14.5.05.01-0012 | Олифа комбинированная для разведения масляных густотертых красок и для внешних работ по деревянным поверхностям |  |  |  | т | 5e-05 |  | 3e-07 | 60697.21 | 1.22 | 74050.6 |  | 0.02 | [26 empty] | Олифа комбинированная для разведения масляных густотертых красок и для внешних работ по деревянным поверхностям
П,Н | 18.1.09.06 | Арматура трубопроводная муфтовая |  |  |  | 4: шт; 5: 0; 7: 0 | [31 empty] | Арматура трубопроводная муфтовая
Н | 18.2.07.01 | Трубопроводы с гильзами |  |  |  | 4: м; 5: 100; 7: 0.5 | [31 empty] | Трубопроводы с гильзами
П,Н | 23.1.02.07 | Крепления |  |  |  | 4: кг; 5: 0; 7: 0 | [31 empty] | Крепления
|  | Итого прямые затраты |  |  |  | 12: 170.49 | [28 empty] | Итого прямые затраты
16.1 | ФСБЦ-23.3.06.05-0003 | Трубы стальные сварные неоцинкованные водогазопроводные с резьбой, обыкновенные, номинальный диаметр 25 мм, толщина стенки 3,2 мм |  |  |  | м | 100 |  | 0.5 | 152.26 | 0.83 | 126.38 |  | 63.19 | [26 empty] | Трубы стальные сварные неоцинкованные водогазопроводные с резьбой, обыкновенные, номинальный диаметр 25 мм, толщина стенки 3,2 мм
16.2 | ФСБЦ-23.8.03.06-0005 | Сгон стальной в сборе с муфтой и контргайкой, диаметр условного прохода 25 мм |  |  |  | шт |  |  | 2 | 136.18 | 1.06 | 144.35 |  | 288.7 | [26 empty] | Сгон стальной в сборе с муфтой и контргайкой, диаметр условного прохода 25 мм
|  | ФОТ |  |  |  | 12: 166.04 | [29 empty] | ФОТ
| Пр/812-099.2-1 | НР Внутренние санитарно-технические работы: смена труб, санприборов, запорной арматуры и другое (ремонтно-строительные) |  |  |  | 4: %; 5: 103; 7: 103; 12: 171.02 | [29 empty] | НР Внутренние санитарно-технические работы: смена труб, санприборов, запорной арматуры и другое (ремонтно-строительные)
| Пр/774-099.2 | СП Внутренние санитарно-технические работы: смена труб, санприборов, запорной арматуры и другое (ремонтно-строительные) |  |  |  | 4: %; 5: 52; 7: 52; 12: 86.34 | [29 empty] | СП Внутренние санитарно-технические работы: смена труб, санприборов, запорной арматуры и другое (ремонтно-строительные)
|  | Всего по позиции |  |  |  | 10: 155948; 12: 779.74 | [30 empty] | Всего по позиции
17 | ГЭСН15-04-030-04 | Масляная окраска металлических поверхностей: решеток, переплетов, труб диаметром менее 50 мм и т.п., количество окрасок 2 |  |  |  | 4: 100 м2; 5: 0.0004; 6: 1; 7: 0.0004 | [24 empty] | Масляная окраска металлических поверхностей: решеток, переплетов, труб диаметром менее 50 мм и т.п., количество окрасок 2
| 1 | ОТ(ЗТ) |  |  |  | 4: чел.-ч; 7: 0.02584; 12: 8.3 | [25 empty] | ОТ(ЗТ)
| 1-100-33 | Средний разряд работы 3,3 |  |  |  | 4: чел.-ч; 5: 64.6; 7: 0.02584; 10: 321.38; 12: 8.3 | [26 empty] | Средний разряд работы 3,3
| 2 | ЭМ |  |  |  | 12: 0.01 | [25 empty] | ЭМ
|  | ОТм(ЗТм) |  |  |  | 4: чел.-ч; 7: 1.6e-05; 12: 0 | [25 empty] | ОТм(ЗТм)
| 91.06.06-048 | Подъемники одномачтовые, грузоподъемность до 500 кг, высота подъема 45 м |  |  |  | маш.-ч | 0.01 |  | 4e-06 | 37.32 | 1.66 | 61.95 |  | 0 | [26 empty] | Подъемники одномачтовые, грузоподъемность до 500 кг, высота подъема 45 м
| 4-100-030 | ОТм(Зтм) Средний разряд машинистов 3 |  |  |  | 4: чел.-ч; 5: 0.01; 7: 4e-06; 10: 309.67; 12: 0 | [27 empty] | ОТм(Зтм) Средний разряд машинистов 3
| 91.14.02-001 | Автомобили бортовые, грузоподъемность до 5 т |  |  |  | 4: маш.-ч; 5: 0.03; 7: 1.2e-05; 10: 576.03; 12: 0.01 | [26 empty] | Автомобили бортовые, грузоподъемность до 5 т
| 4-100-040 | ОТм(Зтм) Средний разряд машинистов 4 |  |  |  | 4: чел.-ч; 5: 0.03; 7: 1.2e-05; 10: 348.71; 12: 0 | [27 empty] | ОТм(Зтм) Средний разряд машинистов 4
| 4 | М |  |  |  | 12: 0.19 | [25 empty] | М
| 01.7.20.08-0051 | Ветошь хлопчатобумажная цветная |  |  |  | кг | 0.3 |  | 0.00012 | 56.11 | 1.64 | 92.02 |  | 0.01 | [26 empty] | Ветошь хлопчатобумажная цветная
| 14.5.05.02-0001 | Олифа натуральная |  |  |  | кг | 2.7 |  | 0.00108 | 133.31 | 1.22 | 162.64 |  | 0.18 | [26 empty] | Олифа натуральная
Н | 14.4.02.04 | Краски для внутренних работ масляные готовые к применению |  |  |  | 4: кг; 5: 24.6; 7: 0.00984 | [31 empty] | Краски для внутренних работ масляные готовые к применению
|  | Итого прямые затраты |  |  |  | 12: 8.5 | [28 empty] | Итого прямые затраты
17.1 | ФСБЦ-14.4.02.04-0182 | Краска масляная МА-15, цветная |  |  |  | кг | 24.6 |  | 0.00984 | 61.28 | 1.75 | 107.24 |  | 1.06 | [26 empty] | Краска масляная МА-15, цветная
|  | ФОТ |  |  |  | 12: 8.3 | [29 empty] | ФОТ
| Пр/812-015.0-1, Приказ № 812/пр от 21.12.2020 п.25 | НР Отделочные работы |  |  |  | 4: %; 5: 100; 6: 0.9; 7: 90; 12: 7.47 | [29 empty] | НР Отделочные работы
| Пр/774-015.0, Приказ № 774/пр от 11.12.2020 п.16 | СП Отделочные работы |  |  |  | 4: %; 5: 49; 6: 0.85; 7: 41.65; 12: 3.46 | [29 empty] | СП Отделочные работы
|  | Всего по позиции |  |  |  | 10: 51225; 12: 20.49 | [30 empty] | Всего по позиции
18 | ГЭСН16-06-002-01 | Установка водомерных узлов, поставляемых на место монтажа собранными в блоки, без обводной линии диаметром ввода: до 65 мм, диаметром водомера до 40 мм |  |  |  | 4: узел; 5: 1; 6: 1; 7: 1 | [24 empty] | Установка водомерных узлов, поставляемых на место монтажа собранными в блоки, без обводной линии диаметром ввода: до 65 мм, диаметром водомера до 40 мм
| 1 | ОТ(ЗТ) |  |  |  | 4: чел.-ч; 7: 5.93; 12: 1952.1 | [25 empty] | ОТ(ЗТ)
| 1-100-35 | Средний разряд работы 3,5 |  |  |  | 4: чел.-ч; 5: 5.93; 7: 5.93; 10: 329.19; 12: 1952.1 | [26 empty] | Средний разряд работы 3,5
| 2 | ЭМ |  |  |  | 12: 68.08 | [25 empty] | ЭМ
|  | ОТм(ЗТм) |  |  |  | 4: чел.-ч; 7: 0.05; 12: 19.82 | [25 empty] | ОТм(ЗТм)
| 91.05.01-017 | Краны башенные, грузоподъемность 8 т |  |  |  | 4: маш.-ч; 5: 0.01; 7: 0.01; 10: 1104.11; 12: 11.04 | [26 empty] | Краны башенные, грузоподъемность 8 т
| 4-100-060 | ОТм(Зтм) Средний разряд машинистов 6 |  |  |  | 4: чел.-ч; 5: 0.01; 7: 0.01; 10: 468.41; 12: 4.68 | [27 empty] | ОТм(Зтм) Средний разряд машинистов 6
| 91.05.05-015 | Краны на автомобильном ходу, грузоподъемность 16 т |  |  |  | 4: маш.-ч; 5: 0.01; 7: 0.01; 10: 1675.52; 12: 16.76 | [26 empty] | Краны на автомобильном ходу, грузоподъемность 16 т
| 4-100-060 | ОТм(Зтм) Средний разряд машинистов 6 |  |  |  | 4: чел.-ч; 5: 0.01; 7: 0.01; 10: 468.41; 12: 4.68 | [27 empty] | ОТм(Зтм) Средний разряд машинистов 6
| 91.14.02-001 | Автомобили бортовые, грузоподъемность до 5 т |  |  |  | 4: маш.-ч; 5: 0.03; 7: 0.03; 10: 576.03; 12: 17.28 | [26 empty] | Автомобили бортовые, грузоподъемность до 5 т
| 4-100-040 | ОТм(Зтм) Средний разряд машинистов 4 |  |  |  | 4: чел.-ч; 5: 0.03; 7: 0.03; 10: 348.71; 12: 10.46 | [27 empty] | ОТм(Зтм) Средний разряд машинистов 4
| 91.17.04-233 | Аппараты сварочные для ручной дуговой сварки, сварочный ток до 350 А |  |  |  | 4: маш.-ч; 5: 0.55; 7: 0.55; 10: 41.81; 12: 23 | [26 empty] | Аппараты сварочные для ручной дуговой сварки, сварочный ток до 350 А
| 4 | М |  |  |  | 12: 46.56 | [25 empty] | М
| 01.7.03.01-0001 | Вода |  |  |  | м3 | 0.9 |  | 0.9 | 35.71 | 0.56 | 20 |  | 18 | [26 empty] | Вода
| 01.7.07.29-0101 | Очес льняной |  |  |  | кг | 0.01 |  | 0.01 | 128.4 | 1.45 | 186.18 |  | 1.86 | [26 empty] | Очес льняной
| 01.7.11.07-0227 | Электроды сварочные для сварки низколегированных и углеродистых сталей УОНИ 13/45, Э42А, диаметр 4-5 мм |  |  |  | кг | 0.16 |  | 0.16 | 155.63 | 0.93 | 144.74 |  | 23.16 | [26 empty] | Электроды сварочные для сварки низколегированных и углеродистых сталей УОНИ 13/45, Э42А, диаметр 4-5 мм
| 14.4.02.04-0142 | Краска масляная МА-0115, мумия, сурик железный |  |  |  | кг | 0.02 |  | 0.02 | 79.88 | 1.75 | 139.79 |  | 2.8 | [26 empty] | Краска масляная МА-0115, мумия, сурик железный
| 14.5.05.01-0012 | Олифа комбинированная для разведения масляных густотертых красок и для внешних работ по деревянным поверхностям |  |  |  | т | 1e-05 |  | 1e-05 | 60697.21 | 1.22 | 74050.6 |  | 0.74 | [26 empty] | Олифа комбинированная для разведения масляных густотертых красок и для внешних работ по деревянным поверхностям
Н | 23.1.03.03 | Опоры подвижные приварные |  |  |  | 4: кг; 5: 12; 7: 12 | [31 empty] | Опоры подвижные приварные
Н | 23.7.01.01 | Обвязки водомеров из стальных труб |  |  |  | 4: компл; 5: 1; 7: 1 | [31 empty] | Обвязки водомеров из стальных труб
|  | Итого прямые затраты |  |  |  | 12: 2086.56 | [28 empty] | Итого прямые затраты
|  | ФОТ |  |  |  | 12: 1971.92 | [29 empty] | ФОТ
| Пр/812-016.0-1, Приказ № 812/пр от 21.12.2020 п.25 | НР Сантехнические работы - внутренние (трубопроводы, водопровод, канализация, отопление, газоснабжение, вентиляция и кондиционирование воздуха) |  |  |  | 4: %; 5: 121; 6: 0.9; 7: 108.9; 12: 2147.42 | [29 empty] | НР Сантехнические работы - внутренние (трубопроводы, водопровод, канализация, отопление, газоснабжение, вентиляция и кондиционирование воздуха)
| Пр/774-016.0, Приказ № 774/пр от 11.12.2020 п.16 | СП Сантехнические работы - внутренние (трубопроводы, водопровод, канализация, отопление, газоснабжение, вентиляция и кондиционирование воздуха) |  |  |  | 4: %; 5: 72; 6: 0.85; 7: 61.2; 12: 1206.82 | [29 empty] | СП Сантехнические работы - внутренние (трубопроводы, водопровод, канализация, отопление, газоснабжение, вентиляция и кондиционирование воздуха)
|  | Всего по позиции |  |  |  | 10: 5440.8; 12: 5440.8 | [30 empty] | Всего по позиции
19 О | ФСБЦ-65.1.01.01-1025 | Счетчик холодной воды, крыльчатый многоструйный, присоединение резьбовое, диаметр условного прохода 25 мм |  |  |  | шт | 1 | 1 | 1 | 7158.35 | 1.21 | 8661.6 |  | 8661.6 | [24 empty] | Счетчик холодной воды, крыльчатый многоструйный, присоединение резьбовое, диаметр условного прохода 25 мм
|  | Всего по позиции |  |  |  | 12: 8661.6 | [30 empty] | Всего по позиции
|  | Итоги по разделу 1 Общестроительные работы : | [44 empty] | Итоги по разделу 1 Общестроительные работы :
|  | Всего прямые затраты (справочно) |  |  |  | 12: 78791.14 | [33 empty] | Всего прямые затраты (справочно)
|  | в том числе: | [45 empty] | в том числе:
|  | Оплата труда рабочих |  |  |  | 12: 30085.78 | [33 empty] | Оплата труда рабочих
|  | Эксплуатация машин |  |  |  | 12: 16769.1 | [33 empty] | Эксплуатация машин
|  | Оплата труда машинистов (Отм) |  |  |  | 12: 4733.93 | [33 empty] | Оплата труда машинистов (Отм)
|  | Материалы |  |  |  | 12: 27202.33 | [33 empty] | Материалы
|  | Строительные работы |  |  |  | 12: 130892.91 | [33 empty] | Строительные работы
|  | в том числе: | [45 empty] | в том числе:
|  | оплата труда |  |  |  | 12: 30085.78 | [33 empty] | оплата труда
|  | эксплуатация машин и механизмов |  |  |  | 12: 16769.1 | [33 empty] | эксплуатация машин и механизмов
|  | оплата труда машинистов (Отм) |  |  |  | 12: 4733.93 | [33 empty] | оплата труда машинистов (Отм)
|  | материалы |  |  |  | 12: 27202.33 | [33 empty] | материалы
|  | накладные расходы |  |  |  | 12: 33955.45 | [33 empty] | накладные расходы
|  | сметная прибыль |  |  |  | 12: 18146.32 | [33 empty] | сметная прибыль
|  | Оборудование |  |  |  | 12: 8661.6 | [33 empty] | Оборудование
|  | Инженерное оборудование |  |  |  | 12: 8661.6 | [33 empty] | Инженерное оборудование
|  | Всего ФОТ (справочно) |  |  |  | 12: 34819.71 | [33 empty] | Всего ФОТ (справочно)
|  | Всего накладные расходы (справочно) |  |  |  | 12: 33955.45 | [33 empty] | Всего накладные расходы (справочно)
|  | Всего сметная прибыль (справочно) |  |  |  | 12: 18146.32 | [33 empty] | Всего сметная прибыль (справочно)
|  | Всего по разделу 1 Общестроительные работы |  |  |  | 12: 139508.2 | [34 empty] | Всего по разделу 1 Общестроительные работы
|  | справочно: | [45 empty] | справочно:
|  | Затраты труда рабочих |  |  |  | 7: 93,56074 | [35 empty] | Затраты труда рабочих
|  | Затраты труда машинистов |  |  |  | 7: 11,291516 | [35 empty] | Затраты труда машинистов
|  | Итоги по смете: | [48 empty] | Итоги по смете:
|  | Всего прямые затраты (справочно) |  |  |  | 12: 78791.14 | [37 empty] | Всего прямые затраты (справочно)
|  | в том числе: | [49 empty] | в том числе:
|  | Оплата труда рабочих |  |  |  | 12: 30085.78 | [37 empty] | Оплата труда рабочих
|  | Эксплуатация машин |  |  |  | 12: 16769.1 | [37 empty] | Эксплуатация машин
|  | Оплата труда машинистов (Отм) |  |  |  | 12: 4733.93 | [37 empty] | Оплата труда машинистов (Отм)
|  | Материалы |  |  |  | 12: 27202.33 | [37 empty] | Материалы
|  | Строительные работы |  |  |  | 12: 130892.91 | [37 empty] | Строительные работы
|  | в том числе: | [49 empty] | в том числе:
|  | оплата труда |  |  |  | 12: 30085.78 | [37 empty] | оплата труда
|  | эксплуатация машин и механизмов |  |  |  | 12: 16769.1 | [37 empty] | эксплуатация машин и механизмов
|  | оплата труда машинистов (Отм) |  |  |  | 12: 4733.93 | [37 empty] | оплата труда машинистов (Отм)
|  | материалы |  |  |  | 12: 27202.33 | [37 empty] | материалы
|  | накладные расходы |  |  |  | 12: 33955.45 | [37 empty] | накладные расходы
|  | сметная прибыль |  |  |  | 12: 18146.32 | [37 empty] | сметная прибыль
|  | Оборудование |  |  |  | 12: 8661.6 | [37 empty] | Оборудование
|  | Инженерное оборудование |  |  |  | 12: 8661.6 | [37 empty] | Инженерное оборудование
|  | Всего |  |  |  | 12: 139508.2 | [38 empty] | Всего
|  | Всего ФОТ (справочно) |  |  |  | 12: 34819.71 | [37 empty] | Всего ФОТ (справочно)
|  | Всего накладные расходы (справочно) |  |  |  | 12: 33955.45 | [37 empty] | Всего накладные расходы (справочно)
|  | Всего сметная прибыль (справочно) |  |  |  | 12: 18146.32 | [37 empty] | Всего сметная прибыль (справочно)
|  | НДС 22% |  |  |  | 12: 30691.8 | [37 empty] | НДС 22%
|  | ВСЕГО по смете |  |  |  | 12: 170200 | [38 empty] | ВСЕГО по смете
|  | справочно: | [49 empty] | справочно:
|  | Затраты труда рабочих |  |  |  | 7: 93,56074 | [39 empty] | Затраты труда рабочих
|  | Затраты труда машинистов |  |  |  | 7: 11,291516 | [39 empty] | Затраты труда машинистов
| Составил: | (Заместитель НУМТО Смирнов В.В.) | [52 empty] | (Заместитель НУМТО Смирнов В.В.)
[должность, подпись (инициалы, фамилия)]
Проверил:
[должность, подпись (инициалы, фамилия)]