## МШ2-2
УТВЕРЖДАЮ
ФГБПОУ "Академическое музыкальное училище при Московской государственной консерватории им. П.И. Чайковского"
______________________ Демидов Владимир Петрович
"____" ________________ 2026
ВЕДОМОСТЬ ОБЪЕМОВ РАБОТ № 02-01-01
Ремонтные работы в рамках капитального ремонта объекта по адресу: г. Москва, Мерзляковский пер. д.11. каб. №30
№ п/п | Наименование | Ед. изм. | Кол. | Примечание
1 | 2 | 3 | 4 | 5
Раздел 1. Демонтажные работы |  |  |  |  | Раздел 1. Демонтажные работы
1 | Снятие наличников | 100 м | 0.07
2 | Разборка обшивки: неоштукатуренных деревянных стен | 100 м2 | 0.283
3 | Разборка каркаса деревянных стен: из брусьев | 100 м2 | 0.283
4 | Разборка плинтусов: деревянных и из пластмассовых материалов | 100 м | 0.188
5 | Люстры и подвесы с количеством ламп: свыше 5 до 12 (Строительный мусор 0,006т) | шт | 3
6 | Демонтаж: выключателей, розеток | 100 шт | 0.04
7 | Приборы ПС приемно-контрольные, пусковые, концентратор: блок базовый на 20 лучей | шт | 1
8 | Установка сплит-систем с внутренним блоком кассетного типа мощностью: до 5 кВт | компл | 1
9 | Демонтаж: радиаторов весом до 80 кг | 100 шт | 0.03
10 | Устройство пароизоляции из полиэтиленовой пленки в один слой насухо (Защита полов пленкой) | 100 м2 | 0.235
11 | Устройство пароизоляции из полиэтиленовой пленки в один слой насухо (Снятие пленки) | 100 м2 | 0.235
Раздел 2. Ремонтные работы |  |  |  |  | Раздел 2. Ремонтные работы
12 | Установка и крепление наличников | 100 м | 0.07
13 | Наличник плоский из древесины хвойных пород, сечение 80х12 мм | м | 7.84
14 | Ремонт штукатурки внутренних стен по камню известковым раствором площадью отдельных мест: до 1 м2 толщиной слоя до 20 мм | 100 м2 | 0.11843
15 | Наклеивание сетки штукатурной стеклотканевой по готовому основанию | 100 м2 | 0.598
16 | Сетка из стекловолокна армирующая, плотность основы 80 нитей/см, плотность уток 80 нитей/см, поверхностная плотность 170 г/м2 | м2 | 66.4378
17 | Сплошное выравнивание внутренних поверхностей (однослойное оштукатуривание) из сухих растворных смесей толщиной до 10 мм: стен | 100 м2 | 0.598
18 | Смеси сухие штукатурно-клеевые на цементной основе для наружных и внутренних работ, фракции 1,5 мм | кг | 50.83
19 | Грунтовка укрепляющая, глубокого проникновения, быстросохнущая, паропроницаемая | кг | 11.96
20 | Отделка стен внутри помещений мелкозернистыми декоративными покрытиями из минеральных или полимерминеральных составов по подготовленной поверхности, состав с наполнителем: из микроминерала (размер зерна до 0,7 мм) | 100 м2 | 0.598
21 | Состав пастовый минеральный или полиминеральный декоративный для отделки фасадов, внутренних стен и потолков на латексной основе с минеральным наполнителем, размер зерна 0,5-5,0 мм | т | 0.12558
22 | Грунтовка укрепляющая, глубокого проникновения, быстросохнущая, паропроницаемая | кг | 9.568
23 | Окраска водно-дисперсионными акриловыми составами улучшенная: по сборным конструкциям стен, подготовленным под окраску | 100 м2 | 0.598
24 | Краска водно-дисперсионная акрилатная ВД-АК-101 | т | 0.01794
25 | Грунтовка акриловая ВД-АК-02 | кг | 11.96
26 | Устройство подвесных потолков из декоративно-акустических плит по готовому каркасу с установкой направляющих и деталей крепления | 100 м2 | 0.229
27 | Комплект из стального оцинкованного профиля для монтажа подвесных потолочных систем | м2 | 22.9
28 | Устройство плинтусов поливинилхлоридных: на винтах самонарезающих | 100 м | 0.188
29 | Плинтус для полов из ПВХ, с кабель-каналом, размеры 22х49 мм | м | 18.988
30 | Светильник светодиодный панельный, встраиваемый в подвесной потолок плитно-ячеистый, с подключением: к клеммной колодке светильника | 100 шт | 0.06
31 | Светильник светодиодный потолочный накладной для общественных зданий, IP40, УХЛ4, рассеиватель полистирол, корпус пластиковый, кривая силы света косинусная, световой поток 5900-6500 лм, цветовая температура 3000-5000 К, размеры светильника 595х595 мм, мощность 45 Вт | шт | 6
32 | Выключатель: двухклавишный утопленного типа при скрытой проводке | 100 шт | 0.01
33 | Выключатель скрытого монтажа, двухклавишный, с индикатором 10 А, цвет белый, IP20 | шт | 1
34 | Короба пластмассовые: шириной до 40 мм | 100 м | 0.02
35 | Кабель-канал (короб), размеры 20х10 мм | м | 2
36 | Соединитель на стык кабель-канала, размеры 20х10 мм | 100 шт | 0.01
37 | Пробивка в кирпичных стенах борозд площадью сечения: до 20 см2 | 100 м | 0.06
38 | Заделка борозд в бетонных стенах шириной до 50 мм, глубиной до 20 мм | 100 м | 0.06
39 | Труба гофрированная ПВХ для защиты проводов и кабелей по установленным конструкциям, по стенам, колоннам, потолкам, основанию пола | 100 м | 0.21
40 | Трубы гибкие гофрированные, легкие, из самозатухающего ПВХ, с протяжкой, номинальный диаметр 25 мм | м | 21
41 | Клипса пластиковая для крепления гофрированных или гладких пластиковых труб, номинальный диаметр крепления 20 мм | 10 шт | 2.1
42 | Коробка ответвительная, размеры 100х100х50 мм | шт | 3
43 | Затягивание провода в проложенные трубы и металлические рукава первого одножильного или многожильного в общей оплетке, суммарное сечение: до 16 мм2 | 100 м | 0.06
44 | Кабель силовой с медными жилами ВВГнг(A) 3х2,5ок(N, PE)-660 | 1000 м | 0.00612
45 | Затягивание провода в проложенные трубы и металлические рукава первого одножильного или многожильного в общей оплетке, суммарное сечение: до 6 мм2 | 100 м | 0.15
46 | Кабель силовой с медными жилами ВВГнг(A) 3х1,5ок(N, PE)-660 | 1000 м | 0.0153
47 | Розетка штепсельная: утопленного типа при скрытой проводке | 100 шт | 0.02
48 | Розетка скрытого монтажа с заземляющим контактом, с защитной шторкой и крышкой, 16 А, цвет серебряный, IP20 | шт | 2
49 | Извещатель ПС автоматический: дымовой, фотоэлектрический, радиоизотопный, световой в нормальном исполнении (Ранее демонтированный материал) | шт | 2
50 | Установка сплит-систем с внутренним блоком кассетного типа мощностью: до 5 кВт (Ранее демонтированный материал) | компл | 1
51 | Установка радиаторов алюминиевых и биметаллических с креплением к стене с числом секций: свыше 4 до 10 (Ранее демонтированный материал) | 100 шт | 0.03
Раздел 3. Прочие работы |  |  |  |  | Раздел 3. Прочие работы
52 | Затаривание строительного мусора в мешки | т | 1.3
53 | Погрузка в автотранспортное средство: мусор строительный с погрузкой вручную | 1т груза | 1.3
54 | Перевозка грузов I класса автомобилями-самосвалами грузоподъемностью до 15 т по дорогам с усовершенствованным (асфальтобетонным, цементобетонным, железобетонным, обработанным органическим вяжущим) дорожным покрытием на расстояние 10 км | 1т груза | 1.3
Составил: ____________________________
[должность, подпись (инициалы, фамилия)]
Проверил: ____________________________
[должность, подпись (инициалы, фамилия)]