## томск - ЛСР по Методике 2020 (Р
Приложение № 3
Утверждено приказом Минстроя РФ № 421/пр от 4 августа 2020 г. в редакции приказа № 557/пр от 7 июля 2022 г.
СОГЛАСОВАНО: | [10 empty] | УТВЕРЖДАЮ:
"____" ________________ 2026 года | [10 empty] | "____" ________________ 2026 года | [5 empty] | "____" ________________ 2026 года | "____" ________________ 2026 года
Наименование программного продукта |  |  |  |  | ГРАНД-Смета, версия 2026.2
Наименование редакции сметных нормативов |  |  |  |  | Приказ Минстроя России от 30.12.2021 № 1046/пр; Приказ Минстроя России от 04.08.2020 № 421/пр; Приказ Минстроя России от 21.12.2020 № 812/пр; Приказ Минстроя России от 11.12.2020 № 774/пр; Приказ Минстроя России от 02.08.2023 № 551/пр; Приказ Минстроя России от 14.11.2023 № 817/пр; Приказ Минстроя России от 16.02.2024 № 102/пр; Приказ Минстроя России от 13.05.2024 №323/пр; Приказ Минстроя России от 09.08.2024 №524/пр; Приказ Минстроя России от 07.11.2024 №747/пр; Приказ Минстроя России от 23.01.2025 №30/пр; Приказ Минстроя России от 07.02.2025 №69/пр; Приказ Минстроя России от 19.05.2025 №299/пр; Приказ Минстроя России от 14.08.2025 №490/пр; Приказ Минстроя России от 12.11.2025 №696/пр; Приказ Минстроя России от 17.02.2026 №91/пр; Приказ Минстроя России от 18.05.2026 №301/пр | [13 empty] | Наименование редакции сметных нормативов | Приказ Минстроя России от 30.12.2021 № 1046/пр; Приказ Минстроя России от 04.08.2020 № 421/пр; Приказ Минстроя России от 21.12.2020 № 812/пр; Приказ Минстроя России от 11.12.2020 № 774/пр; Приказ Минстроя России от 02.08.2023 № 551/пр; Приказ Минстроя России от 14.11.2023 № 817/пр; Приказ Минстроя России от 16.02.2024 № 102/пр; Приказ Минстроя России от 13.05.2024 №323/пр; Приказ Минстроя России от 09.08.2024 №524/пр; Приказ Минстроя России от 07.11.2024 №747/пр; Приказ Минстроя России от 23.01.2025 №30/пр; Приказ Минстроя России от 07.02.2025 №69/пр; Приказ Минстроя России от 19.05.2025 №299/пр; Приказ Минстроя России от 14.08.2025 №490/пр; Приказ Минстроя России от 12.11.2025 №696/пр; Приказ Минстроя России от 17.02.2026 №91/пр; Приказ Минстроя России от 18.05.2026 №301/пр
Реквизиты приказа Минстроя России об утверждении дополнений и изменений к сметным нормативам |  |  |  |  | Приказ Минстроя России от 18 мая 2022 г. № 378/пр, Приказ Минстроя России от 26 августа 2022 г. № 703/пр, Приказ Минстроя России от 26 октября 2022 г. № 905/пр, Приказ Минстроя России от 27 декабря 2022 г. № 1133/пр, Приказ Минстроя России от 10 февраля 2023 г. № 84/пр, Приказ Минстроя России от 11.05.2023 №335/пр; Приказ Минстроя России от 07.07.2022 № 557/пр; Приказ Минстроя России от 02.09.2021 № 636/пр, Приказ Минстроя России от 26.07.2022 № 611/пр; Приказ Минстроя России от 22.04.2022 № 317/пр; Приказ Минстроя России от 02.08.2023 № 551/пр; Приказ Минстроя России от 14.11.2023 № 817/пр; Приказ Минстроя России от 30.01.2024 № 55/пр; Приказ Минстроя России от 16.02.2024 № 102/пр; Приказ Минстроя России от 13.05.2024 №323/пр; Приказ Минстроя России от 09.08.2024 №524/пр; Приказ Минстроя России от 07.11.2024 №747/пр; Приказ Минстроя России от 23.01.2025 №30/пр; Приказ Минстроя России от 07.02.2025 №69/пр; Приказ Минстроя России от 19.05.2025 №299/пр; Приказ Минстроя России от 14.08.2025 №490/пр; Приказ Минстроя России от 12.11.2025 №696/пр; Приказ Минстроя России от 17.02.2026 №91/пр; Приказ Минстроя России от 18.05.2026 №301/пр | [15 empty] | Реквизиты приказа Минстроя России об утверждении дополнений и изменений к сметным нормативам | Приказ Минстроя России от 18 мая 2022 г. № 378/пр, Приказ Минстроя России от 26 августа 2022 г. № 703/пр, Приказ Минстроя России от 26 октября 2022 г. № 905/пр, Приказ Минстроя России от 27 декабря 2022 г. № 1133/пр, Приказ Минстроя России от 10 февраля 2023 г. № 84/пр, Приказ Минстроя России от 11.05.2023 №335/пр; Приказ Минстроя России от 07.07.2022 № 557/пр; Приказ Минстроя России от 02.09.2021 № 636/пр, Приказ Минстроя России от 26.07.2022 № 611/пр; Приказ Минстроя России от 22.04.2022 № 317/пр; Приказ Минстроя России от 02.08.2023 № 551/пр; Приказ Минстроя России от 14.11.2023 № 817/пр; Приказ Минстроя России от 30.01.2024 № 55/пр; Приказ Минстроя России от 16.02.2024 № 102/пр; Приказ Минстроя России от 13.05.2024 №323/пр; Приказ Минстроя России от 09.08.2024 №524/пр; Приказ Минстроя России от 07.11.2024 №747/пр; Приказ Минстроя России от 23.01.2025 №30/пр; Приказ Минстроя России от 07.02.2025 №69/пр; Приказ Минстроя России от 19.05.2025 №299/пр; Приказ Минстроя России от 14.08.2025 №490/пр; Приказ Минстроя России от 12.11.2025 №696/пр; Приказ Минстроя России от 17.02.2026 №91/пр; Приказ Минстроя России от 18.05.2026 №301/пр
Реквизиты письма Минстроя России об индексах изменения сметной стоимости строительства, включаемые в федеральный реестр сметных нормативов и размещаемые в федеральной государственной информационной системе ценообразования в строительстве, подготовленного в соответствии пунктом 85 Методики расчета индексов изменения сметной стоимости строительства, утвержденной приказом Министерства строительства и жилищно-коммунального хозяйства Российской Федерации от 5 июня 2019 г. № 326/пр |  |  |  |  | Письмо Минстроя России от 22.05.2026 № 31076-ИФ/09 | [9 empty] | Реквизиты письма Минстроя России об индексах изменения сметной стоимости строительства, включаемые в федеральный реестр сметных нормативов и размещаемые в федеральной государственной информационной системе ценообразования в строительстве, подготовленного в соответствии пунктом 85 Методики расчета индексов изменения сметной стоимости строительства, утвержденной приказом Министерства строительства и жилищно-коммунального хозяйства Российской Федерации от 5 июня 2019 г. № 326/пр¹ | Письмо Минстроя России от 22.05.2026 № 31076-ИФ/09 | [6 empty] | Реквизиты письма Минстроя России об индексах изменения сметной стоимости строительства, включаемые в федеральный реестр сметных нормативов и размещаемые в федеральной государственной информационной системе ценообразования в строительстве, подготовленного в соответствии пунктом 85 Методики расчета индексов изменения сметной стоимости строительства, утвержденной приказом Министерства строительства и жилищно-коммунального хозяйства Российской Федерации от 5 июня 2019 г. № 326/пр | Письмо Минстроя России от 22.05.2026 № 31076-ИФ/09
Реквизиты нормативного правового акта об утверждении оплаты труда, утверждаемый в соответствии с пунктом 22(1) Правилами мониторинга цен, утвержденными постановлением Правительства Российской Федерации от 23 декабря 2016 г. № 1452 |  |  |  |  | Приказ Департамента строительства Томской области от 07.04.2026 № 6-п | [9 empty] | Реквизиты нормативного правового акта об утверждении оплаты труда, утверждаемый в соответствии с пунктом 22(1) Правилами мониторинга цен, утвержденными постановлением Правительства Российской Федерации от 23 декабря 2016 г. № 1452 | Приказ Департамента строительства Томской области от 07.04.2026 № 6-п | [8 empty] | Реквизиты нормативного правового акта об утверждении оплаты труда, утверждаемый в соответствии с пунктом 22(1) Правилами мониторинга цен, утвержденными постановлением Правительства Российской Федерации от 23 декабря 2016 г. № 1452 | Приказ Департамента строительства Томской области от 07.04.2026 № 6-п
Обоснование принятых текущих цен на строительные ресурсы | [26 empty] | Обоснование принятых текущих цен на строительные ресурсы
Наименование субъекта Российской Федерации |  |  |  |  | 70. Томская область | [10 empty] | 70. Томская область | [11 empty] | Наименование субъекта Российской Федерации | 70. Томская область
Наименование зоны субъекта Российской Федерации |  |  |  |  | Томская область | [10 empty] | Томская область | [13 empty] | Наименование зоны субъекта Российской Федерации | Томская область
Текущий ремонт холла и коридора на 1 этаже здания, находящегося по адресу: Томская область, г. Томск, ул. Бердская, 27
(наименование стройки)
Федеральное казенное учреждение «Главное бюро медико-социальной экспертизы по Томской области» Министерства труда и социальной защиты Российской Федерации. 634009, г. Томск, ул. Бердская, 27
(наименование объекта капитального строительства)
ЛОКАЛЬНЫЙ СМЕТНЫЙ РАСЧЕТ (СМЕТА) №
Текущий ремонт холла и коридора на 1 этаже здания, находящегося по адресу: Томская область, г. Томск, ул. Бердская, 27 | [31 empty] | томск
(наименование работ и затрат)
Составлен | ресурсно-индексным | методом
Основание
(проектная и (или) иная техническая документация)
Составлен(а) в текущем уровне цен |  | II квартал 2026 года | [30 empty] | II квартал 2026 года
Сметная стоимость |  |  | 1768.07 | тыс.руб.
в том числе:
| строительных работ |  | 1449.24 | тыс.руб. |  |  |  |  | Средства на оплату труда рабочих |  |  |  | 374.78 | тыс.руб.
| монтажных работ |  | 0 | тыс.руб. |  |  |  |  | Средства на оплату труда машинистов |  |  |  | 2.61 | тыс.руб.
| оборудования |  | 0 | тыс.руб. |  |  |  |  | Нормативные затраты труда рабочих |  |  |  | 680.26 | чел.-ч.
| прочих затрат |  | 0 | тыс.руб. |  |  |  |  | Нормативные затраты труда машинистов |  |  |  | 4.86 | чел.-ч.
№ п/п | Обоснование | Наименование работ и затрат |  |  |  | Единица измерения | Количество |  |  | Сметная стоимость, руб.
[7 empty] | на единицу измерения | коэффициенты | всего с учетом коэффициентов | на единицу измерения в базисном уровне цен | индекс | на единицу измерения в текущем уровне цен | коэффициенты | всего в текущем уровне цен
1 | 2 | 3 |  |  |  | 4 | 5 | 6 | 7 | 8 | 9 | 10 | 11 | 12
Раздел 1. Ремонт | [33 empty] | Раздел 1. Ремонт
Холл | [34 empty] | Холл
1 | ГЭСНр57-01-003-01 | Разборка плинтусов: деревянных и из пластмассовых материалов |  |  |  | 4: 100 м; 5: 0.2868; 6: 1; 7: 0.2868 | [21 empty] | Разборка плинтусов: деревянных и из пластмассовых материалов
| 1 | ОТ(ЗТ) |  |  |  | 4: чел.-ч; 7: 1.0812; 12: 512.5 | [22 empty] | ОТ(ЗТ)
| 1-100-20 | Средний разряд работы 2,0 |  |  |  | 4: чел.-ч; 5: 3.77; 7: 1.0812; 10: 473.99; 12: 512.5 | [23 empty] | Средний разряд работы 2,0
|  | Итого прямые затраты |  |  |  | 12: 512.5 | [24 empty] | Итого прямые затраты
|  | ФОТ |  |  |  | 12: 512.5 | [25 empty] | ФОТ
| Пр/812-091.0-1 | НР Полы (ремонтно-строительные) |  |  |  | 4: %; 5: 89; 7: 89; 12: 456.13 | [25 empty] | НР Полы (ремонтно-строительные)
| Пр/774-091.0 | СП Полы (ремонтно-строительные) |  |  |  | 4: %; 5: 49; 7: 49; 12: 251.13 | [25 empty] | СП Полы (ремонтно-строительные)
|  | Всего по позиции |  |  |  | 10: 4253; 12: 1219.76 | [26 empty] | Всего по позиции
2 | ГЭСНр57-01-002-01 | Разборка покрытий полов: из линолеума и релина |  |  |  | 4: 100 м2; 5: 0.479; 6: 1; 7: 0.479 | [21 empty] | Разборка покрытий полов: из линолеума и релина
| 1 | ОТ(ЗТ) |  |  |  | 4: чел.-ч; 7: 5.4558; 12: 2586 | [22 empty] | ОТ(ЗТ)
| 1-100-20 | Средний разряд работы 2,0 |  |  |  | 4: чел.-ч; 5: 11.39; 7: 5.4558; 10: 473.99; 12: 2586 | [23 empty] | Средний разряд работы 2,0
| 2 | ЭМ |  |  |  | 12: 4.69 | [22 empty] | ЭМ
|  | ОТм(ЗТм) |  |  |  | 4: чел.-ч; 7: 0.06227; 12: 32.22 | [22 empty] | ОТм(ЗТм)
| 91.06.06-048 | Подъемники одномачтовые, грузоподъемность до 500 кг, высота подъема 45 м |  |  |  | маш.-ч | 0.13 |  | 0.06227 | 37.32 | 2.02 | 75.39 |  | 4.69 | [23 empty] | Подъемники одномачтовые, грузоподъемность до 500 кг, высота подъема 45 м
| 4-100-030 | ОТм(Зтм) Средний разряд машинистов 3 |  |  |  | 4: чел.-ч; 5: 0.13; 7: 0.06227; 10: 517.47; 12: 32.22 | [27 empty] | ОТм(Зтм) Средний разряд машинистов 3
|  | Итого прямые затраты |  |  |  | 12: 2622.91 | [24 empty] | Итого прямые затраты
|  | ФОТ |  |  |  | 12: 2618.22 | [25 empty] | ФОТ
| Пр/812-091.0-1 | НР Полы (ремонтно-строительные) |  |  |  | 4: %; 5: 89; 7: 89; 12: 2330.22 | [25 empty] | НР Полы (ремонтно-строительные)
| Пр/774-091.0 | СП Полы (ремонтно-строительные) |  |  |  | 4: %; 5: 49; 7: 49; 12: 1282.93 | [25 empty] | СП Полы (ремонтно-строительные)
|  | Всего по позиции |  |  |  | 10: 13018.91; 12: 6236.06 | [26 empty] | Всего по позиции
3 | ГЭСНр63-02-001-01 | Снятие обоев: простых и улучшенных |  |  |  | 4: 100 м2; 5: 0.7887; 6: 1; 7: 0.7887 | [21 empty] | Снятие обоев: простых и улучшенных
| 1 | ОТ(ЗТ) |  |  |  | 4: чел.-ч; 7: 8.2025; 12: 3887.89 | [22 empty] | ОТ(ЗТ)
| 1-100-20 | Средний разряд работы 2,0 |  |  |  | 4: чел.-ч; 5: 10.4; 7: 8.2025; 10: 473.99; 12: 3887.89 | [23 empty] | Средний разряд работы 2,0
|  | Итого прямые затраты |  |  |  | 12: 3887.89 | [24 empty] | Итого прямые затраты
|  | ФОТ |  |  |  | 12: 3887.89 | [25 empty] | ФОТ
| Пр/812-097.0-1 | НР Стекольные, обойные и облицовочные работы (ремонтно-строительные) |  |  |  | 4: %; 5: 90; 7: 90; 12: 3499.1 | [25 empty] | НР Стекольные, обойные и облицовочные работы (ремонтно-строительные)
| Пр/774-097.0 | СП Стекольные, обойные и облицовочные работы (ремонтно-строительные) |  |  |  | 4: %; 5: 45; 7: 45; 12: 1749.55 | [25 empty] | СП Стекольные, обойные и облицовочные работы (ремонтно-строительные)
|  | Всего по позиции |  |  |  | 10: 11584.3; 12: 9136.54 | [26 empty] | Всего по позиции
4 | ГЭСН11-01-011-01 | Устройство стяжек: цементных толщиной 20 мм |  |  |  | 4: 100 м2; 5: 0.479; 6: 1; 7: 0.479 | [21 empty] | Устройство стяжек: цементных толщиной 20 мм
| 1 | ОТ(ЗТ) |  |  |  | 4: чел.-ч; 7: 17.0524; 12: 8230.85 | [22 empty] | ОТ(ЗТ)
| 1-100-22 | Средний разряд работы 2,2 |  |  |  | 4: чел.-ч; 5: 35.6; 7: 17.0524; 10: 482.68; 12: 8230.85 | [23 empty] | Средний разряд работы 2,2
| 2 | ЭМ |  |  |  | 12: 102.8 | [22 empty] | ЭМ
|  | ОТм(ЗТм) |  |  |  | 4: чел.-ч; 7: 0.60833; 12: 314.79 | [22 empty] | ОТм(ЗТм)
| 91.06.06-048 | Подъемники одномачтовые, грузоподъемность до 500 кг, высота подъема 45 м |  |  |  | маш.-ч | 1.27 |  | 0.60833 | 37.32 | 2.02 | 75.39 |  | 45.86 | [23 empty] | Подъемники одномачтовые, грузоподъемность до 500 кг, высота подъема 45 м
| 4-100-030 | ОТм(Зтм) Средний разряд машинистов 3 |  |  |  | 4: чел.-ч; 5: 1.27; 7: 0.60833; 10: 517.47; 12: 314.79 | [27 empty] | ОТм(Зтм) Средний разряд машинистов 3
| 91.07.04-002 | Вибраторы поверхностные |  |  |  | маш.-ч | 7.82 |  | 3.7458 | 8.54 | 1.78 | 15.2 |  | 56.94 | [23 empty] | Вибраторы поверхностные
| 4 | М |  |  |  | 12: 113.75 | [22 empty] | М
| 01.7.03.01-0001 | Вода |  |  |  | м3 | 3.5 |  | 1.6765 | 35.71 | 1.9 | 67.85 |  | 113.75 | [23 empty] | Вода
|  | Итого прямые затраты |  |  |  | 12: 8762.19 | [24 empty] | Итого прямые затраты
4.1 | ФСБЦ-04.3.01.09-0017 | Раствор готовый кладочный, цементный, М250 |  |  |  | м3 | 2.04 |  | 0.97716 | 4354.32 | 1.69 | 7358.8 |  | 7190.73 | [23 empty] | Раствор готовый кладочный, цементный, М250
|  | ФОТ |  |  |  | 12: 8545.64 | [25 empty] | ФОТ
| Пр/812-011.0-1 | НР Полы |  |  |  | 4: %; 5: 112; 7: 112; 12: 9571.12 | [25 empty] | НР Полы
| Пр/774-011.0 | СП Полы |  |  |  | 4: %; 5: 65; 7: 65; 12: 5554.67 | [25 empty] | СП Полы
|  | Всего по позиции |  |  |  | 10: 64882.48; 12: 31078.71 | [26 empty] | Всего по позиции
5 | ГЭСН11-01-011-02 | Устройство стяжек: на каждые 5 мм изменения толщины стяжки добавлять или исключать к норме 11-01-011-01 до 80 мм |  |  |  | 4: 100 м2; 5: 0.479; 6: 1; 7: 0.479 | [21 empty] | Устройство стяжек: на каждые 5 мм изменения толщины стяжки добавлять или исключать к норме 11-01-011-01 до 80 мм
| 1 | ОТ(ЗТ) |  |  |  | 4: чел.-ч; 7: 2.5291; 12: 1220.76 | [22 empty] | ОТ(ЗТ)
| 1-100-22 | Средний разряд работы 2,2 |  |  |  | чел.-ч | 0.44 | 12 | 2.5291 |  |  | 482.68 |  | 1220.76 | [23 empty] | Средний разряд работы 2,2
| 2 | ЭМ |  |  |  | 12: 265.74 | [22 empty] | ЭМ
|  | ОТм(ЗТм) |  |  |  | 4: чел.-ч; 7: 1.2071; 12: 624.63 | [22 empty] | ОТм(ЗТм)
| 91.06.06-048 | Подъемники одномачтовые, грузоподъемность до 500 кг, высота подъема 45 м |  |  |  | маш.-ч | 0.21 | 12 | 1.2071 | 37.32 | 2.02 | 75.39 |  | 91 | [23 empty] | Подъемники одномачтовые, грузоподъемность до 500 кг, высота подъема 45 м
| 4-100-030 | ОТм(Зтм) Средний разряд машинистов 3 |  |  |  | чел.-ч | 0.21 | 12 | 1.2071 |  |  | 517.47 |  | 624.63 | [27 empty] | ОТм(Зтм) Средний разряд машинистов 3
| 91.07.04-002 | Вибраторы поверхностные |  |  |  | маш.-ч | 2 | 12 | 11.496 | 8.54 | 1.78 | 15.2 |  | 174.74 | [23 empty] | Вибраторы поверхностные
|  | Итого прямые затраты |  |  |  | 12: 2111.13 | [24 empty] | Итого прямые затраты
5.1 | ФСБЦ-04.3.01.09-0017 | Раствор готовый кладочный, цементный, М250 |  |  |  | м3 | 0.51 | 12 | 2.9315 | 4354.32 | 1.69 | 7358.8 |  | 21572.18 | [23 empty] | Раствор готовый кладочный, цементный, М250
|  | ФОТ |  |  |  | 12: 1845.39 | [25 empty] | ФОТ
| Пр/812-011.0-1 | НР Полы |  |  |  | 4: %; 5: 112; 7: 112; 12: 2066.84 | [25 empty] | НР Полы
| Пр/774-011.0 | СП Полы |  |  |  | 4: %; 5: 65; 7: 65; 12: 1199.5 | [25 empty] | СП Полы
|  | Всего по позиции |  |  |  | 10: 56262.32; 12: 26949.65 | [26 empty] | Всего по позиции
6 | ГЭСН11-01-051-02 | Устройство систем электрического отопления полов ("теплый пол") на основе: нагревательного мата по готовому основанию |  |  |  | 4: 100 м2; 5: 0.479; 6: 1; 7: 0.479 | [21 empty] | Устройство систем электрического отопления полов ("теплый пол") на основе: нагревательного мата по готовому основанию
| 1 | ОТ(ЗТ) |  |  |  | 4: чел.-ч; 7: 9.1824; 12: 5350.6 | [22 empty] | ОТ(ЗТ)
| 1-100-40 | Средний разряд работы 4,0 |  |  |  | 4: чел.-ч; 5: 19.17; 7: 9.1824; 10: 582.7; 12: 5350.6 | [23 empty] | Средний разряд работы 4,0
| 2 | ЭМ |  |  |  | 12: 6.41 | [22 empty] | ЭМ
|  | ОТм(ЗТм) |  |  |  | 4: чел.-ч; 7: 0.0097237; 12: 5.65 | [22 empty] | ОТм(ЗТм)
| 91.06.06-048 | Подъемники одномачтовые, грузоподъемность до 500 кг, высота подъема 45 м |  |  |  | маш.-ч | 0.0003 |  | 0.0001437 | 37.32 | 2.02 | 75.39 |  | 0.01 | [23 empty] | Подъемники одномачтовые, грузоподъемность до 500 кг, высота подъема 45 м
| 4-100-030 | ОТм(Зтм) Средний разряд машинистов 3 |  |  |  | 4: чел.-ч; 5: 0.0003; 7: 0.0001437; 10: 517.47; 12: 0.07 | [27 empty] | ОТм(Зтм) Средний разряд машинистов 3
| 91.14.02-001 | Автомобили бортовые, грузоподъемность до 5 т |  |  |  | 4: маш.-ч; 5: 0.02; 7: 0.00958; 10: 667.77; 12: 6.4 | [23 empty] | Автомобили бортовые, грузоподъемность до 5 т
| 4-100-040 | ОТм(Зтм) Средний разряд машинистов 4 |  |  |  | 4: чел.-ч; 5: 0.02; 7: 0.00958; 10: 582.7; 12: 5.58 | [27 empty] | ОТм(Зтм) Средний разряд машинистов 4
| 4 | М |  |  |  | 12: 7.8 | [22 empty] | М
| 01.7.03.04-0001 | Электроэнергия |  |  |  | 4: кВт-ч; 5: 0.1376; 7: 0.06591; 10: 8.63; 12: 0.57 | [23 empty] | Электроэнергия
| 03.1.01.01-0002 | Гипс строительный Г-3 |  |  |  | т | 0.002 |  | 0.000958 | 4338.27 | 1.74 | 7548.59 |  | 7.23 | [23 empty] | Гипс строительный Г-3
|  | Итого прямые затраты |  |  |  | 12: 5370.46 | [24 empty] | Итого прямые затраты
|  | ФОТ |  |  |  | 12: 5356.25 | [25 empty] | ФОТ
| Пр/812-011.0-1 | НР Полы |  |  |  | 4: %; 5: 112; 7: 112; 12: 5999 | [25 empty] | НР Полы
| Пр/774-011.0 | СП Полы |  |  |  | 4: %; 5: 65; 7: 65; 12: 3481.56 | [25 empty] | СП Полы
|  | Всего по позиции |  |  |  | 10: 31004.22; 12: 14851.02 | [26 empty] | Всего по позиции
7 | ФСБЦ-01.7.18.03-0047 | Мат нагревательный на основе двухжильного экранированного кабеля, удельная тепловая мощность 160 Вт/м2, площадь укладки 8 м2 |  |  |  | компл | 6 | 1 | 6 | 7412.69 | 0.88 | 6523.17 |  | 39139.02 | [21 empty] | Мат нагревательный на основе двухжильного экранированного кабеля, удельная тепловая мощность 160 Вт/м2, площадь укладки 8 м2
|  | Всего по позиции |  |  |  | 12: 39139.02 | [26 empty] | Всего по позиции
8 | ГЭСН11-01-047-02 | Устройство покрытий из плит керамогранитных размером: 60х60 см |  |  |  | 4: 100 м2; 5: 0.479; 6: 1; 7: 0.479 | [21 empty] | Устройство покрытий из плит керамогранитных размером: 60х60 см
| 1 | ОТ(ЗТ) |  |  |  | 4: чел.-ч; 7: 112.5267; 12: 59697.65 | [22 empty] | ОТ(ЗТ)
| 1-100-32 | Средний разряд работы 3,2 |  |  |  | 4: чел.-ч; 5: 234.92; 7: 112.5267; 10: 530.52; 12: 59697.65 | [23 empty] | Средний разряд работы 3,2
| 2 | ЭМ |  |  |  | 12: 22.35 | [22 empty] | ЭМ
|  | ОТм(ЗТм) |  |  |  | 4: чел.-ч; 7: 0.82867; 12: 432.94 | [22 empty] | ОТм(ЗТм)
| 91.05.01-016 | Краны башенные, грузоподъемность 5 т |  |  |  | маш.-ч | 0.02 |  | 0.00958 | 251.77 | 1.94 | 488.43 |  | 4.68 | [23 empty] | Краны башенные, грузоподъемность 5 т
| 4-100-060 | ОТм(Зтм) Средний разряд машинистов 6 |  |  |  | 4: чел.-ч; 5: 0.02; 7: 0.00958; 10: 782.73; 12: 7.5 | [27 empty] | ОТм(Зтм) Средний разряд машинистов 6
| 91.05.05-015 | Краны на автомобильном ходу, грузоподъемность 16 т |  |  |  | 4: маш.-ч; 5: 0.01; 7: 0.00479; 10: 2213.73; 12: 10.6 | [23 empty] | Краны на автомобильном ходу, грузоподъемность 16 т
| 4-100-060 | ОТм(Зтм) Средний разряд машинистов 6 |  |  |  | 4: чел.-ч; 5: 0.01; 7: 0.00479; 10: 782.73; 12: 3.75 | [27 empty] | ОТм(Зтм) Средний разряд машинистов 6
| 91.07.08-024 | Растворосмесители передвижные, объем барабана 65 л |  |  |  | маш.-ч | 1.69 |  | 0.80951 | 2.31 | 2.07 | 4.78 |  | 3.87 | [23 empty] | Растворосмесители передвижные, объем барабана 65 л
| 4-100-030 | ОТм(Зтм) Средний разряд машинистов 3 |  |  |  | 4: чел.-ч; 5: 1.69; 7: 0.80951; 10: 517.47; 12: 418.9 | [27 empty] | ОТм(Зтм) Средний разряд машинистов 3
| 91.14.02-001 | Автомобили бортовые, грузоподъемность до 5 т |  |  |  | 4: маш.-ч; 5: 0.01; 7: 0.00479; 10: 667.77; 12: 3.2 | [23 empty] | Автомобили бортовые, грузоподъемность до 5 т
| 4-100-040 | ОТм(Зтм) Средний разряд машинистов 4 |  |  |  | 4: чел.-ч; 5: 0.01; 7: 0.00479; 10: 582.7; 12: 2.79 | [27 empty] | ОТм(Зтм) Средний разряд машинистов 4
| 4 | М |  |  |  | 12: 384.34 | [22 empty] | М
| 01.7.03.01-0001 | Вода |  |  |  | м3 | 0.44 |  | 0.21076 | 35.71 | 1.9 | 67.85 |  | 14.3 | [23 empty] | Вода
| 01.7.03.04-0001 | Электроэнергия |  |  |  | 4: кВт-ч; 5: 0.0325; 7: 0.015567; 10: 8.63; 12: 0.13 | [23 empty] | Электроэнергия
| 04.3.02.09-0102 | Смеси сухие водостойкие для затирки межплиточных швов шириной 1-6 мм (различная цветовая гамма) |  |  |  | т | 0.009 |  | 0.004311 | 37800.3 | 2.27 | 85806.68 |  | 369.91 | [23 empty] | Смеси сухие водостойкие для затирки межплиточных швов шириной 1-6 мм (различная цветовая гамма)
|  | Итого прямые затраты |  |  |  | 12: 60537.28 | [24 empty] | Итого прямые затраты
8.1 | ФСБЦ-06.2.05.03-0002 | Плитка керамогранитная, неполированная, многоцветная, толщина 10 мм |  |  |  | м2 | 102 |  | 48.858 | 850.72 | 1.24 | 1054.89 |  | 51539.82 | [23 empty] | Плитка керамогранитная, неполированная, многоцветная, толщина 10 мм
8.2 | ФСБЦ-14.1.06.02-0002 | Клей монтажный сухой для внутренних и наружных работ на основе цементного вяжущего, для плитки |  |  |  | т | 1.2 |  | 0.5748 | 33998.35 | 1.27 | 43177.9 |  | 24818.66 | [23 empty] | Клей монтажный сухой для внутренних и наружных работ на основе цементного вяжущего, для плитки
|  | ФОТ |  |  |  | 12: 60130.59 | [25 empty] | ФОТ
| Пр/812-011.0-1 | НР Полы |  |  |  | 4: %; 5: 112; 7: 112; 12: 67346.26 | [25 empty] | НР Полы
| Пр/774-011.0 | СП Полы |  |  |  | 4: %; 5: 65; 7: 65; 12: 39084.88 | [25 empty] | СП Полы
|  | Всего по позиции |  |  |  | 10: 507989.35; 12: 243326.9 | [26 empty] | Всего по позиции
9 | ФСБЦ-14.4.01.21-0314 | Грунтовка с высокой степенью проникновения для укрепления бетонных поверхностей |  |  |  | кг | 9.58 | 1 | 9.58 | 1284.05 | 1.41 | 1810.51 |  | 17344.69 | [21 empty] | Грунтовка с высокой степенью проникновения для укрепления бетонных поверхностей
|  | Всего по позиции |  |  |  | 12: 17344.69 | [26 empty] | Всего по позиции
10 | ГЭСН15-06-007-01 | Оклейка стен стеклообоями с окраской поливинилацетатными красками за один раз: с подготовкой |  |  |  | 4: 100 м2; 5: 0.7887; 6: 1; 7: 0.7887 | [21 empty] | Оклейка стен стеклообоями с окраской поливинилацетатными красками за один раз: с подготовкой
| 1 | ОТ(ЗТ) |  |  |  | 4: чел.-ч; 7: 84.3041; 12: 49124.02 | [22 empty] | ОТ(ЗТ)
| 1-100-40 | Средний разряд работы 4,0 |  |  |  | 4: чел.-ч; 5: 106.89; 7: 84.3041; 10: 582.7; 12: 49124.02 | [23 empty] | Средний разряд работы 4,0
| 2 | ЭМ |  |  |  | 12: 106.52 | [22 empty] | ЭМ
|  | ОТм(ЗТм) |  |  |  | 4: чел.-ч; 7: 0.17351; 12: 100.08 | [22 empty] | ОТм(ЗТм)
| 91.06.06-048 | Подъемники одномачтовые, грузоподъемность до 500 кг, высота подъема 45 м |  |  |  | маш.-ч | 0.02 |  | 0.015774 | 37.32 | 2.02 | 75.39 |  | 1.19 | [23 empty] | Подъемники одномачтовые, грузоподъемность до 500 кг, высота подъема 45 м
| 4-100-030 | ОТм(Зтм) Средний разряд машинистов 3 |  |  |  | 4: чел.-ч; 5: 0.02; 7: 0.015774; 10: 517.47; 12: 8.16 | [27 empty] | ОТм(Зтм) Средний разряд машинистов 3
| 91.14.02-001 | Автомобили бортовые, грузоподъемность до 5 т |  |  |  | 4: маш.-ч; 5: 0.2; 7: 0.15774; 10: 667.77; 12: 105.33 | [23 empty] | Автомобили бортовые, грузоподъемность до 5 т
| 4-100-040 | ОТм(Зтм) Средний разряд машинистов 4 |  |  |  | 4: чел.-ч; 5: 0.2; 7: 0.15774; 10: 582.7; 12: 91.92 | [27 empty] | ОТм(Зтм) Средний разряд машинистов 4
| 4 | М |  |  |  | 12: 847.36 | [22 empty] | М
| 01.7.03.01-0001 | Вода |  |  |  | м3 | 0.0264 |  | 0.020822 | 35.71 | 1.9 | 67.85 |  | 1.41 | [23 empty] | Вода
| 01.7.03.04-0001 | Электроэнергия |  |  |  | 4: кВт-ч; 5: 0.124; 7: 0.097799; 10: 8.63; 12: 0.84 | [23 empty] | Электроэнергия
| 01.7.17.11-0002 | Бумага шлифовальная |  |  |  | м2 | 0.4 |  | 0.31548 | 206.62 | 1.72 | 355.39 |  | 112.12 | [23 empty] | Бумага шлифовальная
| 01.7.20.08-0051 | Ветошь хлопчатобумажная цветная |  |  |  | кг | 0.01 |  | 0.007887 | 56.11 | 1.89 | 106.05 |  | 0.84 | [23 empty] | Ветошь хлопчатобумажная цветная
| 14.3.01.03-0001 | Состав грунтовочный глубокого проникновения |  |  |  | кг | 10 |  | 7.887 | 65.84 | 1.41 | 92.83 |  | 732.15 | [23 empty] | Состав грунтовочный глубокого проникновения
|  | Итого прямые затраты |  |  |  | 12: 50177.98 | [24 empty] | Итого прямые затраты
10.1 | ФСБЦ-14.3.02.03-0002 | Краска водно-дисперсионная поливинилацетатная ВД-ВА-17, цветная |  |  |  | т | 0.0187 |  | 0.014749 | 67474.82 | 1.75 | 118080.94 |  | 1741.54 | [23 empty] | Краска водно-дисперсионная поливинилацетатная ВД-ВА-17, цветная
10.2 | ФСБЦ-14.1.03.02-0016 | Клей сухой на основе картофельного крахмала для флизелиновых и виниловых обоев на флизелиновой основе, расход 0,008 кг/м2 |  |  |  | т | 0.0275 |  | 0.021689 | 729799.7 | 1.43 | 1043613.57 |  | 22635.25 | [23 empty] | Клей сухой на основе картофельного крахмала для флизелиновых и виниловых обоев на флизелиновой основе, расход 0,008 кг/м2
10.3 | ФСБЦ-01.6.02.02-0004 | Стеклообои под покраску, фактура «паутинка», плотность 40 г/м2 |  |  |  | 10 м2 | 10.5 |  | 8.2813 | 289.41 | 1.47 | 425.43 |  | 3523.13 | [23 empty] | Стеклообои под покраску, фактура «паутинка», плотность 40 г/м2
10.4 | ФСБЦ-04.3.02.09-3278 | Смеси сухие шпатлевочные финишные на цементной основе и модифицирующих добавок для внешней и внутренней отделки поверхности бетонных, железобетонных и кирпичных конструкций, тиксотропного типа, класс R4, В40 (М500), F300, W14, крупность заполнителя до 0,4 мм, расход 2,0 кг/м2 при толщине слоя 1 мм |  |  |  | кг | 120 |  | 94.644 | 48.81 | 1.61 | 78.58 |  | 7437.13 | [23 empty] | Смеси сухие шпатлевочные финишные на цементной основе и модифицирующих добавок для внешней и внутренней отделки поверхности бетонных, железобетонных и кирпичных конструкций, тиксотропного типа, класс R4, В40 (М500), F300, W14, крупность заполнителя до 0,4 мм, расход 2,0 кг/м2 при толщине слоя 1 мм
|  | ФОТ |  |  |  | 12: 49224.1 | [25 empty] | ФОТ
| Пр/812-015.0-1 | НР Отделочные работы |  |  |  | 4: %; 5: 100; 7: 100; 12: 49224.1 | [25 empty] | НР Отделочные работы
| Пр/774-015.0 | СП Отделочные работы |  |  |  | 4: %; 5: 49; 7: 49; 12: 24119.81 | [25 empty] | СП Отделочные работы
|  | Всего по позиции |  |  |  | 10: 201418.71; 12: 158858.94 | [26 empty] | Всего по позиции
11 | ГЭСН15-06-008-02 | Окраска обоев на флизелиновой основе валиком с промазкой труднодоступных мест кистью: последующий слой |  |  |  | 4: 100 м2; 5: 0.7887; 6: 1; 7: 0.7887 | [21 empty] | Окраска обоев на флизелиновой основе валиком с промазкой труднодоступных мест кистью: последующий слой
| 1 | ОТ(ЗТ) |  |  |  | 4: чел.-ч; 7: 2.4765; 12: 1443.07 | [22 empty] | ОТ(ЗТ)
| 1-100-40 | Средний разряд работы 4,0 |  |  |  | 4: чел.-ч; 5: 3.14; 7: 2.4765; 10: 582.7; 12: 1443.07 | [23 empty] | Средний разряд работы 4,0
| 2 | ЭМ |  |  |  | 12: 5.27 | [22 empty] | ЭМ
|  | ОТм(ЗТм) |  |  |  | 4: чел.-ч; 7: 0.007887; 12: 4.6 | [22 empty] | ОТм(ЗТм)
| 91.14.02-001 | Автомобили бортовые, грузоподъемность до 5 т |  |  |  | 4: маш.-ч; 5: 0.01; 7: 0.007887; 10: 667.77; 12: 5.27 | [23 empty] | Автомобили бортовые, грузоподъемность до 5 т
| 4-100-040 | ОТм(Зтм) Средний разряд машинистов 4 |  |  |  | 4: чел.-ч; 5: 0.01; 7: 0.007887; 10: 582.7; 12: 4.6 | [27 empty] | ОТм(Зтм) Средний разряд машинистов 4
|  | Итого прямые затраты |  |  |  | 12: 1452.94 | [24 empty] | Итого прямые затраты
|  | ФОТ |  |  |  | 12: 1447.67 | [25 empty] | ФОТ
| Пр/812-015.0-1 | НР Отделочные работы |  |  |  | 4: %; 5: 100; 7: 100; 12: 1447.67 | [25 empty] | НР Отделочные работы
| Пр/774-015.0 | СП Отделочные работы |  |  |  | 4: %; 5: 49; 7: 49; 12: 709.36 | [25 empty] | СП Отделочные работы
|  | Всего по позиции |  |  |  | 10: 4577.11; 12: 3609.97 | [26 empty] | Всего по позиции
12 | ФСБЦ-14.3.02.03-0002 | Краска водно-дисперсионная поливинилацетатная ВД-ВА-17, цветная |  |  |  | т | 0.010016 | 1 | 0.010016 | 67474.82 | 1.75 | 118080.94 |  | 1182.76 | [21 empty] | Краска водно-дисперсионная поливинилацетатная ВД-ВА-17, цветная
|  | Всего по позиции |  |  |  | 12: 1182.76 | [26 empty] | Всего по позиции
13 | ГЭСН15-04-005-04 | Окраска поливинилацетатными водоэмульсионными составами улучшенная: по штукатурке потолков |  |  |  | 4: 100 м2; 5: 0.479; 6: 1; 7: 0.479 | [21 empty] | Окраска поливинилацетатными водоэмульсионными составами улучшенная: по штукатурке потолков
| 1 | ОТ(ЗТ) |  |  |  | 4: чел.-ч; 7: 23.471; 12: 12757.9 | [22 empty] | ОТ(ЗТ)
| 1-100-34 | Средний разряд работы 3,4 |  |  |  | 4: чел.-ч; 5: 49; 7: 23.471; 10: 543.56; 12: 12757.9 | [23 empty] | Средний разряд работы 3,4
| 2 | ЭМ |  |  |  | 12: 51.9 | [22 empty] | ЭМ
|  | ОТм(ЗТм) |  |  |  | 4: чел.-ч; 7: 0.08622; 12: 49.62 | [22 empty] | ОТм(ЗТм)
| 91.06.06-048 | Подъемники одномачтовые, грузоподъемность до 500 кг, высота подъема 45 м |  |  |  | маш.-ч | 0.02 |  | 0.00958 | 37.32 | 2.02 | 75.39 |  | 0.72 | [23 empty] | Подъемники одномачтовые, грузоподъемность до 500 кг, высота подъема 45 м
| 4-100-030 | ОТм(Зтм) Средний разряд машинистов 3 |  |  |  | 4: чел.-ч; 5: 0.02; 7: 0.00958; 10: 517.47; 12: 4.96 | [27 empty] | ОТм(Зтм) Средний разряд машинистов 3
| 91.14.02-001 | Автомобили бортовые, грузоподъемность до 5 т |  |  |  | 4: маш.-ч; 5: 0.16; 7: 0.07664; 10: 667.77; 12: 51.18 | [23 empty] | Автомобили бортовые, грузоподъемность до 5 т
| 4-100-040 | ОТм(Зтм) Средний разряд машинистов 4 |  |  |  | 4: чел.-ч; 5: 0.16; 7: 0.07664; 10: 582.7; 12: 44.66 | [27 empty] | ОТм(Зтм) Средний разряд машинистов 4
| 4 | М |  |  |  | 12: 1454.02 | [22 empty] | М
| 01.7.17.11-0011 | Шкурка шлифовальная двухслойная с зернистостью 40-25 |  |  |  | м2 | 0.84 |  | 0.40236 | 531.44 | 1.72 | 914.08 |  | 367.79 | [23 empty] | Шкурка шлифовальная двухслойная с зернистостью 40-25
| 01.7.20.08-0051 | Ветошь хлопчатобумажная цветная |  |  |  | кг | 0.31 |  | 0.14849 | 56.11 | 1.89 | 106.05 |  | 15.75 | [23 empty] | Ветошь хлопчатобумажная цветная
| 14.5.11.01-0001 | Шпатлевка клеевая |  |  |  | т | 0.055 |  | 0.026345 | 25237.94 | 1.61 | 40633.08 |  | 1070.48 | [23 empty] | Шпатлевка клеевая
|  | Итого прямые затраты |  |  |  | 12: 14313.44 | [24 empty] | Итого прямые затраты
13.1 | ФСБЦ-14.3.02.01-0111 | Краска водно-дисперсионная акрилатная ВД-АК-101 |  |  |  | т | 0.063 |  | 0.030177 | 52265.82 | 1.75 | 91465.19 |  | 2760.15 | [23 empty] | Краска водно-дисперсионная акрилатная ВД-АК-101
|  | ФОТ |  |  |  | 12: 12807.52 | [25 empty] | ФОТ
| Пр/812-015.0-1 | НР Отделочные работы |  |  |  | 4: %; 5: 100; 7: 100; 12: 12807.52 | [25 empty] | НР Отделочные работы
| Пр/774-015.0 | СП Отделочные работы |  |  |  | 4: %; 5: 49; 7: 49; 12: 6275.68 | [25 empty] | СП Отделочные работы
|  | Всего по позиции |  |  |  | 10: 75483.9; 12: 36156.79 | [26 empty] | Всего по позиции
14 | ГЭСН11-01-040-03 | Устройство плинтусов поливинилхлоридных: на винтах самонарезающих |  |  |  | 4: 100 м; 5: 0.2868; 6: 1; 7: 0.2868 | [21 empty] | Устройство плинтусов поливинилхлоридных: на винтах самонарезающих
| 1 | ОТ(ЗТ) |  |  |  | 4: чел.-ч; 7: 1.9158; 12: 1066.37 | [22 empty] | ОТ(ЗТ)
| 1-100-36 | Средний разряд работы 3,6 |  |  |  | 4: чел.-ч; 5: 6.68; 7: 1.9158; 10: 556.61; 12: 1066.37 | [23 empty] | Средний разряд работы 3,6
| 2 | ЭМ |  |  |  | 12: 5.86 | [22 empty] | ЭМ
|  | ОТм(ЗТм) |  |  |  | 4: чел.-ч; 7: 0.010038; 12: 5.75 | [22 empty] | ОТм(ЗТм)
| 91.06.06-048 | Подъемники одномачтовые, грузоподъемность до 500 кг, высота подъема 45 м |  |  |  | маш.-ч | 0.005 |  | 0.001434 | 37.32 | 2.02 | 75.39 |  | 0.11 | [23 empty] | Подъемники одномачтовые, грузоподъемность до 500 кг, высота подъема 45 м
| 4-100-030 | ОТм(Зтм) Средний разряд машинистов 3 |  |  |  | 4: чел.-ч; 5: 0.005; 7: 0.001434; 10: 517.47; 12: 0.74 | [27 empty] | ОТм(Зтм) Средний разряд машинистов 3
| 91.14.02-001 | Автомобили бортовые, грузоподъемность до 5 т |  |  |  | 4: маш.-ч; 5: 0.03; 7: 0.008604; 10: 667.77; 12: 5.75 | [23 empty] | Автомобили бортовые, грузоподъемность до 5 т
| 4-100-040 | ОТм(Зтм) Средний разряд машинистов 4 |  |  |  | 4: чел.-ч; 5: 0.03; 7: 0.008604; 10: 582.7; 12: 5.01 | [27 empty] | ОТм(Зтм) Средний разряд машинистов 4
| 4 | М |  |  |  | 12: 462.46 | [22 empty] | М
| 01.7.03.04-0001 | Электроэнергия |  |  |  | 4: кВт-ч; 5: 2.5408; 7: 0.7287; 10: 8.63; 12: 6.29 | [23 empty] | Электроэнергия
| 01.7.15.07-0021 | Дюбели полиэтиленовые распорные, диаметр 6 мм, длина 30 мм |  |  |  | 1000 шт | 0.263 |  | 0.075428 | 174.13 | 1.34 | 233.33 |  | 17.6 | [23 empty] | Дюбели полиэтиленовые распорные, диаметр 6 мм, длина 30 мм
| 01.7.15.14-0302 | Шурупы самонарезающие стальные с полукруглой головкой и крестообразным шлицем, остроконечные, диаметр 3,5 мм, длина 35 мм |  |  |  | 100 шт | 2.63 |  | 0.75428 | 88.86 | 1.34 | 119.07 |  | 89.81 | [23 empty] | Шурупы самонарезающие стальные с полукруглой головкой и крестообразным шлицем, остроконечные, диаметр 3,5 мм, длина 35 мм
| 11.3.03.14-0001 | Заглушки торцевые для плинтуса из ПВХ, высота 48 мм |  |  |  | 100 шт | 0.16 |  | 0.045888 | 1815.16 | 1.16 | 2105.59 |  | 96.62 | [23 empty] | Заглушки торцевые для плинтуса из ПВХ, высота 48 мм
| 11.3.03.14-0021 | Соединители для плинтуса из ПВХ, высота 48 мм |  |  |  | 100 шт | 0.4 |  | 0.11472 | 1448.4 | 1.16 | 1680.14 |  | 192.75 | [23 empty] | Соединители для плинтуса из ПВХ, высота 48 мм
| 11.3.03.14-0031 | Уголки для плинтуса из ПВХ, высота 48 мм |  |  |  | 100 шт | 0.14 |  | 0.040152 | 1275.12 | 1.16 | 1479.14 |  | 59.39 | [23 empty] | Уголки для плинтуса из ПВХ, высота 48 мм
|  | Итого прямые затраты |  |  |  | 12: 1540.44 | [24 empty] | Итого прямые затраты
14.1 | ФСБЦ-11.3.03.06-0012 | Плинтус для полов из ПВХ, с кабель-каналом, высота 55 мм, ширина 22 мм |  |  |  | м | 101 |  | 28.9668 | 38.11 | 1.16 | 44.21 |  | 1280.62 | [23 empty] | Плинтус для полов из ПВХ, с кабель-каналом, высота 55 мм, ширина 22 мм
|  | ФОТ |  |  |  | 12: 1072.12 | [25 empty] | ФОТ
| Пр/812-011.0-1 | НР Полы |  |  |  | 4: %; 5: 112; 7: 112; 12: 1200.77 | [25 empty] | НР Полы
| Пр/774-011.0 | СП Полы |  |  |  | 4: %; 5: 65; 7: 65; 12: 696.88 | [25 empty] | СП Полы
|  | Всего по позиции |  |  |  | 10: 16452.96; 12: 4718.71 | [26 empty] | Всего по позиции
15 | ГЭСН10-01-036-01 | Установка уголков ПВХ на клее |  |  |  | 4: 100 м; 5: 0.459; 6: 1; 7: 0.459 | [21 empty] | Установка уголков ПВХ на клее
| 1 | ОТ(ЗТ) |  |  |  | 4: чел.-ч; 7: 3.0753; 12: 1591.38 | [22 empty] | ОТ(ЗТ)
| 1-100-30 | Средний разряд работы 3,0 |  |  |  | 4: чел.-ч; 5: 6.7; 7: 3.0753; 10: 517.47; 12: 1591.38 | [23 empty] | Средний разряд работы 3,0
| 4 | М |  |  |  | 12: 149.72 | [22 empty] | М
| 14.1.04.02-0011 | Клей, марка 88-Н |  |  |  | кг | 0.8 |  | 0.3672 | 234.33 | 1.74 | 407.73 |  | 149.72 | [23 empty] | Клей, марка 88-Н
|  | Итого прямые затраты |  |  |  | 12: 1741.1 | [24 empty] | Итого прямые затраты
15.1 | ФСБЦ-11.3.03.13-0041 | Уголки из ПВХ, размеры 10х10 мм |  |  |  | 10 м | 10 |  | 4.59 | 42.04 | 1.16 | 48.77 |  | 223.85 | [23 empty] | Уголки из ПВХ, размеры 10х10 мм
|  | ФОТ |  |  |  | 12: 1591.38 | [25 empty] | ФОТ
| Пр/812-010.0-1 | НР Деревянные конструкции |  |  |  | 4: %; 5: 108; 7: 108; 12: 1718.69 | [25 empty] | НР Деревянные конструкции
| Пр/774-010.0 | СП Деревянные конструкции |  |  |  | 4: %; 5: 55; 7: 55; 12: 875.26 | [25 empty] | СП Деревянные конструкции
|  | Всего по позиции |  |  |  | 10: 9932.24; 12: 4558.9 | [26 empty] | Всего по позиции
16 | ГЭСН11-01-049-01 | Укладка металлического накладного профиля (порога) |  |  |  | 4: 100 м; 5: 0.05; 6: 1; 7: 0.05 | [21 empty] | Укладка металлического накладного профиля (порога)
| 1 | ОТ(ЗТ) |  |  |  | 4: чел.-ч; 7: 0.832; 12: 430.54 | [22 empty] | ОТ(ЗТ)
| 1-100-30 | Средний разряд работы 3,0 |  |  |  | 4: чел.-ч; 5: 16.64; 7: 0.832; 10: 517.47; 12: 430.54 | [23 empty] | Средний разряд работы 3,0
| 4 | М |  |  |  | 12: 42.86 | [22 empty] | М
| 01.7.03.04-0001 | Электроэнергия |  |  |  | 4: кВт-ч; 5: 6.876; 7: 0.3438; 10: 8.63; 12: 2.97 | [23 empty] | Электроэнергия
| 01.7.15.14-0302 | Шурупы самонарезающие стальные с полукруглой головкой и крестообразным шлицем, остроконечные, диаметр 3,5 мм, длина 35 мм |  |  |  | 100 шт | 6.7 |  | 0.335 | 88.86 | 1.34 | 119.07 |  | 39.89 | [23 empty] | Шурупы самонарезающие стальные с полукруглой головкой и крестообразным шлицем, остроконечные, диаметр 3,5 мм, длина 35 мм
|  | Итого прямые затраты |  |  |  | 12: 473.4 | [24 empty] | Итого прямые затраты
|  | ФОТ |  |  |  | 12: 430.54 | [25 empty] | ФОТ
| Пр/812-011.0-1 | НР Полы |  |  |  | 4: %; 5: 112; 7: 112; 12: 482.2 | [25 empty] | НР Полы
| Пр/774-011.0 | СП Полы |  |  |  | 4: %; 5: 65; 7: 65; 12: 279.85 | [25 empty] | СП Полы
|  | Всего по позиции |  |  |  | 10: 24709; 12: 1235.45 | [26 empty] | Всего по позиции
17 | ФСБЦ-09.2.03.02-0001 | Профиль стыкоперекрывающий из алюминиевых сплавов (порожки) с покрытием и антискользящей вставкой, ширина 39 мм, длина 0,9 м |  |  |  | шт | 5 | 1 | 5 | 127.78 | 1.19 | 152.06 |  | 760.3 | [21 empty] | Профиль стыкоперекрывающий из алюминиевых сплавов (порожки) с покрытием и антискользящей вставкой, ширина 39 мм, длина 0,9 м
|  | Всего по позиции |  |  |  | 12: 760.3 | [26 empty] | Всего по позиции
Коридор № 42 | [34 empty] | Коридор № 42
18 | ГЭСНр57-01-003-01 | Разборка плинтусов: деревянных и из пластмассовых материалов |  |  |  | 4: 100 м; 5: 0.124; 6: 1; 7: 0.124 | [21 empty] | Разборка плинтусов: деревянных и из пластмассовых материалов
| 1 | ОТ(ЗТ) |  |  |  | 4: чел.-ч; 7: 0.46748; 12: 221.58 | [22 empty] | ОТ(ЗТ)
| 1-100-20 | Средний разряд работы 2,0 |  |  |  | 4: чел.-ч; 5: 3.77; 7: 0.46748; 10: 473.99; 12: 221.58 | [23 empty] | Средний разряд работы 2,0
|  | Итого прямые затраты |  |  |  | 12: 221.58 | [24 empty] | Итого прямые затраты
|  | ФОТ |  |  |  | 12: 221.58 | [25 empty] | ФОТ
| Пр/812-091.0-1 | НР Полы (ремонтно-строительные) |  |  |  | 4: %; 5: 89; 7: 89; 12: 197.21 | [25 empty] | НР Полы (ремонтно-строительные)
| Пр/774-091.0 | СП Полы (ремонтно-строительные) |  |  |  | 4: %; 5: 49; 7: 49; 12: 108.57 | [25 empty] | СП Полы (ремонтно-строительные)
|  | Всего по позиции |  |  |  | 10: 4252.9; 12: 527.36 | [26 empty] | Всего по позиции
19 | ГЭСНр57-01-002-01 | Разборка покрытий полов: из линолеума и релина |  |  |  | 4: 100 м2; 5: 0.103; 6: 1; 7: 0.103 | [21 empty] | Разборка покрытий полов: из линолеума и релина
| 1 | ОТ(ЗТ) |  |  |  | 4: чел.-ч; 7: 1.1732; 12: 556.07 | [22 empty] | ОТ(ЗТ)
| 1-100-20 | Средний разряд работы 2,0 |  |  |  | 4: чел.-ч; 5: 11.39; 7: 1.1732; 10: 473.99; 12: 556.07 | [23 empty] | Средний разряд работы 2,0
| 2 | ЭМ |  |  |  | 12: 1.01 | [22 empty] | ЭМ
|  | ОТм(ЗТм) |  |  |  | 4: чел.-ч; 7: 0.01339; 12: 6.93 | [22 empty] | ОТм(ЗТм)
| 91.06.06-048 | Подъемники одномачтовые, грузоподъемность до 500 кг, высота подъема 45 м |  |  |  | маш.-ч | 0.13 |  | 0.01339 | 37.32 | 2.02 | 75.39 |  | 1.01 | [23 empty] | Подъемники одномачтовые, грузоподъемность до 500 кг, высота подъема 45 м
| 4-100-030 | ОТм(Зтм) Средний разряд машинистов 3 |  |  |  | 4: чел.-ч; 5: 0.13; 7: 0.01339; 10: 517.47; 12: 6.93 | [27 empty] | ОТм(Зтм) Средний разряд машинистов 3
|  | Итого прямые затраты |  |  |  | 12: 564.01 | [24 empty] | Итого прямые затраты
|  | ФОТ |  |  |  | 12: 563 | [25 empty] | ФОТ
| Пр/812-091.0-1 | НР Полы (ремонтно-строительные) |  |  |  | 4: %; 5: 89; 7: 89; 12: 501.07 | [25 empty] | НР Полы (ремонтно-строительные)
| Пр/774-091.0 | СП Полы (ремонтно-строительные) |  |  |  | 4: %; 5: 49; 7: 49; 12: 275.87 | [25 empty] | СП Полы (ремонтно-строительные)
|  | Всего по позиции |  |  |  | 10: 13018.93; 12: 1340.95 | [26 empty] | Всего по позиции
20 | ГЭСНр63-02-001-01 | Снятие обоев: простых и улучшенных |  |  |  | 4: 100 м2; 5: 0.3348; 6: 1; 7: 0.3348 | [21 empty] | Снятие обоев: простых и улучшенных
| 1 | ОТ(ЗТ) |  |  |  | 4: чел.-ч; 7: 3.4819; 12: 1650.4 | [22 empty] | ОТ(ЗТ)
| 1-100-20 | Средний разряд работы 2,0 |  |  |  | 4: чел.-ч; 5: 10.4; 7: 3.4819; 10: 473.99; 12: 1650.4 | [23 empty] | Средний разряд работы 2,0
|  | Итого прямые затраты |  |  |  | 12: 1650.4 | [24 empty] | Итого прямые затраты
|  | ФОТ |  |  |  | 12: 1650.4 | [25 empty] | ФОТ
| Пр/812-097.0-1 | НР Стекольные, обойные и облицовочные работы (ремонтно-строительные) |  |  |  | 4: %; 5: 90; 7: 90; 12: 1485.36 | [25 empty] | НР Стекольные, обойные и облицовочные работы (ремонтно-строительные)
| Пр/774-097.0 | СП Стекольные, обойные и облицовочные работы (ремонтно-строительные) |  |  |  | 4: %; 5: 45; 7: 45; 12: 742.68 | [25 empty] | СП Стекольные, обойные и облицовочные работы (ремонтно-строительные)
|  | Всего по позиции |  |  |  | 10: 11584.35; 12: 3878.44 | [26 empty] | Всего по позиции
21 | ГЭСН11-01-011-08 | Устройство стяжек: из быстротвердеющей смеси на цементной основе, толщиной 5 мм |  |  |  | 4: 100 м2; 5: 0.103; 6: 1; 7: 0.103 | [21 empty] | Устройство стяжек: из быстротвердеющей смеси на цементной основе, толщиной 5 мм
| 1 | ОТ(ЗТ) |  |  |  | 4: чел.-ч; 7: 3.4011; 12: 1759.95 | [22 empty] | ОТ(ЗТ)
| 1-100-30 | Средний разряд работы 3,0 |  |  |  | 4: чел.-ч; 5: 33.02; 7: 3.4011; 10: 517.47; 12: 1759.95 | [23 empty] | Средний разряд работы 3,0
| 2 | ЭМ |  |  |  | 12: 6.81 | [22 empty] | ЭМ
|  | ОТм(ЗТм) |  |  |  | 4: чел.-ч; 7: 0.01751; 12: 9.33 | [22 empty] | ОТм(ЗТм)
| 91.06.06-046 | Подъемники одномачтовые, грузоподъемность до 500 кг, высота подъема 25 м |  |  |  | маш.-ч | 0.13 |  | 0.01339 | 30.61 | 2.02 | 61.83 |  | 0.83 | [23 empty] | Подъемники одномачтовые, грузоподъемность до 500 кг, высота подъема 25 м
| 4-100-030 | ОТм(Зтм) Средний разряд машинистов 3 |  |  |  | 4: чел.-ч; 5: 0.13; 7: 0.01339; 10: 517.47; 12: 6.93 | [27 empty] | ОТм(Зтм) Средний разряд машинистов 3
| 91.14.02-001 | Автомобили бортовые, грузоподъемность до 5 т |  |  |  | 4: маш.-ч; 5: 0.04; 7: 0.00412; 10: 667.77; 12: 2.75 | [23 empty] | Автомобили бортовые, грузоподъемность до 5 т
| 4-100-040 | ОТм(Зтм) Средний разряд машинистов 4 |  |  |  | 4: чел.-ч; 5: 0.04; 7: 0.00412; 10: 582.7; 12: 2.4 | [27 empty] | ОТм(Зтм) Средний разряд машинистов 4
| 91.21.22-638 | Пылесосы промышленные, мощность до 2000 Вт |  |  |  | 4: маш.-ч; 5: 2.8; 7: 0.2884; 10: 11.21; 12: 3.23 | [23 empty] | Пылесосы промышленные, мощность до 2000 Вт
| 4 | М |  |  |  | 12: 11.21 | [22 empty] | М
| 01.7.03.01-0001 | Вода |  |  |  | м3 | 0.174 |  | 0.017922 | 35.71 | 1.9 | 67.85 |  | 1.22 | [23 empty] | Вода
| 01.7.03.04-0001 | Электроэнергия |  |  |  | 4: кВт-ч; 5: 1.6276; 7: 0.16764; 10: 8.63; 12: 1.45 | [23 empty] | Электроэнергия
| 01.7.07.12-1006 | Пленка полиэтиленовая, толщина 80 мкм |  |  |  | м2 | 10 |  | 1.03 | 7.15 | 1.16 | 8.29 |  | 8.54 | [23 empty] | Пленка полиэтиленовая, толщина 80 мкм
|  | Итого прямые затраты |  |  |  | 12: 1787.3 | [24 empty] | Итого прямые затраты
21.1 | ФСБЦ-14.4.01.02-0012 | Грунтовка укрепляющая, глубокого проникновения, быстросохнущая, паропроницаемая |  |  |  | кг | 20 |  | 2.06 | 68.29 | 1.87 | 127.7 |  | 263.06 | [23 empty] | Грунтовка укрепляющая, глубокого проникновения, быстросохнущая, паропроницаемая
|  | ФОТ |  |  |  | 12: 1769.28 | [25 empty] | ФОТ
| Пр/812-011.0-1 | НР Полы |  |  |  | 4: %; 5: 112; 7: 112; 12: 1981.59 | [25 empty] | НР Полы
| Пр/774-011.0 | СП Полы |  |  |  | 4: %; 5: 65; 7: 65; 12: 1150.03 | [25 empty] | СП Полы
|  | Всего по позиции |  |  |  | 10: 50310.49; 12: 5181.98 | [26 empty] | Всего по позиции
22 | ФСБЦ-04.3.02.01-0414 | Смеси сухие наливные быстротвердеющие на цементной основе для выравнивания оснований пола, расход 1,6 на 1 м2 при слое 1 мм |  |  |  | т | 0.083 | 1 | 0.083 | 17685.05 | 1.35 | 23874.82 |  | 1981.61 | [21 empty] | Смеси сухие наливные быстротвердеющие на цементной основе для выравнивания оснований пола, расход 1,6 на 1 м2 при слое 1 мм
|  | Всего по позиции |  |  |  | 12: 1981.61 | [26 empty] | Всего по позиции
23 | ГЭСН11-01-036-01 | Устройство покрытий: из линолеума на клее |  |  |  | 4: 100 м2; 5: 0.103; 6: 1; 7: 0.103 | [21 empty] | Устройство покрытий: из линолеума на клее
| 1 | ОТ(ЗТ) |  |  |  | 4: чел.-ч; 7: 3.9346; 12: 1984.73 | [22 empty] | ОТ(ЗТ)
| 1-100-27 | Средний разряд работы 2,7 |  |  |  | 4: чел.-ч; 5: 38.2; 7: 3.9346; 10: 504.43; 12: 1984.73 | [23 empty] | Средний разряд работы 2,7
| 2 | ЭМ |  |  |  | 12: 37.11 | [22 empty] | ЭМ
|  | ОТм(ЗТм) |  |  |  | 4: чел.-ч; 7: 0.08755; 12: 48.66 | [22 empty] | ОТм(ЗТм)
| 91.06.06-048 | Подъемники одномачтовые, грузоподъемность до 500 кг, высота подъема 45 м |  |  |  | маш.-ч | 0.35 |  | 0.03605 | 37.32 | 2.02 | 75.39 |  | 2.72 | [23 empty] | Подъемники одномачтовые, грузоподъемность до 500 кг, высота подъема 45 м
| 4-100-030 | ОТм(Зтм) Средний разряд машинистов 3 |  |  |  | 4: чел.-ч; 5: 0.35; 7: 0.03605; 10: 517.47; 12: 18.65 | [27 empty] | ОТм(Зтм) Средний разряд машинистов 3
| 91.14.02-001 | Автомобили бортовые, грузоподъемность до 5 т |  |  |  | 4: маш.-ч; 5: 0.5; 7: 0.0515; 10: 667.77; 12: 34.39 | [23 empty] | Автомобили бортовые, грузоподъемность до 5 т
| 4-100-040 | ОТм(Зтм) Средний разряд машинистов 4 |  |  |  | 4: чел.-ч; 5: 0.5; 7: 0.0515; 10: 582.7; 12: 30.01 | [27 empty] | ОТм(Зтм) Средний разряд машинистов 4
| 4 | М |  |  |  | 12: 5.46 | [22 empty] | М
| 01.7.20.08-0051 | Ветошь хлопчатобумажная цветная |  |  |  | кг | 0.5 |  | 0.0515 | 56.11 | 1.89 | 106.05 |  | 5.46 | [23 empty] | Ветошь хлопчатобумажная цветная
|  | Итого прямые затраты |  |  |  | 12: 2075.96 | [24 empty] | Итого прямые затраты
23.1 | ФСБЦ-01.6.03.04-0027 | Линолеум ПВХ без подосновы, класс износостойкости 34/43, класс пожарной опасности КМ2 (Г1, В2, Д3, Т2, РП2), толщина 2 мм, вес 3100-3300 г/м2 |  |  |  | м2 | 102 |  | 10.506 | 919.8 | 1.23 | 1131.35 |  | 11885.96 | [23 empty] | Линолеум ПВХ без подосновы, класс износостойкости 34/43, класс пожарной опасности КМ2 (Г1, В2, Д3, Т2, РП2), толщина 2 мм, вес 3100-3300 г/м2
23.2 | ФСБЦ-14.1.02.04-0102 | Клей на основе сополимерной дисперсии для покрытий из ПВХ, латекса, полиуретана и вспененного винила, плотность 1,3 г/см3, расход 0,22-0,27 кг/м2 |  |  |  | кг | 50 |  | 5.15 | 311.69 | 1.88 | 585.98 |  | 3017.8 | [23 empty] | Клей на основе сополимерной дисперсии для покрытий из ПВХ, латекса, полиуретана и вспененного винила, плотность 1,3 г/см3, расход 0,22-0,27 кг/м2
|  | ФОТ |  |  |  | 12: 2033.39 | [25 empty] | ФОТ
| Пр/812-011.0-1 | НР Полы |  |  |  | 4: %; 5: 112; 7: 112; 12: 2277.4 | [25 empty] | НР Полы
| Пр/774-011.0 | СП Полы |  |  |  | 4: %; 5: 65; 7: 65; 12: 1321.7 | [25 empty] | СП Полы
|  | Всего по позиции |  |  |  | 10: 199794.37; 12: 20578.82 | [26 empty] | Всего по позиции
24 | ГЭСН15-06-007-01 | Оклейка стен стеклообоями с окраской поливинилацетатными красками за один раз: с подготовкой |  |  |  | 4: 100 м2; 5: 0.3348; 6: 1; 7: 0.3348 | [21 empty] | Оклейка стен стеклообоями с окраской поливинилацетатными красками за один раз: с подготовкой
| 1 | ОТ(ЗТ) |  |  |  | 4: чел.-ч; 7: 35.7868; 12: 20852.95 | [22 empty] | ОТ(ЗТ)
| 1-100-40 | Средний разряд работы 4,0 |  |  |  | 4: чел.-ч; 5: 106.89; 7: 35.7868; 10: 582.7; 12: 20852.95 | [23 empty] | Средний разряд работы 4,0
| 2 | ЭМ |  |  |  | 12: 45.21 | [22 empty] | ЭМ
|  | ОТм(ЗТм) |  |  |  | 4: чел.-ч; 7: 0.073656; 12: 42.48 | [22 empty] | ОТм(ЗТм)
| 91.06.06-048 | Подъемники одномачтовые, грузоподъемность до 500 кг, высота подъема 45 м |  |  |  | маш.-ч | 0.02 |  | 0.006696 | 37.32 | 2.02 | 75.39 |  | 0.5 | [23 empty] | Подъемники одномачтовые, грузоподъемность до 500 кг, высота подъема 45 м
| 4-100-030 | ОТм(Зтм) Средний разряд машинистов 3 |  |  |  | 4: чел.-ч; 5: 0.02; 7: 0.006696; 10: 517.47; 12: 3.46 | [27 empty] | ОТм(Зтм) Средний разряд машинистов 3
| 91.14.02-001 | Автомобили бортовые, грузоподъемность до 5 т |  |  |  | 4: маш.-ч; 5: 0.2; 7: 0.06696; 10: 667.77; 12: 44.71 | [23 empty] | Автомобили бортовые, грузоподъемность до 5 т
| 4-100-040 | ОТм(Зтм) Средний разряд машинистов 4 |  |  |  | 4: чел.-ч; 5: 0.2; 7: 0.06696; 10: 582.7; 12: 39.02 | [27 empty] | ОТм(Зтм) Средний разряд машинистов 4
| 4 | М |  |  |  | 12: 359.7 | [22 empty] | М
| 01.7.03.01-0001 | Вода |  |  |  | м3 | 0.0264 |  | 0.0088387 | 35.71 | 1.9 | 67.85 |  | 0.6 | [23 empty] | Вода
| 01.7.03.04-0001 | Электроэнергия |  |  |  | 4: кВт-ч; 5: 0.124; 7: 0.041515; 10: 8.63; 12: 0.36 | [23 empty] | Электроэнергия
| 01.7.17.11-0002 | Бумага шлифовальная |  |  |  | м2 | 0.4 |  | 0.13392 | 206.62 | 1.72 | 355.39 |  | 47.59 | [23 empty] | Бумага шлифовальная
| 01.7.20.08-0051 | Ветошь хлопчатобумажная цветная |  |  |  | кг | 0.01 |  | 0.003348 | 56.11 | 1.89 | 106.05 |  | 0.36 | [23 empty] | Ветошь хлопчатобумажная цветная
| 14.3.01.03-0001 | Состав грунтовочный глубокого проникновения |  |  |  | кг | 10 |  | 3.348 | 65.84 | 1.41 | 92.83 |  | 310.79 | [23 empty] | Состав грунтовочный глубокого проникновения
|  | Итого прямые затраты |  |  |  | 12: 21300.34 | [24 empty] | Итого прямые затраты
24.1 | ФСБЦ-14.3.02.03-0002 | Краска водно-дисперсионная поливинилацетатная ВД-ВА-17, цветная |  |  |  | т | 0.0187 |  | 0.0062608 | 67474.82 | 1.75 | 118080.94 |  | 739.28 | [23 empty] | Краска водно-дисперсионная поливинилацетатная ВД-ВА-17, цветная
24.2 | ФСБЦ-14.1.03.02-0016 | Клей сухой на основе картофельного крахмала для флизелиновых и виниловых обоев на флизелиновой основе, расход 0,008 кг/м2 |  |  |  | т | 0.0275 |  | 0.009207 | 729799.7 | 1.43 | 1043613.57 |  | 9608.55 | [23 empty] | Клей сухой на основе картофельного крахмала для флизелиновых и виниловых обоев на флизелиновой основе, расход 0,008 кг/м2
24.3 | ФСБЦ-01.6.02.02-0004 | Стеклообои под покраску, фактура «паутинка», плотность 40 г/м2 |  |  |  | 10 м2 | 10.5 |  | 3.5154 | 289.41 | 1.47 | 425.43 |  | 1495.56 | [23 empty] | Стеклообои под покраску, фактура «паутинка», плотность 40 г/м2
24.4 | ФСБЦ-04.3.02.09-3278 | Смеси сухие шпатлевочные финишные на цементной основе и модифицирующих добавок для внешней и внутренней отделки поверхности бетонных, железобетонных и кирпичных конструкций, тиксотропного типа, класс R4, В40 (М500), F300, W14, крупность заполнителя до 0,4 мм, расход 2,0 кг/м2 при толщине слоя 1 мм |  |  |  | кг | 120 |  | 40.176 | 48.81 | 1.61 | 78.58 |  | 3157.03 | [23 empty] | Смеси сухие шпатлевочные финишные на цементной основе и модифицирующих добавок для внешней и внутренней отделки поверхности бетонных, железобетонных и кирпичных конструкций, тиксотропного типа, класс R4, В40 (М500), F300, W14, крупность заполнителя до 0,4 мм, расход 2,0 кг/м2 при толщине слоя 1 мм
|  | ФОТ |  |  |  | 12: 20895.43 | [25 empty] | ФОТ
| Пр/812-015.0-1 | НР Отделочные работы |  |  |  | 4: %; 5: 100; 7: 100; 12: 20895.43 | [25 empty] | НР Отделочные работы
| Пр/774-015.0 | СП Отделочные работы |  |  |  | 4: %; 5: 49; 7: 49; 12: 10238.76 | [25 empty] | СП Отделочные работы
|  | Всего по позиции |  |  |  | 10: 201418.61; 12: 67434.95 | [26 empty] | Всего по позиции
25 | ГЭСН15-06-008-02 | Окраска обоев на флизелиновой основе валиком с промазкой труднодоступных мест кистью: последующий слой |  |  |  | 4: 100 м2; 5: 0.3348; 6: 1; 7: 0.3348 | [21 empty] | Окраска обоев на флизелиновой основе валиком с промазкой труднодоступных мест кистью: последующий слой
| 1 | ОТ(ЗТ) |  |  |  | 4: чел.-ч; 7: 1.0513; 12: 612.58 | [22 empty] | ОТ(ЗТ)
| 1-100-40 | Средний разряд работы 4,0 |  |  |  | 4: чел.-ч; 5: 3.14; 7: 1.0513; 10: 582.7; 12: 612.58 | [23 empty] | Средний разряд работы 4,0
| 2 | ЭМ |  |  |  | 12: 2.24 | [22 empty] | ЭМ
|  | ОТм(ЗТм) |  |  |  | 4: чел.-ч; 7: 0.003348; 12: 1.95 | [22 empty] | ОТм(ЗТм)
| 91.14.02-001 | Автомобили бортовые, грузоподъемность до 5 т |  |  |  | 4: маш.-ч; 5: 0.01; 7: 0.003348; 10: 667.77; 12: 2.24 | [23 empty] | Автомобили бортовые, грузоподъемность до 5 т
| 4-100-040 | ОТм(Зтм) Средний разряд машинистов 4 |  |  |  | 4: чел.-ч; 5: 0.01; 7: 0.003348; 10: 582.7; 12: 1.95 | [27 empty] | ОТм(Зтм) Средний разряд машинистов 4
|  | Итого прямые затраты |  |  |  | 12: 616.77 | [24 empty] | Итого прямые затраты
|  | ФОТ |  |  |  | 12: 614.53 | [25 empty] | ФОТ
| Пр/812-015.0-1 | НР Отделочные работы |  |  |  | 4: %; 5: 100; 7: 100; 12: 614.53 | [25 empty] | НР Отделочные работы
| Пр/774-015.0 | СП Отделочные работы |  |  |  | 4: %; 5: 49; 7: 49; 12: 301.12 | [25 empty] | СП Отделочные работы
|  | Всего по позиции |  |  |  | 10: 4577.12; 12: 1532.42 | [26 empty] | Всего по позиции
26 | ФСБЦ-14.3.02.03-0002 | Краска водно-дисперсионная поливинилацетатная ВД-ВА-17, цветная |  |  |  | т | 0.004252 | 1 | 0.004252 | 67474.82 | 1.75 | 118080.94 |  | 502.08 | [21 empty] | Краска водно-дисперсионная поливинилацетатная ВД-ВА-17, цветная
|  | Всего по позиции |  |  |  | 12: 502.08 | [26 empty] | Всего по позиции
27 | ГЭСН15-04-005-04 | Окраска поливинилацетатными водоэмульсионными составами улучшенная: по штукатурке потолков |  |  |  | 4: 100 м2; 5: 0.3348; 6: 1; 7: 0.3348 | [21 empty] | Окраска поливинилацетатными водоэмульсионными составами улучшенная: по штукатурке потолков
| 1 | ОТ(ЗТ) |  |  |  | 4: чел.-ч; 7: 16.4052; 12: 8917.21 | [22 empty] | ОТ(ЗТ)
| 1-100-34 | Средний разряд работы 3,4 |  |  |  | 4: чел.-ч; 5: 49; 7: 16.4052; 10: 543.56; 12: 8917.21 | [23 empty] | Средний разряд работы 3,4
| 2 | ЭМ |  |  |  | 12: 36.27 | [22 empty] | ЭМ
|  | ОТм(ЗТм) |  |  |  | 4: чел.-ч; 7: 0.060264; 12: 34.67 | [22 empty] | ОТм(ЗТм)
| 91.06.06-048 | Подъемники одномачтовые, грузоподъемность до 500 кг, высота подъема 45 м |  |  |  | маш.-ч | 0.02 |  | 0.006696 | 37.32 | 2.02 | 75.39 |  | 0.5 | [23 empty] | Подъемники одномачтовые, грузоподъемность до 500 кг, высота подъема 45 м
| 4-100-030 | ОТм(Зтм) Средний разряд машинистов 3 |  |  |  | 4: чел.-ч; 5: 0.02; 7: 0.006696; 10: 517.47; 12: 3.46 | [27 empty] | ОТм(Зтм) Средний разряд машинистов 3
| 91.14.02-001 | Автомобили бортовые, грузоподъемность до 5 т |  |  |  | 4: маш.-ч; 5: 0.16; 7: 0.053568; 10: 667.77; 12: 35.77 | [23 empty] | Автомобили бортовые, грузоподъемность до 5 т
| 4-100-040 | ОТм(Зтм) Средний разряд машинистов 4 |  |  |  | 4: чел.-ч; 5: 0.16; 7: 0.053568; 10: 582.7; 12: 31.21 | [27 empty] | ОТм(Зтм) Средний разряд машинистов 4
| 4 | М |  |  |  | 12: 1016.3 | [22 empty] | М
| 01.7.17.11-0011 | Шкурка шлифовальная двухслойная с зернистостью 40-25 |  |  |  | м2 | 0.84 |  | 0.28123 | 531.44 | 1.72 | 914.08 |  | 257.07 | [23 empty] | Шкурка шлифовальная двухслойная с зернистостью 40-25
| 01.7.20.08-0051 | Ветошь хлопчатобумажная цветная |  |  |  | кг | 0.31 |  | 0.10379 | 56.11 | 1.89 | 106.05 |  | 11.01 | [23 empty] | Ветошь хлопчатобумажная цветная
| 14.5.11.01-0001 | Шпатлевка клеевая |  |  |  | т | 0.055 |  | 0.018414 | 25237.94 | 1.61 | 40633.08 |  | 748.22 | [23 empty] | Шпатлевка клеевая
|  | Итого прямые затраты |  |  |  | 12: 10004.45 | [24 empty] | Итого прямые затраты
27.1 | ФСБЦ-14.3.02.01-0111 | Краска водно-дисперсионная акрилатная ВД-АК-101 |  |  |  | т | 0.063 |  | 0.021092 | 52265.82 | 1.75 | 91465.19 |  | 1929.22 | [23 empty] | Краска водно-дисперсионная акрилатная ВД-АК-101
|  | ФОТ |  |  |  | 12: 8951.88 | [25 empty] | ФОТ
| Пр/812-015.0-1 | НР Отделочные работы |  |  |  | 4: %; 5: 100; 7: 100; 12: 8951.88 | [25 empty] | НР Отделочные работы
| Пр/774-015.0 | СП Отделочные работы |  |  |  | 4: %; 5: 49; 7: 49; 12: 4386.42 | [25 empty] | СП Отделочные работы
|  | Всего по позиции |  |  |  | 10: 75483.78; 12: 25271.97 | [26 empty] | Всего по позиции
28 | ГЭСН11-01-040-03 | Устройство плинтусов поливинилхлоридных: на винтах самонарезающих |  |  |  | 4: 100 м; 5: 0.2868; 6: 1; 7: 0.2868 | [21 empty] | Устройство плинтусов поливинилхлоридных: на винтах самонарезающих
| 1 | ОТ(ЗТ) |  |  |  | 4: чел.-ч; 7: 1.9158; 12: 1066.37 | [22 empty] | ОТ(ЗТ)
| 1-100-36 | Средний разряд работы 3,6 |  |  |  | 4: чел.-ч; 5: 6.68; 7: 1.9158; 10: 556.61; 12: 1066.37 | [23 empty] | Средний разряд работы 3,6
| 2 | ЭМ |  |  |  | 12: 5.86 | [22 empty] | ЭМ
|  | ОТм(ЗТм) |  |  |  | 4: чел.-ч; 7: 0.010038; 12: 5.75 | [22 empty] | ОТм(ЗТм)
| 91.06.06-048 | Подъемники одномачтовые, грузоподъемность до 500 кг, высота подъема 45 м |  |  |  | маш.-ч | 0.005 |  | 0.001434 | 37.32 | 2.02 | 75.39 |  | 0.11 | [23 empty] | Подъемники одномачтовые, грузоподъемность до 500 кг, высота подъема 45 м
| 4-100-030 | ОТм(Зтм) Средний разряд машинистов 3 |  |  |  | 4: чел.-ч; 5: 0.005; 7: 0.001434; 10: 517.47; 12: 0.74 | [27 empty] | ОТм(Зтм) Средний разряд машинистов 3
| 91.14.02-001 | Автомобили бортовые, грузоподъемность до 5 т |  |  |  | 4: маш.-ч; 5: 0.03; 7: 0.008604; 10: 667.77; 12: 5.75 | [23 empty] | Автомобили бортовые, грузоподъемность до 5 т
| 4-100-040 | ОТм(Зтм) Средний разряд машинистов 4 |  |  |  | 4: чел.-ч; 5: 0.03; 7: 0.008604; 10: 582.7; 12: 5.01 | [27 empty] | ОТм(Зтм) Средний разряд машинистов 4
| 4 | М |  |  |  | 12: 462.46 | [22 empty] | М
| 01.7.03.04-0001 | Электроэнергия |  |  |  | 4: кВт-ч; 5: 2.5408; 7: 0.7287; 10: 8.63; 12: 6.29 | [23 empty] | Электроэнергия
| 01.7.15.07-0021 | Дюбели полиэтиленовые распорные, диаметр 6 мм, длина 30 мм |  |  |  | 1000 шт | 0.263 |  | 0.075428 | 174.13 | 1.34 | 233.33 |  | 17.6 | [23 empty] | Дюбели полиэтиленовые распорные, диаметр 6 мм, длина 30 мм
| 01.7.15.14-0302 | Шурупы самонарезающие стальные с полукруглой головкой и крестообразным шлицем, остроконечные, диаметр 3,5 мм, длина 35 мм |  |  |  | 100 шт | 2.63 |  | 0.75428 | 88.86 | 1.34 | 119.07 |  | 89.81 | [23 empty] | Шурупы самонарезающие стальные с полукруглой головкой и крестообразным шлицем, остроконечные, диаметр 3,5 мм, длина 35 мм
| 11.3.03.14-0001 | Заглушки торцевые для плинтуса из ПВХ, высота 48 мм |  |  |  | 100 шт | 0.16 |  | 0.045888 | 1815.16 | 1.16 | 2105.59 |  | 96.62 | [23 empty] | Заглушки торцевые для плинтуса из ПВХ, высота 48 мм
| 11.3.03.14-0021 | Соединители для плинтуса из ПВХ, высота 48 мм |  |  |  | 100 шт | 0.4 |  | 0.11472 | 1448.4 | 1.16 | 1680.14 |  | 192.75 | [23 empty] | Соединители для плинтуса из ПВХ, высота 48 мм
| 11.3.03.14-0031 | Уголки для плинтуса из ПВХ, высота 48 мм |  |  |  | 100 шт | 0.14 |  | 0.040152 | 1275.12 | 1.16 | 1479.14 |  | 59.39 | [23 empty] | Уголки для плинтуса из ПВХ, высота 48 мм
|  | Итого прямые затраты |  |  |  | 12: 1540.44 | [24 empty] | Итого прямые затраты
28.1 | ФСБЦ-11.3.03.06-0012 | Плинтус для полов из ПВХ, с кабель-каналом, высота 55 мм, ширина 22 мм |  |  |  | м | 101 |  | 28.9668 | 38.11 | 1.16 | 44.21 |  | 1280.62 | [23 empty] | Плинтус для полов из ПВХ, с кабель-каналом, высота 55 мм, ширина 22 мм
|  | ФОТ |  |  |  | 12: 1072.12 | [25 empty] | ФОТ
| Пр/812-011.0-1 | НР Полы |  |  |  | 4: %; 5: 112; 7: 112; 12: 1200.77 | [25 empty] | НР Полы
| Пр/774-011.0 | СП Полы |  |  |  | 4: %; 5: 65; 7: 65; 12: 696.88 | [25 empty] | СП Полы
|  | Всего по позиции |  |  |  | 10: 16452.96; 12: 4718.71 | [26 empty] | Всего по позиции
29 | ГЭСН10-01-036-01 | Установка уголков ПВХ на клее |  |  |  | 4: 100 м; 5: 0.081; 6: 1; 7: 0.081 | [21 empty] | Установка уголков ПВХ на клее
| 1 | ОТ(ЗТ) |  |  |  | 4: чел.-ч; 7: 0.5427; 12: 280.83 | [22 empty] | ОТ(ЗТ)
| 1-100-30 | Средний разряд работы 3,0 |  |  |  | 4: чел.-ч; 5: 6.7; 7: 0.5427; 10: 517.47; 12: 280.83 | [23 empty] | Средний разряд работы 3,0
| 4 | М |  |  |  | 12: 26.42 | [22 empty] | М
| 14.1.04.02-0011 | Клей, марка 88-Н |  |  |  | кг | 0.8 |  | 0.0648 | 234.33 | 1.74 | 407.73 |  | 26.42 | [23 empty] | Клей, марка 88-Н
|  | Итого прямые затраты |  |  |  | 12: 307.25 | [24 empty] | Итого прямые затраты
29.1 | ФСБЦ-11.3.03.13-0041 | Уголки из ПВХ, размеры 10х10 мм |  |  |  | 10 м | 10 |  | 0.81 | 42.04 | 1.16 | 48.77 |  | 39.5 | [23 empty] | Уголки из ПВХ, размеры 10х10 мм
|  | ФОТ |  |  |  | 12: 280.83 | [25 empty] | ФОТ
| Пр/812-010.0-1 | НР Деревянные конструкции |  |  |  | 4: %; 5: 108; 7: 108; 12: 303.3 | [25 empty] | НР Деревянные конструкции
| Пр/774-010.0 | СП Деревянные конструкции |  |  |  | 4: %; 5: 55; 7: 55; 12: 154.46 | [25 empty] | СП Деревянные конструкции
|  | Всего по позиции |  |  |  | 10: 9932.22; 12: 804.51 | [26 empty] | Всего по позиции
30 | ГЭСН11-01-049-01 | Укладка металлического накладного профиля (порога) |  |  |  | 4: 100 м; 5: 0.01; 6: 1; 7: 0.01 | [21 empty] | Укладка металлического накладного профиля (порога)
| 1 | ОТ(ЗТ) |  |  |  | 4: чел.-ч; 7: 0.1664; 12: 86.11 | [22 empty] | ОТ(ЗТ)
| 1-100-30 | Средний разряд работы 3,0 |  |  |  | 4: чел.-ч; 5: 16.64; 7: 0.1664; 10: 517.47; 12: 86.11 | [23 empty] | Средний разряд работы 3,0
| 4 | М |  |  |  | 12: 8.57 | [22 empty] | М
| 01.7.03.04-0001 | Электроэнергия |  |  |  | 4: кВт-ч; 5: 6.876; 7: 0.06876; 10: 8.63; 12: 0.59 | [23 empty] | Электроэнергия
| 01.7.15.14-0302 | Шурупы самонарезающие стальные с полукруглой головкой и крестообразным шлицем, остроконечные, диаметр 3,5 мм, длина 35 мм |  |  |  | 100 шт | 6.7 |  | 0.067 | 88.86 | 1.34 | 119.07 |  | 7.98 | [23 empty] | Шурупы самонарезающие стальные с полукруглой головкой и крестообразным шлицем, остроконечные, диаметр 3,5 мм, длина 35 мм
|  | Итого прямые затраты |  |  |  | 12: 94.68 | [24 empty] | Итого прямые затраты
|  | ФОТ |  |  |  | 12: 86.11 | [25 empty] | ФОТ
| Пр/812-011.0-1 | НР Полы |  |  |  | 4: %; 5: 112; 7: 112; 12: 96.44 | [25 empty] | НР Полы
| Пр/774-011.0 | СП Полы |  |  |  | 4: %; 5: 65; 7: 65; 12: 55.97 | [25 empty] | СП Полы
|  | Всего по позиции |  |  |  | 10: 24709; 12: 247.09 | [26 empty] | Всего по позиции
31 | ФСБЦ-09.2.03.02-0001 | Профиль стыкоперекрывающий из алюминиевых сплавов (порожки) с покрытием и антискользящей вставкой, ширина 39 мм, длина 0,9 м |  |  |  | шт | 1 | 1 | 1 | 127.78 | 1.19 | 152.06 |  | 152.06 | [21 empty] | Профиль стыкоперекрывающий из алюминиевых сплавов (порожки) с покрытием и антискользящей вставкой, ширина 39 мм, длина 0,9 м
|  | Всего по позиции |  |  |  | 12: 152.06 | [26 empty] | Всего по позиции
Коридор № 51 | [34 empty] | Коридор № 51
32 | ГЭСНр57-01-003-01 | Разборка плинтусов: деревянных и из пластмассовых материалов |  |  |  | 4: 100 м; 5: 0.7152; 6: 1; 7: 0.7152 | [21 empty] | Разборка плинтусов: деревянных и из пластмассовых материалов
| 1 | ОТ(ЗТ) |  |  |  | 4: чел.-ч; 7: 2.6963; 12: 1278.02 | [22 empty] | ОТ(ЗТ)
| 1-100-20 | Средний разряд работы 2,0 |  |  |  | 4: чел.-ч; 5: 3.77; 7: 2.6963; 10: 473.99; 12: 1278.02 | [23 empty] | Средний разряд работы 2,0
|  | Итого прямые затраты |  |  |  | 12: 1278.02 | [24 empty] | Итого прямые затраты
|  | ФОТ |  |  |  | 12: 1278.02 | [25 empty] | ФОТ
| Пр/812-091.0-1 | НР Полы (ремонтно-строительные) |  |  |  | 4: %; 5: 89; 7: 89; 12: 1137.44 | [25 empty] | НР Полы (ремонтно-строительные)
| Пр/774-091.0 | СП Полы (ремонтно-строительные) |  |  |  | 4: %; 5: 49; 7: 49; 12: 626.23 | [25 empty] | СП Полы (ремонтно-строительные)
|  | Всего по позиции |  |  |  | 10: 4252.92; 12: 3041.69 | [26 empty] | Всего по позиции
33 | ГЭСНр57-01-002-01 | Разборка покрытий полов: из линолеума и релина |  |  |  | 4: 100 м2; 5: 0.732; 6: 1; 7: 0.732 | [21 empty] | Разборка покрытий полов: из линолеума и релина
| 1 | ОТ(ЗТ) |  |  |  | 4: чел.-ч; 7: 8.3375; 12: 3951.88 | [22 empty] | ОТ(ЗТ)
| 1-100-20 | Средний разряд работы 2,0 |  |  |  | 4: чел.-ч; 5: 11.39; 7: 8.3375; 10: 473.99; 12: 3951.88 | [23 empty] | Средний разряд работы 2,0
| 2 | ЭМ |  |  |  | 12: 7.17 | [22 empty] | ЭМ
|  | ОТм(ЗТм) |  |  |  | 4: чел.-ч; 7: 0.09516; 12: 49.24 | [22 empty] | ОТм(ЗТм)
| 91.06.06-048 | Подъемники одномачтовые, грузоподъемность до 500 кг, высота подъема 45 м |  |  |  | маш.-ч | 0.13 |  | 0.09516 | 37.32 | 2.02 | 75.39 |  | 7.17 | [23 empty] | Подъемники одномачтовые, грузоподъемность до 500 кг, высота подъема 45 м
| 4-100-030 | ОТм(Зтм) Средний разряд машинистов 3 |  |  |  | 4: чел.-ч; 5: 0.13; 7: 0.09516; 10: 517.47; 12: 49.24 | [27 empty] | ОТм(Зтм) Средний разряд машинистов 3
|  | Итого прямые затраты |  |  |  | 12: 4008.29 | [24 empty] | Итого прямые затраты
|  | ФОТ |  |  |  | 12: 4001.12 | [25 empty] | ФОТ
| Пр/812-091.0-1 | НР Полы (ремонтно-строительные) |  |  |  | 4: %; 5: 89; 7: 89; 12: 3561 | [25 empty] | НР Полы (ремонтно-строительные)
| Пр/774-091.0 | СП Полы (ремонтно-строительные) |  |  |  | 4: %; 5: 49; 7: 49; 12: 1960.55 | [25 empty] | СП Полы (ремонтно-строительные)
|  | Всего по позиции |  |  |  | 10: 13018.91; 12: 9529.84 | [26 empty] | Всего по позиции
34 | ГЭСНр63-02-001-01 | Снятие обоев: простых и улучшенных |  |  |  | 4: 100 м2; 5: 1.931; 6: 1; 7: 1.931 | [21 empty] | Снятие обоев: простых и улучшенных
| 1 | ОТ(ЗТ) |  |  |  | 4: чел.-ч; 7: 20.0824; 12: 9518.86 | [22 empty] | ОТ(ЗТ)
| 1-100-20 | Средний разряд работы 2,0 |  |  |  | 4: чел.-ч; 5: 10.4; 7: 20.0824; 10: 473.99; 12: 9518.86 | [23 empty] | Средний разряд работы 2,0
|  | Итого прямые затраты |  |  |  | 12: 9518.86 | [24 empty] | Итого прямые затраты
|  | ФОТ |  |  |  | 12: 9518.86 | [25 empty] | ФОТ
| Пр/812-097.0-1 | НР Стекольные, обойные и облицовочные работы (ремонтно-строительные) |  |  |  | 4: %; 5: 90; 7: 90; 12: 8566.97 | [25 empty] | НР Стекольные, обойные и облицовочные работы (ремонтно-строительные)
| Пр/774-097.0 | СП Стекольные, обойные и облицовочные работы (ремонтно-строительные) |  |  |  | 4: %; 5: 45; 7: 45; 12: 4283.49 | [25 empty] | СП Стекольные, обойные и облицовочные работы (ремонтно-строительные)
|  | Всего по позиции |  |  |  | 10: 11584.32; 12: 22369.32 | [26 empty] | Всего по позиции
35 | ГЭСН11-01-011-08 | Устройство стяжек: из быстротвердеющей смеси на цементной основе, толщиной 5 мм |  |  |  | 4: 100 м2; 5: 0.732; 6: 1; 7: 0.732 | [21 empty] | Устройство стяжек: из быстротвердеющей смеси на цементной основе, толщиной 5 мм
| 1 | ОТ(ЗТ) |  |  |  | 4: чел.-ч; 7: 24.1706; 12: 12507.58 | [22 empty] | ОТ(ЗТ)
| 1-100-30 | Средний разряд работы 3,0 |  |  |  | 4: чел.-ч; 5: 33.02; 7: 24.1706; 10: 517.47; 12: 12507.58 | [23 empty] | Средний разряд работы 3,0
| 2 | ЭМ |  |  |  | 12: 48.41 | [22 empty] | ЭМ
|  | ОТм(ЗТм) |  |  |  | 4: чел.-ч; 7: 0.12444; 12: 66.3 | [22 empty] | ОТм(ЗТм)
| 91.06.06-046 | Подъемники одномачтовые, грузоподъемность до 500 кг, высота подъема 25 м |  |  |  | маш.-ч | 0.13 |  | 0.09516 | 30.61 | 2.02 | 61.83 |  | 5.88 | [23 empty] | Подъемники одномачтовые, грузоподъемность до 500 кг, высота подъема 25 м
| 4-100-030 | ОТм(Зтм) Средний разряд машинистов 3 |  |  |  | 4: чел.-ч; 5: 0.13; 7: 0.09516; 10: 517.47; 12: 49.24 | [27 empty] | ОТм(Зтм) Средний разряд машинистов 3
| 91.14.02-001 | Автомобили бортовые, грузоподъемность до 5 т |  |  |  | 4: маш.-ч; 5: 0.04; 7: 0.02928; 10: 667.77; 12: 19.55 | [23 empty] | Автомобили бортовые, грузоподъемность до 5 т
| 4-100-040 | ОТм(Зтм) Средний разряд машинистов 4 |  |  |  | 4: чел.-ч; 5: 0.04; 7: 0.02928; 10: 582.7; 12: 17.06 | [27 empty] | ОТм(Зтм) Средний разряд машинистов 4
| 91.21.22-638 | Пылесосы промышленные, мощность до 2000 Вт |  |  |  | 4: маш.-ч; 5: 2.8; 7: 2.0496; 10: 11.21; 12: 22.98 | [23 empty] | Пылесосы промышленные, мощность до 2000 Вт
| 4 | М |  |  |  | 12: 79.6 | [22 empty] | М
| 01.7.03.01-0001 | Вода |  |  |  | м3 | 0.174 |  | 0.12737 | 35.71 | 1.9 | 67.85 |  | 8.64 | [23 empty] | Вода
| 01.7.03.04-0001 | Электроэнергия |  |  |  | 4: кВт-ч; 5: 1.6276; 7: 1.1914; 10: 8.63; 12: 10.28 | [23 empty] | Электроэнергия
| 01.7.07.12-1006 | Пленка полиэтиленовая, толщина 80 мкм |  |  |  | м2 | 10 |  | 7.32 | 7.15 | 1.16 | 8.29 |  | 60.68 | [23 empty] | Пленка полиэтиленовая, толщина 80 мкм
|  | Итого прямые затраты |  |  |  | 12: 12701.89 | [24 empty] | Итого прямые затраты
35.1 | ФСБЦ-14.4.01.02-0012 | Грунтовка укрепляющая, глубокого проникновения, быстросохнущая, паропроницаемая |  |  |  | кг | 20 |  | 14.64 | 68.29 | 1.87 | 127.7 |  | 1869.53 | [23 empty] | Грунтовка укрепляющая, глубокого проникновения, быстросохнущая, паропроницаемая
|  | ФОТ |  |  |  | 12: 12573.88 | [25 empty] | ФОТ
| Пр/812-011.0-1 | НР Полы |  |  |  | 4: %; 5: 112; 7: 112; 12: 14082.75 | [25 empty] | НР Полы
| Пр/774-011.0 | СП Полы |  |  |  | 4: %; 5: 65; 7: 65; 12: 8173.02 | [25 empty] | СП Полы
|  | Всего по позиции |  |  |  | 10: 50310.37; 12: 36827.19 | [26 empty] | Всего по позиции
36 | ФСБЦ-04.3.02.01-0414 | Смеси сухие наливные быстротвердеющие на цементной основе для выравнивания оснований пола, расход 1,6 на 1 м2 при слое 1 мм |  |  |  | т | 0.59 | 1 | 0.59 | 17685.05 | 1.35 | 23874.82 |  | 14086.14 | [21 empty] | Смеси сухие наливные быстротвердеющие на цементной основе для выравнивания оснований пола, расход 1,6 на 1 м2 при слое 1 мм
|  | Всего по позиции |  |  |  | 12: 14086.14 | [26 empty] | Всего по позиции
37 | ГЭСН11-01-036-01 | Устройство покрытий: из линолеума на клее |  |  |  | 4: 100 м2; 5: 0.732; 6: 1; 7: 0.732 | [21 empty] | Устройство покрытий: из линолеума на клее
| 1 | ОТ(ЗТ) |  |  |  | 4: чел.-ч; 7: 27.9624; 12: 14105.07 | [22 empty] | ОТ(ЗТ)
| 1-100-27 | Средний разряд работы 2,7 |  |  |  | 4: чел.-ч; 5: 38.2; 7: 27.9624; 10: 504.43; 12: 14105.07 | [23 empty] | Средний разряд работы 2,7
| 2 | ЭМ |  |  |  | 12: 263.71 | [22 empty] | ЭМ
|  | ОТм(ЗТм) |  |  |  | 4: чел.-ч; 7: 0.6222; 12: 345.85 | [22 empty] | ОТм(ЗТм)
| 91.06.06-048 | Подъемники одномачтовые, грузоподъемность до 500 кг, высота подъема 45 м |  |  |  | маш.-ч | 0.35 |  | 0.2562 | 37.32 | 2.02 | 75.39 |  | 19.31 | [23 empty] | Подъемники одномачтовые, грузоподъемность до 500 кг, высота подъема 45 м
| 4-100-030 | ОТм(Зтм) Средний разряд машинистов 3 |  |  |  | 4: чел.-ч; 5: 0.35; 7: 0.2562; 10: 517.47; 12: 132.58 | [27 empty] | ОТм(Зтм) Средний разряд машинистов 3
| 91.14.02-001 | Автомобили бортовые, грузоподъемность до 5 т |  |  |  | 4: маш.-ч; 5: 0.5; 7: 0.366; 10: 667.77; 12: 244.4 | [23 empty] | Автомобили бортовые, грузоподъемность до 5 т
| 4-100-040 | ОТм(Зтм) Средний разряд машинистов 4 |  |  |  | 4: чел.-ч; 5: 0.5; 7: 0.366; 10: 582.7; 12: 213.27 | [27 empty] | ОТм(Зтм) Средний разряд машинистов 4
| 4 | М |  |  |  | 12: 38.81 | [22 empty] | М
| 01.7.20.08-0051 | Ветошь хлопчатобумажная цветная |  |  |  | кг | 0.5 |  | 0.366 | 56.11 | 1.89 | 106.05 |  | 38.81 | [23 empty] | Ветошь хлопчатобумажная цветная
|  | Итого прямые затраты |  |  |  | 12: 14753.44 | [24 empty] | Итого прямые затраты
37.1 | ФСБЦ-01.6.03.04-0027 | Линолеум ПВХ без подосновы, класс износостойкости 34/43, класс пожарной опасности КМ2 (Г1, В2, Д3, Т2, РП2), толщина 2 мм, вес 3100-3300 г/м2 |  |  |  | м2 | 102 |  | 74.664 | 919.8 | 1.23 | 1131.35 |  | 84471.12 | [23 empty] | Линолеум ПВХ без подосновы, класс износостойкости 34/43, класс пожарной опасности КМ2 (Г1, В2, Д3, Т2, РП2), толщина 2 мм, вес 3100-3300 г/м2
37.2 | ФСБЦ-14.1.02.04-0102 | Клей на основе сополимерной дисперсии для покрытий из ПВХ, латекса, полиуретана и вспененного винила, плотность 1,3 г/см3, расход 0,22-0,27 кг/м2 |  |  |  | кг | 50 |  | 36.6 | 311.69 | 1.88 | 585.98 |  | 21446.87 | [23 empty] | Клей на основе сополимерной дисперсии для покрытий из ПВХ, латекса, полиуретана и вспененного винила, плотность 1,3 г/см3, расход 0,22-0,27 кг/м2
|  | ФОТ |  |  |  | 12: 14450.92 | [25 empty] | ФОТ
| Пр/812-011.0-1 | НР Полы |  |  |  | 4: %; 5: 112; 7: 112; 12: 16185.03 | [25 empty] | НР Полы
| Пр/774-011.0 | СП Полы |  |  |  | 4: %; 5: 65; 7: 65; 12: 9393.1 | [25 empty] | СП Полы
|  | Всего по позиции |  |  |  | 10: 199794.48; 12: 146249.56 | [26 empty] | Всего по позиции
38 | ГЭСН15-06-007-01 | Оклейка стен стеклообоями с окраской поливинилацетатными красками за один раз: с подготовкой |  |  |  | 4: 100 м2; 5: 1.931; 6: 1; 7: 1.931 | [21 empty] | Оклейка стен стеклообоями с окраской поливинилацетатными красками за один раз: с подготовкой
| 1 | ОТ(ЗТ) |  |  |  | 4: чел.-ч; 7: 206.4046; 12: 120271.95 | [22 empty] | ОТ(ЗТ)
| 1-100-40 | Средний разряд работы 4,0 |  |  |  | 4: чел.-ч; 5: 106.89; 7: 206.4046; 10: 582.7; 12: 120271.95 | [23 empty] | Средний разряд работы 4,0
| 2 | ЭМ |  |  |  | 12: 260.8 | [22 empty] | ЭМ
|  | ОТм(ЗТм) |  |  |  | 4: чел.-ч; 7: 0.42482; 12: 245.02 | [22 empty] | ОТм(ЗТм)
| 91.06.06-048 | Подъемники одномачтовые, грузоподъемность до 500 кг, высота подъема 45 м |  |  |  | маш.-ч | 0.02 |  | 0.03862 | 37.32 | 2.02 | 75.39 |  | 2.91 | [23 empty] | Подъемники одномачтовые, грузоподъемность до 500 кг, высота подъема 45 м
| 4-100-030 | ОТм(Зтм) Средний разряд машинистов 3 |  |  |  | 4: чел.-ч; 5: 0.02; 7: 0.03862; 10: 517.47; 12: 19.98 | [27 empty] | ОТм(Зтм) Средний разряд машинистов 3
| 91.14.02-001 | Автомобили бортовые, грузоподъемность до 5 т |  |  |  | 4: маш.-ч; 5: 0.2; 7: 0.3862; 10: 667.77; 12: 257.89 | [23 empty] | Автомобили бортовые, грузоподъемность до 5 т
| 4-100-040 | ОТм(Зтм) Средний разряд машинистов 4 |  |  |  | 4: чел.-ч; 5: 0.2; 7: 0.3862; 10: 582.7; 12: 225.04 | [27 empty] | ОТм(Зтм) Средний разряд машинистов 4
| 4 | М |  |  |  | 12: 2074.63 | [22 empty] | М
| 01.7.03.01-0001 | Вода |  |  |  | м3 | 0.0264 |  | 0.050978 | 35.71 | 1.9 | 67.85 |  | 3.46 | [23 empty] | Вода
| 01.7.03.04-0001 | Электроэнергия |  |  |  | 4: кВт-ч; 5: 0.124; 7: 0.23944; 10: 8.63; 12: 2.07 | [23 empty] | Электроэнергия
| 01.7.17.11-0002 | Бумага шлифовальная |  |  |  | м2 | 0.4 |  | 0.7724 | 206.62 | 1.72 | 355.39 |  | 274.5 | [23 empty] | Бумага шлифовальная
| 01.7.20.08-0051 | Ветошь хлопчатобумажная цветная |  |  |  | кг | 0.01 |  | 0.01931 | 56.11 | 1.89 | 106.05 |  | 2.05 | [23 empty] | Ветошь хлопчатобумажная цветная
| 14.3.01.03-0001 | Состав грунтовочный глубокого проникновения |  |  |  | кг | 10 |  | 19.31 | 65.84 | 1.41 | 92.83 |  | 1792.55 | [23 empty] | Состав грунтовочный глубокого проникновения
|  | Итого прямые затраты |  |  |  | 12: 122852.4 | [24 empty] | Итого прямые затраты
38.1 | ФСБЦ-14.3.02.03-0002 | Краска водно-дисперсионная поливинилацетатная ВД-ВА-17, цветная |  |  |  | т | 0.0187 |  | 0.03611 | 67474.82 | 1.75 | 118080.94 |  | 4263.87 | [23 empty] | Краска водно-дисперсионная поливинилацетатная ВД-ВА-17, цветная
38.2 | ФСБЦ-14.1.03.02-0016 | Клей сухой на основе картофельного крахмала для флизелиновых и виниловых обоев на флизелиновой основе, расход 0,008 кг/м2 |  |  |  | т | 0.0275 |  | 0.053102 | 729799.7 | 1.43 | 1043613.57 |  | 55418.49 | [23 empty] | Клей сухой на основе картофельного крахмала для флизелиновых и виниловых обоев на флизелиновой основе, расход 0,008 кг/м2
38.3 | ФСБЦ-01.6.02.02-0004 | Стеклообои под покраску, фактура «паутинка», плотность 40 г/м2 |  |  |  | 10 м2 | 10.5 |  | 20.2755 | 289.41 | 1.47 | 425.43 |  | 8625.81 | [23 empty] | Стеклообои под покраску, фактура «паутинка», плотность 40 г/м2
38.4 | ФСБЦ-04.3.02.09-3278 | Смеси сухие шпатлевочные финишные на цементной основе и модифицирующих добавок для внешней и внутренней отделки поверхности бетонных, железобетонных и кирпичных конструкций, тиксотропного типа, класс R4, В40 (М500), F300, W14, крупность заполнителя до 0,4 мм, расход 2,0 кг/м2 при толщине слоя 1 мм |  |  |  | кг | 120 |  | 231.72 | 48.81 | 1.61 | 78.58 |  | 18208.56 | [23 empty] | Смеси сухие шпатлевочные финишные на цементной основе и модифицирующих добавок для внешней и внутренней отделки поверхности бетонных, железобетонных и кирпичных конструкций, тиксотропного типа, класс R4, В40 (М500), F300, W14, крупность заполнителя до 0,4 мм, расход 2,0 кг/м2 при толщине слоя 1 мм
|  | ФОТ |  |  |  | 12: 120516.97 | [25 empty] | ФОТ
| Пр/812-015.0-1 | НР Отделочные работы |  |  |  | 4: %; 5: 100; 7: 100; 12: 120516.97 | [25 empty] | НР Отделочные работы
| Пр/774-015.0 | СП Отделочные работы |  |  |  | 4: %; 5: 49; 7: 49; 12: 59053.32 | [25 empty] | СП Отделочные работы
|  | Всего по позиции |  |  |  | 10: 201418.65; 12: 388939.42 | [26 empty] | Всего по позиции
39 | ГЭСН15-06-008-02 | Окраска обоев на флизелиновой основе валиком с промазкой труднодоступных мест кистью: последующий слой |  |  |  | 4: 100 м2; 5: 1.931; 6: 1; 7: 1.931 | [21 empty] | Окраска обоев на флизелиновой основе валиком с промазкой труднодоступных мест кистью: последующий слой
| 1 | ОТ(ЗТ) |  |  |  | 4: чел.-ч; 7: 6.0633; 12: 3533.11 | [22 empty] | ОТ(ЗТ)
| 1-100-40 | Средний разряд работы 4,0 |  |  |  | 4: чел.-ч; 5: 3.14; 7: 6.0633; 10: 582.7; 12: 3533.11 | [23 empty] | Средний разряд работы 4,0
| 2 | ЭМ |  |  |  | 12: 12.89 | [22 empty] | ЭМ
|  | ОТм(ЗТм) |  |  |  | 4: чел.-ч; 7: 0.01931; 12: 11.25 | [22 empty] | ОТм(ЗТм)
| 91.14.02-001 | Автомобили бортовые, грузоподъемность до 5 т |  |  |  | 4: маш.-ч; 5: 0.01; 7: 0.01931; 10: 667.77; 12: 12.89 | [23 empty] | Автомобили бортовые, грузоподъемность до 5 т
| 4-100-040 | ОТм(Зтм) Средний разряд машинистов 4 |  |  |  | 4: чел.-ч; 5: 0.01; 7: 0.01931; 10: 582.7; 12: 11.25 | [27 empty] | ОТм(Зтм) Средний разряд машинистов 4
|  | Итого прямые затраты |  |  |  | 12: 3557.25 | [24 empty] | Итого прямые затраты
|  | ФОТ |  |  |  | 12: 3544.36 | [25 empty] | ФОТ
| Пр/812-015.0-1 | НР Отделочные работы |  |  |  | 4: %; 5: 100; 7: 100; 12: 3544.36 | [25 empty] | НР Отделочные работы
| Пр/774-015.0 | СП Отделочные работы |  |  |  | 4: %; 5: 49; 7: 49; 12: 1736.74 | [25 empty] | СП Отделочные работы
|  | Всего по позиции |  |  |  | 10: 4577.08; 12: 8838.35 | [26 empty] | Всего по позиции
40 | ФСБЦ-14.3.02.03-0002 | Краска водно-дисперсионная поливинилацетатная ВД-ВА-17, цветная |  |  |  | т | 0.024524 | 1 | 0.024524 | 67474.82 | 1.75 | 118080.94 |  | 2895.78 | [21 empty] | Краска водно-дисперсионная поливинилацетатная ВД-ВА-17, цветная
|  | Всего по позиции |  |  |  | 12: 2895.78 | [26 empty] | Всего по позиции
41 | ГЭСН15-04-005-04 | Окраска поливинилацетатными водоэмульсионными составами улучшенная: по штукатурке потолков |  |  |  | 4: 100 м2; 5: 0.496; 6: 1; 7: 0.496 | [21 empty] | Окраска поливинилацетатными водоэмульсионными составами улучшенная: по штукатурке потолков
| 1 | ОТ(ЗТ) |  |  |  | 4: чел.-ч; 7: 24.304; 12: 13210.68 | [22 empty] | ОТ(ЗТ)
| 1-100-34 | Средний разряд работы 3,4 |  |  |  | 4: чел.-ч; 5: 49; 7: 24.304; 10: 543.56; 12: 13210.68 | [23 empty] | Средний разряд работы 3,4
| 2 | ЭМ |  |  |  | 12: 53.74 | [22 empty] | ЭМ
|  | ОТм(ЗТм) |  |  |  | 4: чел.-ч; 7: 0.08928; 12: 51.37 | [22 empty] | ОТм(ЗТм)
| 91.06.06-048 | Подъемники одномачтовые, грузоподъемность до 500 кг, высота подъема 45 м |  |  |  | маш.-ч | 0.02 |  | 0.00992 | 37.32 | 2.02 | 75.39 |  | 0.75 | [23 empty] | Подъемники одномачтовые, грузоподъемность до 500 кг, высота подъема 45 м
| 4-100-030 | ОТм(Зтм) Средний разряд машинистов 3 |  |  |  | 4: чел.-ч; 5: 0.02; 7: 0.00992; 10: 517.47; 12: 5.13 | [27 empty] | ОТм(Зтм) Средний разряд машинистов 3
| 91.14.02-001 | Автомобили бортовые, грузоподъемность до 5 т |  |  |  | 4: маш.-ч; 5: 0.16; 7: 0.07936; 10: 667.77; 12: 52.99 | [23 empty] | Автомобили бортовые, грузоподъемность до 5 т
| 4-100-040 | ОТм(Зтм) Средний разряд машинистов 4 |  |  |  | 4: чел.-ч; 5: 0.16; 7: 0.07936; 10: 582.7; 12: 46.24 | [27 empty] | ОТм(Зтм) Средний разряд машинистов 4
| 4 | М |  |  |  | 12: 1505.62 | [22 empty] | М
| 01.7.17.11-0011 | Шкурка шлифовальная двухслойная с зернистостью 40-25 |  |  |  | м2 | 0.84 |  | 0.41664 | 531.44 | 1.72 | 914.08 |  | 380.84 | [23 empty] | Шкурка шлифовальная двухслойная с зернистостью 40-25
| 01.7.20.08-0051 | Ветошь хлопчатобумажная цветная |  |  |  | кг | 0.31 |  | 0.15376 | 56.11 | 1.89 | 106.05 |  | 16.31 | [23 empty] | Ветошь хлопчатобумажная цветная
| 14.5.11.01-0001 | Шпатлевка клеевая |  |  |  | т | 0.055 |  | 0.02728 | 25237.94 | 1.61 | 40633.08 |  | 1108.47 | [23 empty] | Шпатлевка клеевая
|  | Итого прямые затраты |  |  |  | 12: 14821.41 | [24 empty] | Итого прямые затраты
41.1 | ФСБЦ-14.3.02.01-0111 | Краска водно-дисперсионная акрилатная ВД-АК-101 |  |  |  | т | 0.063 |  | 0.031248 | 52265.82 | 1.75 | 91465.19 |  | 2858.1 | [23 empty] | Краска водно-дисперсионная акрилатная ВД-АК-101
|  | ФОТ |  |  |  | 12: 13262.05 | [25 empty] | ФОТ
| Пр/812-015.0-1 | НР Отделочные работы |  |  |  | 4: %; 5: 100; 7: 100; 12: 13262.05 | [25 empty] | НР Отделочные работы
| Пр/774-015.0 | СП Отделочные работы |  |  |  | 4: %; 5: 49; 7: 49; 12: 6498.4 | [25 empty] | СП Отделочные работы
|  | Всего по позиции |  |  |  | 10: 75483.79; 12: 37439.96 | [26 empty] | Всего по позиции
42 | ГЭСН11-01-040-03 | Устройство плинтусов поливинилхлоридных: на винтах самонарезающих |  |  |  | 4: 100 м; 5: 0.7152; 6: 1; 7: 0.7152 | [21 empty] | Устройство плинтусов поливинилхлоридных: на винтах самонарезающих
| 1 | ОТ(ЗТ) |  |  |  | 4: чел.-ч; 7: 4.7775; 12: 2659.22 | [22 empty] | ОТ(ЗТ)
| 1-100-36 | Средний разряд работы 3,6 |  |  |  | 4: чел.-ч; 5: 6.68; 7: 4.7775; 10: 556.61; 12: 2659.22 | [23 empty] | Средний разряд работы 3,6
| 2 | ЭМ |  |  |  | 12: 14.6 | [22 empty] | ЭМ
|  | ОТм(ЗТм) |  |  |  | 4: чел.-ч; 7: 0.025032; 12: 14.35 | [22 empty] | ОТм(ЗТм)
| 91.06.06-048 | Подъемники одномачтовые, грузоподъемность до 500 кг, высота подъема 45 м |  |  |  | маш.-ч | 0.005 |  | 0.003576 | 37.32 | 2.02 | 75.39 |  | 0.27 | [23 empty] | Подъемники одномачтовые, грузоподъемность до 500 кг, высота подъема 45 м
| 4-100-030 | ОТм(Зтм) Средний разряд машинистов 3 |  |  |  | 4: чел.-ч; 5: 0.005; 7: 0.003576; 10: 517.47; 12: 1.85 | [27 empty] | ОТм(Зтм) Средний разряд машинистов 3
| 91.14.02-001 | Автомобили бортовые, грузоподъемность до 5 т |  |  |  | 4: маш.-ч; 5: 0.03; 7: 0.021456; 10: 667.77; 12: 14.33 | [23 empty] | Автомобили бортовые, грузоподъемность до 5 т
| 4-100-040 | ОТм(Зтм) Средний разряд машинистов 4 |  |  |  | 4: чел.-ч; 5: 0.03; 7: 0.021456; 10: 582.7; 12: 12.5 | [27 empty] | ОТм(Зтм) Средний разряд машинистов 4
| 4 | М |  |  |  | 12: 1153.24 | [22 empty] | М
| 01.7.03.04-0001 | Электроэнергия |  |  |  | 4: кВт-ч; 5: 2.5408; 7: 1.8172; 10: 8.63; 12: 15.68 | [23 empty] | Электроэнергия
| 01.7.15.07-0021 | Дюбели полиэтиленовые распорные, диаметр 6 мм, длина 30 мм |  |  |  | 1000 шт | 0.263 |  | 0.1881 | 174.13 | 1.34 | 233.33 |  | 43.89 | [23 empty] | Дюбели полиэтиленовые распорные, диаметр 6 мм, длина 30 мм
| 01.7.15.14-0302 | Шурупы самонарезающие стальные с полукруглой головкой и крестообразным шлицем, остроконечные, диаметр 3,5 мм, длина 35 мм |  |  |  | 100 шт | 2.63 |  | 1.881 | 88.86 | 1.34 | 119.07 |  | 223.97 | [23 empty] | Шурупы самонарезающие стальные с полукруглой головкой и крестообразным шлицем, остроконечные, диаметр 3,5 мм, длина 35 мм
| 11.3.03.14-0001 | Заглушки торцевые для плинтуса из ПВХ, высота 48 мм |  |  |  | 100 шт | 0.16 |  | 0.11443 | 1815.16 | 1.16 | 2105.59 |  | 240.95 | [23 empty] | Заглушки торцевые для плинтуса из ПВХ, высота 48 мм
| 11.3.03.14-0021 | Соединители для плинтуса из ПВХ, высота 48 мм |  |  |  | 100 шт | 0.4 |  | 0.28608 | 1448.4 | 1.16 | 1680.14 |  | 480.65 | [23 empty] | Соединители для плинтуса из ПВХ, высота 48 мм
| 11.3.03.14-0031 | Уголки для плинтуса из ПВХ, высота 48 мм |  |  |  | 100 шт | 0.14 |  | 0.10013 | 1275.12 | 1.16 | 1479.14 |  | 148.1 | [23 empty] | Уголки для плинтуса из ПВХ, высота 48 мм
|  | Итого прямые затраты |  |  |  | 12: 3841.41 | [24 empty] | Итого прямые затраты
42.1 | ФСБЦ-11.3.03.06-0012 | Плинтус для полов из ПВХ, с кабель-каналом, высота 55 мм, ширина 22 мм |  |  |  | м | 101 |  | 72.2352 | 38.11 | 1.16 | 44.21 |  | 3193.52 | [23 empty] | Плинтус для полов из ПВХ, с кабель-каналом, высота 55 мм, ширина 22 мм
|  | ФОТ |  |  |  | 12: 2673.57 | [25 empty] | ФОТ
| Пр/812-011.0-1 | НР Полы |  |  |  | 4: %; 5: 112; 7: 112; 12: 2994.4 | [25 empty] | НР Полы
| Пр/774-011.0 | СП Полы |  |  |  | 4: %; 5: 65; 7: 65; 12: 1737.82 | [25 empty] | СП Полы
|  | Всего по позиции |  |  |  | 10: 16452.95; 12: 11767.15 | [26 empty] | Всего по позиции
43 | ГЭСН10-01-036-01 | Установка уголков ПВХ на клее |  |  |  | 4: 100 м; 5: 0.567; 6: 1; 7: 0.567 | [21 empty] | Установка уголков ПВХ на клее
| 1 | ОТ(ЗТ) |  |  |  | 4: чел.-ч; 7: 3.7989; 12: 1965.82 | [22 empty] | ОТ(ЗТ)
| 1-100-30 | Средний разряд работы 3,0 |  |  |  | 4: чел.-ч; 5: 6.7; 7: 3.7989; 10: 517.47; 12: 1965.82 | [23 empty] | Средний разряд работы 3,0
| 4 | М |  |  |  | 12: 184.95 | [22 empty] | М
| 14.1.04.02-0011 | Клей, марка 88-Н |  |  |  | кг | 0.8 |  | 0.4536 | 234.33 | 1.74 | 407.73 |  | 184.95 | [23 empty] | Клей, марка 88-Н
|  | Итого прямые затраты |  |  |  | 12: 2150.77 | [24 empty] | Итого прямые затраты
43.1 | ФСБЦ-11.3.03.13-0041 | Уголки из ПВХ, размеры 10х10 мм |  |  |  | 10 м | 10 |  | 5.67 | 42.04 | 1.16 | 48.77 |  | 276.53 | [23 empty] | Уголки из ПВХ, размеры 10х10 мм
|  | ФОТ |  |  |  | 12: 1965.82 | [25 empty] | ФОТ
| Пр/812-010.0-1 | НР Деревянные конструкции |  |  |  | 4: %; 5: 108; 7: 108; 12: 2123.09 | [25 empty] | НР Деревянные конструкции
| Пр/774-010.0 | СП Деревянные конструкции |  |  |  | 4: %; 5: 55; 7: 55; 12: 1081.2 | [25 empty] | СП Деревянные конструкции
|  | Всего по позиции |  |  |  | 10: 9932.26; 12: 5631.59 | [26 empty] | Всего по позиции
44 | ГЭСН11-01-049-01 | Укладка металлического накладного профиля (порога) |  |  |  | 4: 100 м; 5: 0.05; 6: 1; 7: 0.05 | [21 empty] | Укладка металлического накладного профиля (порога)
| 1 | ОТ(ЗТ) |  |  |  | 4: чел.-ч; 7: 0.832; 12: 430.54 | [22 empty] | ОТ(ЗТ)
| 1-100-30 | Средний разряд работы 3,0 |  |  |  | 4: чел.-ч; 5: 16.64; 7: 0.832; 10: 517.47; 12: 430.54 | [23 empty] | Средний разряд работы 3,0
| 4 | М |  |  |  | 12: 42.86 | [22 empty] | М
| 01.7.03.04-0001 | Электроэнергия |  |  |  | 4: кВт-ч; 5: 6.876; 7: 0.3438; 10: 8.63; 12: 2.97 | [23 empty] | Электроэнергия
| 01.7.15.14-0302 | Шурупы самонарезающие стальные с полукруглой головкой и крестообразным шлицем, остроконечные, диаметр 3,5 мм, длина 35 мм |  |  |  | 100 шт | 6.7 |  | 0.335 | 88.86 | 1.34 | 119.07 |  | 39.89 | [23 empty] | Шурупы самонарезающие стальные с полукруглой головкой и крестообразным шлицем, остроконечные, диаметр 3,5 мм, длина 35 мм
|  | Итого прямые затраты |  |  |  | 12: 473.4 | [24 empty] | Итого прямые затраты
|  | ФОТ |  |  |  | 12: 430.54 | [25 empty] | ФОТ
| Пр/812-011.0-1 | НР Полы |  |  |  | 4: %; 5: 112; 7: 112; 12: 482.2 | [25 empty] | НР Полы
| Пр/774-011.0 | СП Полы |  |  |  | 4: %; 5: 65; 7: 65; 12: 279.85 | [25 empty] | СП Полы
|  | Всего по позиции |  |  |  | 10: 24709; 12: 1235.45 | [26 empty] | Всего по позиции
45 | ФСБЦ-09.2.03.02-0001 | Профиль стыкоперекрывающий из алюминиевых сплавов (порожки) с покрытием и антискользящей вставкой, ширина 39 мм, длина 0,9 м |  |  |  | шт | 5 | 1 | 5 | 127.78 | 1.19 | 152.06 |  | 760.3 | [21 empty] | Профиль стыкоперекрывающий из алюминиевых сплавов (порожки) с покрытием и антискользящей вставкой, ширина 39 мм, длина 0,9 м
|  | Всего по позиции |  |  |  | 12: 760.3 | [26 empty] | Всего по позиции
Лестничная площадка | [34 empty] | Лестничная площадка
46 | ГЭСН11-01-011-01 | Устройство стяжек: цементных толщиной 20 мм |  |  |  | 4: 100 м2; 5: 0.0364; 6: 1; 7: 0.0364 | [21 empty] | Устройство стяжек: цементных толщиной 20 мм
| 1 | ОТ(ЗТ) |  |  |  | 4: чел.-ч; 7: 1.2958; 12: 625.48 | [22 empty] | ОТ(ЗТ)
| 1-100-22 | Средний разряд работы 2,2 |  |  |  | 4: чел.-ч; 5: 35.6; 7: 1.2958; 10: 482.68; 12: 625.48 | [23 empty] | Средний разряд работы 2,2
| 2 | ЭМ |  |  |  | 12: 7.82 | [22 empty] | ЭМ
|  | ОТм(ЗТм) |  |  |  | 4: чел.-ч; 7: 0.046228; 12: 23.92 | [22 empty] | ОТм(ЗТм)
| 91.06.06-048 | Подъемники одномачтовые, грузоподъемность до 500 кг, высота подъема 45 м |  |  |  | маш.-ч | 1.27 |  | 0.046228 | 37.32 | 2.02 | 75.39 |  | 3.49 | [23 empty] | Подъемники одномачтовые, грузоподъемность до 500 кг, высота подъема 45 м
| 4-100-030 | ОТм(Зтм) Средний разряд машинистов 3 |  |  |  | 4: чел.-ч; 5: 1.27; 7: 0.046228; 10: 517.47; 12: 23.92 | [27 empty] | ОТм(Зтм) Средний разряд машинистов 3
| 91.07.04-002 | Вибраторы поверхностные |  |  |  | маш.-ч | 7.82 |  | 0.28465 | 8.54 | 1.78 | 15.2 |  | 4.33 | [23 empty] | Вибраторы поверхностные
| 4 | М |  |  |  | 12: 8.64 | [22 empty] | М
| 01.7.03.01-0001 | Вода |  |  |  | м3 | 3.5 |  | 0.1274 | 35.71 | 1.9 | 67.85 |  | 8.64 | [23 empty] | Вода
|  | Итого прямые затраты |  |  |  | 12: 665.86 | [24 empty] | Итого прямые затраты
46.1 | ФСБЦ-04.3.01.09-0017 | Раствор готовый кладочный, цементный, М250 |  |  |  | м3 | 2.04 |  | 0.074256 | 4354.32 | 1.69 | 7358.8 |  | 546.44 | [23 empty] | Раствор готовый кладочный, цементный, М250
|  | ФОТ |  |  |  | 12: 649.4 | [25 empty] | ФОТ
| Пр/812-011.0-1 | НР Полы |  |  |  | 4: %; 5: 112; 7: 112; 12: 727.33 | [25 empty] | НР Полы
| Пр/774-011.0 | СП Полы |  |  |  | 4: %; 5: 65; 7: 65; 12: 422.11 | [25 empty] | СП Полы
|  | Всего по позиции |  |  |  | 10: 64882.97; 12: 2361.74 | [26 empty] | Всего по позиции
47 | ГЭСН11-01-011-02 | Устройство стяжек: на каждые 5 мм изменения толщины стяжки добавлять или исключать к норме 11-01-011-01 до 80 мм |  |  |  | 4: 100 м2; 5: 0.0364; 6: 1; 7: 0.0364 | [21 empty] | Устройство стяжек: на каждые 5 мм изменения толщины стяжки добавлять или исключать к норме 11-01-011-01 до 80 мм
| 1 | ОТ(ЗТ) |  |  |  | 4: чел.-ч; 7: 0.19219; 12: 92.77 | [22 empty] | ОТ(ЗТ)
| 1-100-22 | Средний разряд работы 2,2 |  |  |  | чел.-ч | 0.44 | 12 | 0.19219 |  |  | 482.68 |  | 92.77 | [23 empty] | Средний разряд работы 2,2
| 2 | ЭМ |  |  |  | 12: 20.2 | [22 empty] | ЭМ
|  | ОТм(ЗТм) |  |  |  | 4: чел.-ч; 7: 0.091728; 12: 47.47 | [22 empty] | ОТм(ЗТм)
| 91.06.06-048 | Подъемники одномачтовые, грузоподъемность до 500 кг, высота подъема 45 м |  |  |  | маш.-ч | 0.21 | 12 | 0.091728 | 37.32 | 2.02 | 75.39 |  | 6.92 | [23 empty] | Подъемники одномачтовые, грузоподъемность до 500 кг, высота подъема 45 м
| 4-100-030 | ОТм(Зтм) Средний разряд машинистов 3 |  |  |  | чел.-ч | 0.21 | 12 | 0.091728 |  |  | 517.47 |  | 47.47 | [27 empty] | ОТм(Зтм) Средний разряд машинистов 3
| 91.07.04-002 | Вибраторы поверхностные |  |  |  | маш.-ч | 2 | 12 | 0.8736 | 8.54 | 1.78 | 15.2 |  | 13.28 | [23 empty] | Вибраторы поверхностные
|  | Итого прямые затраты |  |  |  | 12: 160.44 | [24 empty] | Итого прямые затраты
47.1 | ФСБЦ-04.3.01.09-0017 | Раствор готовый кладочный, цементный, М250 |  |  |  | м3 | 0.51 | 12 | 0.22277 | 4354.32 | 1.69 | 7358.8 |  | 1639.31 | [23 empty] | Раствор готовый кладочный, цементный, М250
|  | ФОТ |  |  |  | 12: 140.24 | [25 empty] | ФОТ
| Пр/812-011.0-1 | НР Полы |  |  |  | 4: %; 5: 112; 7: 112; 12: 157.07 | [25 empty] | НР Полы
| Пр/774-011.0 | СП Полы |  |  |  | 4: %; 5: 65; 7: 65; 12: 91.16 | [25 empty] | СП Полы
|  | Всего по позиции |  |  |  | 10: 56263.19; 12: 2047.98 | [26 empty] | Всего по позиции
48 | ГЭСН11-01-047-02 | Устройство покрытий из плит керамогранитных размером: 60х60 см |  |  |  | 4: 100 м2; 5: 0.0364; 6: 1; 7: 0.0364 | [21 empty] | Устройство покрытий из плит керамогранитных размером: 60х60 см
| 1 | ОТ(ЗТ) |  |  |  | 4: чел.-ч; 7: 8.5511; 12: 4536.52 | [22 empty] | ОТ(ЗТ)
| 1-100-32 | Средний разряд работы 3,2 |  |  |  | 4: чел.-ч; 5: 234.92; 7: 8.5511; 10: 530.52; 12: 4536.52 | [23 empty] | Средний разряд работы 3,2
| 2 | ЭМ |  |  |  | 12: 1.7 | [22 empty] | ЭМ
|  | ОТм(ЗТм) |  |  |  | 4: чел.-ч; 7: 0.062972; 12: 32.89 | [22 empty] | ОТм(ЗТм)
| 91.05.01-016 | Краны башенные, грузоподъемность 5 т |  |  |  | маш.-ч | 0.02 |  | 0.000728 | 251.77 | 1.94 | 488.43 |  | 0.36 | [23 empty] | Краны башенные, грузоподъемность 5 т
| 4-100-060 | ОТм(Зтм) Средний разряд машинистов 6 |  |  |  | 4: чел.-ч; 5: 0.02; 7: 0.000728; 10: 782.73; 12: 0.57 | [27 empty] | ОТм(Зтм) Средний разряд машинистов 6
| 91.05.05-015 | Краны на автомобильном ходу, грузоподъемность 16 т |  |  |  | 4: маш.-ч; 5: 0.01; 7: 0.000364; 10: 2213.73; 12: 0.81 | [23 empty] | Краны на автомобильном ходу, грузоподъемность 16 т
| 4-100-060 | ОТм(Зтм) Средний разряд машинистов 6 |  |  |  | 4: чел.-ч; 5: 0.01; 7: 0.000364; 10: 782.73; 12: 0.28 | [27 empty] | ОТм(Зтм) Средний разряд машинистов 6
| 91.07.08-024 | Растворосмесители передвижные, объем барабана 65 л |  |  |  | маш.-ч | 1.69 |  | 0.061516 | 2.31 | 2.07 | 4.78 |  | 0.29 | [23 empty] | Растворосмесители передвижные, объем барабана 65 л
| 4-100-030 | ОТм(Зтм) Средний разряд машинистов 3 |  |  |  | 4: чел.-ч; 5: 1.69; 7: 0.061516; 10: 517.47; 12: 31.83 | [27 empty] | ОТм(Зтм) Средний разряд машинистов 3
| 91.14.02-001 | Автомобили бортовые, грузоподъемность до 5 т |  |  |  | 4: маш.-ч; 5: 0.01; 7: 0.000364; 10: 667.77; 12: 0.24 | [23 empty] | Автомобили бортовые, грузоподъемность до 5 т
| 4-100-040 | ОТм(Зтм) Средний разряд машинистов 4 |  |  |  | 4: чел.-ч; 5: 0.01; 7: 0.000364; 10: 582.7; 12: 0.21 | [27 empty] | ОТм(Зтм) Средний разряд машинистов 4
| 4 | М |  |  |  | 12: 29.21 | [22 empty] | М
| 01.7.03.01-0001 | Вода |  |  |  | м3 | 0.44 |  | 0.016016 | 35.71 | 1.9 | 67.85 |  | 1.09 | [23 empty] | Вода
| 01.7.03.04-0001 | Электроэнергия |  |  |  | 4: кВт-ч; 5: 0.0325; 7: 0.001183; 10: 8.63; 12: 0.01 | [23 empty] | Электроэнергия
| 04.3.02.09-0102 | Смеси сухие водостойкие для затирки межплиточных швов шириной 1-6 мм (различная цветовая гамма) |  |  |  | т | 0.009 |  | 0.0003276 | 37800.3 | 2.27 | 85806.68 |  | 28.11 | [23 empty] | Смеси сухие водостойкие для затирки межплиточных швов шириной 1-6 мм (различная цветовая гамма)
|  | Итого прямые затраты |  |  |  | 12: 4600.32 | [24 empty] | Итого прямые затраты
48.1 | ФСБЦ-06.2.05.03-0002 | Плитка керамогранитная, неполированная, многоцветная, толщина 10 мм |  |  |  | м2 | 102 |  | 3.7128 | 850.72 | 1.24 | 1054.89 |  | 3916.6 | [23 empty] | Плитка керамогранитная, неполированная, многоцветная, толщина 10 мм
48.2 | ФСБЦ-14.1.06.02-0002 | Клей монтажный сухой для внутренних и наружных работ на основе цементного вяжущего, для плитки |  |  |  | т | 1.2 |  | 0.04368 | 33998.35 | 1.27 | 43177.9 |  | 1886.01 | [23 empty] | Клей монтажный сухой для внутренних и наружных работ на основе цементного вяжущего, для плитки
|  | ФОТ |  |  |  | 12: 4569.41 | [25 empty] | ФОТ
| Пр/812-011.0-1 | НР Полы |  |  |  | 4: %; 5: 112; 7: 112; 12: 5117.74 | [25 empty] | НР Полы
| Пр/774-011.0 | СП Полы |  |  |  | 4: %; 5: 65; 7: 65; 12: 2970.12 | [25 empty] | СП Полы
|  | Всего по позиции |  |  |  | 10: 507988.74; 12: 18490.79 | [26 empty] | Всего по позиции
49 | ФСБЦ-14.4.01.21-0314 | Грунтовка с высокой степенью проникновения для укрепления бетонных поверхностей |  |  |  | кг | 0.73 | 1 | 0.73 | 1284.05 | 1.41 | 1810.51 |  | 1321.67 | [21 empty] | Грунтовка с высокой степенью проникновения для укрепления бетонных поверхностей
|  | Всего по позиции |  |  |  | 12: 1321.67 | [26 empty] | Всего по позиции
50 | ГЭСН11-01-040-03 | Устройство плинтусов поливинилхлоридных: на винтах самонарезающих |  |  |  | 4: 100 м; 5: 0.054; 6: 1; 7: 0.054 | [21 empty] | Устройство плинтусов поливинилхлоридных: на винтах самонарезающих
| 1 | ОТ(ЗТ) |  |  |  | 4: чел.-ч; 7: 0.36072; 12: 200.78 | [22 empty] | ОТ(ЗТ)
| 1-100-36 | Средний разряд работы 3,6 |  |  |  | 4: чел.-ч; 5: 6.68; 7: 0.36072; 10: 556.61; 12: 200.78 | [23 empty] | Средний разряд работы 3,6
| 2 | ЭМ |  |  |  | 12: 1.1 | [22 empty] | ЭМ
|  | ОТм(ЗТм) |  |  |  | 4: чел.-ч; 7: 0.00189; 12: 1.08 | [22 empty] | ОТм(ЗТм)
| 91.06.06-048 | Подъемники одномачтовые, грузоподъемность до 500 кг, высота подъема 45 м |  |  |  | маш.-ч | 0.005 |  | 0.00027 | 37.32 | 2.02 | 75.39 |  | 0.02 | [23 empty] | Подъемники одномачтовые, грузоподъемность до 500 кг, высота подъема 45 м
| 4-100-030 | ОТм(Зтм) Средний разряд машинистов 3 |  |  |  | 4: чел.-ч; 5: 0.005; 7: 0.00027; 10: 517.47; 12: 0.14 | [27 empty] | ОТм(Зтм) Средний разряд машинистов 3
| 91.14.02-001 | Автомобили бортовые, грузоподъемность до 5 т |  |  |  | 4: маш.-ч; 5: 0.03; 7: 0.00162; 10: 667.77; 12: 1.08 | [23 empty] | Автомобили бортовые, грузоподъемность до 5 т
| 4-100-040 | ОТм(Зтм) Средний разряд машинистов 4 |  |  |  | 4: чел.-ч; 5: 0.03; 7: 0.00162; 10: 582.7; 12: 0.94 | [27 empty] | ОТм(Зтм) Средний разряд машинистов 4
| 4 | М |  |  |  | 12: 87.06 | [22 empty] | М
| 01.7.03.04-0001 | Электроэнергия |  |  |  | 4: кВт-ч; 5: 2.5408; 7: 0.1372; 10: 8.63; 12: 1.18 | [23 empty] | Электроэнергия
| 01.7.15.07-0021 | Дюбели полиэтиленовые распорные, диаметр 6 мм, длина 30 мм |  |  |  | 1000 шт | 0.263 |  | 0.014202 | 174.13 | 1.34 | 233.33 |  | 3.31 | [23 empty] | Дюбели полиэтиленовые распорные, диаметр 6 мм, длина 30 мм
| 01.7.15.14-0302 | Шурупы самонарезающие стальные с полукруглой головкой и крестообразным шлицем, остроконечные, диаметр 3,5 мм, длина 35 мм |  |  |  | 100 шт | 2.63 |  | 0.14202 | 88.86 | 1.34 | 119.07 |  | 16.91 | [23 empty] | Шурупы самонарезающие стальные с полукруглой головкой и крестообразным шлицем, остроконечные, диаметр 3,5 мм, длина 35 мм
| 11.3.03.14-0001 | Заглушки торцевые для плинтуса из ПВХ, высота 48 мм |  |  |  | 100 шт | 0.16 |  | 0.00864 | 1815.16 | 1.16 | 2105.59 |  | 18.19 | [23 empty] | Заглушки торцевые для плинтуса из ПВХ, высота 48 мм
| 11.3.03.14-0021 | Соединители для плинтуса из ПВХ, высота 48 мм |  |  |  | 100 шт | 0.4 |  | 0.0216 | 1448.4 | 1.16 | 1680.14 |  | 36.29 | [23 empty] | Соединители для плинтуса из ПВХ, высота 48 мм
| 11.3.03.14-0031 | Уголки для плинтуса из ПВХ, высота 48 мм |  |  |  | 100 шт | 0.14 |  | 0.00756 | 1275.12 | 1.16 | 1479.14 |  | 11.18 | [23 empty] | Уголки для плинтуса из ПВХ, высота 48 мм
|  | Итого прямые затраты |  |  |  | 12: 290.02 | [24 empty] | Итого прямые затраты
50.1 | ФСБЦ-11.3.03.06-0012 | Плинтус для полов из ПВХ, с кабель-каналом, высота 55 мм, ширина 22 мм |  |  |  | м | 101 |  | 5.454 | 38.11 | 1.16 | 44.21 |  | 241.12 | [23 empty] | Плинтус для полов из ПВХ, с кабель-каналом, высота 55 мм, ширина 22 мм
|  | ФОТ |  |  |  | 12: 201.86 | [25 empty] | ФОТ
| Пр/812-011.0-1 | НР Полы |  |  |  | 4: %; 5: 112; 7: 112; 12: 226.08 | [25 empty] | НР Полы
| Пр/774-011.0 | СП Полы |  |  |  | 4: %; 5: 65; 7: 65; 12: 131.21 | [25 empty] | СП Полы
|  | Всего по позиции |  |  |  | 10: 16452.41; 12: 888.43 | [26 empty] | Всего по позиции
|  | Итоги по разделу 1 Ремонт : | [40 empty] | Итоги по разделу 1 Ремонт :
|  | Всего прямые затраты (справочно) |  |  |  | 12: 856468.55 | [29 empty] | Всего прямые затраты (справочно)
|  | в том числе: | [41 empty] | в том числе:
|  | Оплата труда рабочих |  |  |  | 12: 374776.59 | [29 empty] | Оплата труда рабочих
|  | Эксплуатация машин |  |  |  | 12: 1398.19 | [29 empty] | Эксплуатация машин
|  | Оплата труда машинистов (Отм) |  |  |  | 12: 2608.79 | [29 empty] | Оплата труда машинистов (Отм)
|  | Материалы |  |  |  | 12: 477684.98 | [29 empty] | Материалы
|  | Строительные работы |  |  |  | 12: 1449239.47 | [29 empty] | Строительные работы
|  | в том числе: | [41 empty] | в том числе:
|  | оплата труда |  |  |  | 12: 374776.59 | [29 empty] | оплата труда
|  | эксплуатация машин и механизмов |  |  |  | 12: 1398.19 | [29 empty] | эксплуатация машин и механизмов
|  | оплата труда машинистов (Отм) |  |  |  | 12: 2608.79 | [29 empty] | оплата труда машинистов (Отм)
|  | материалы |  |  |  | 12: 477684.98 | [29 empty] | материалы
|  | накладные расходы |  |  |  | 12: 389339.08 | [29 empty] | накладные расходы
|  | сметная прибыль |  |  |  | 12: 203431.84 | [29 empty] | сметная прибыль
|  | Всего ФОТ (справочно) |  |  |  | 12: 377385.38 | [29 empty] | Всего ФОТ (справочно)
|  | Всего накладные расходы (справочно) |  |  |  | 12: 389339.08 | [29 empty] | Всего накладные расходы (справочно)
|  | Всего сметная прибыль (справочно) |  |  |  | 12: 203431.84 | [29 empty] | Всего сметная прибыль (справочно)
|  | Всего по разделу 1 Ремонт |  |  |  | 12: 1449239.47 | [30 empty] | Всего по разделу 1 Ремонт
|  | справочно: | [41 empty] | справочно:
|  | Затраты труда рабочих |  |  |  | 7: 680,260769 | [31 empty] | Затраты труда рабочих
|  | Затраты труда машинистов |  |  |  | 7: 4,8625487 | [31 empty] | Затраты труда машинистов
|  | Итоги по смете: | [44 empty] | Итоги по смете:
|  | Всего прямые затраты (справочно) |  |  |  | 12: 856468.55 | [33 empty] | Всего прямые затраты (справочно)
|  | в том числе: | [45 empty] | в том числе:
|  | Оплата труда рабочих |  |  |  | 12: 374776.59 | [33 empty] | Оплата труда рабочих
|  | Эксплуатация машин |  |  |  | 12: 1398.19 | [33 empty] | Эксплуатация машин
|  | Оплата труда машинистов (Отм) |  |  |  | 12: 2608.79 | [33 empty] | Оплата труда машинистов (Отм)
|  | Материалы |  |  |  | 12: 477684.98 | [33 empty] | Материалы
|  | Строительные работы |  |  |  | 12: 1449239.47 | [33 empty] | Строительные работы
|  | в том числе: | [45 empty] | в том числе:
|  | оплата труда |  |  |  | 12: 374776.59 | [33 empty] | оплата труда
|  | эксплуатация машин и механизмов |  |  |  | 12: 1398.19 | [33 empty] | эксплуатация машин и механизмов
|  | оплата труда машинистов (Отм) |  |  |  | 12: 2608.79 | [33 empty] | оплата труда машинистов (Отм)
|  | материалы |  |  |  | 12: 477684.98 | [33 empty] | материалы
|  | накладные расходы |  |  |  | 12: 389339.08 | [33 empty] | накладные расходы
|  | сметная прибыль |  |  |  | 12: 203431.84 | [33 empty] | сметная прибыль
|  | Всего ФОТ (справочно) |  |  |  | 12: 377385.38 | [33 empty] | Всего ФОТ (справочно)
|  | Всего накладные расходы (справочно) |  |  |  | 12: 389339.08 | [33 empty] | Всего накладные расходы (справочно)
|  | Всего сметная прибыль (справочно) |  |  |  | 12: 203431.84 | [33 empty] | Всего сметная прибыль (справочно)
|  | НДС 22% |  |  |  | 12: 318832.68 | [33 empty] | НДС 22%
|  | ВСЕГО по смете |  |  |  | 12: 1768072.15 | [34 empty] | ВСЕГО по смете
|  | справочно: | [45 empty] | справочно:
|  | Затраты труда рабочих |  |  |  | 7: 680,260769 | [35 empty] | Затраты труда рабочих
|  | Затраты труда машинистов |  |  |  | 7: 4,8625487 | [35 empty] | Затраты труда машинистов
Составил:
[должность, подпись (инициалы, фамилия)]
Проверил:
[должность, подпись (инициалы, фамилия)]