## ТЗ
"Утверждаю"
Начальник
ФКУ Упрдор "Кавказ"
А.Г. Лукашук
________________________________
Техническое задание
Текущий ремонт адмнистративного здания ФКУ Упрдор "Кавказ" (ремонт козырьков и ворот)
1. | Место выполнения работ: СК, г. Пятигорск, ул. Ермолова, д.10
2. | Источник финансирования заказа: Федеральный бюджет РФ.
3. | Перечень, характеристики ремонтных работ:
№ п/п | Наименование работ | Ед. изм. | Кол-во
1 | Разборка покрытий из листовой стали | 100 м2 | 0.53
2 | Резка стального профилированного настила | м реза | 12
3 | Сборка с помощью ручных лебедок ручных (с установкой и снятием их в процессе работы) листовых конструкций | т | 0.59
4 | Монтаж связей и распорок из одиночных и парных уголков, гнутосварных профилей для пролетов | т | 0.38
5 | Трубы стальные электросварные квадратные, размеры 40х40 мм, толщина стенки 2 мм | т | 0.38
6 | Металлоконструкции с преобладанием толстолистовой стали или профильного проката | т | 0.36
7 | Монтаж кровельного покрытия из профилированного листа | 100 м2 | 0.53 | 1
8 | Профнастил оцинкованный | м2 | 53.2
9 | Металлоконструкции вспомогательного назначения с преобладанием толстолистовой стали или профильного проката, с отверстиями и без, сталь С440 | т | 0.54
10 | Устройство герметизации горизонтальных и вертикальных стыков стеновых панелей мастикой нетвердеющей | 100 м | 0.08
11 | Ленты самоклеящиеся герметизирующие гидроизоляционные из ПВХ для секционирования гидроизоляции ремонтопригодной системы из ПВХ мембран, с одной стороны дублированные слоем геотекстиля, боковые выступы которого предназначены для приклейки к основанию, группа воспламеняемости В3 | м | 15
12 | Погрузка вручную строительного мусора в автотранспортное средство | т | 7.3
13 | Перевозка стрительного мусора | т | 7.3
4. | Требования к качеству работ: - при проведении работ необходимо использовать расходные материалы, непосредственно рекомендованные производителями. Все используемые расходные материалы должны быть новыми (не бывшими в употреблении, не прошедшими ремонт, в том числе восстановление, замену составных частей, восстановление потребительских свойств), соответствовать санитарно-гигиеническим требованиям и нормам пожарной безопасности, иметь соответствующие сертификаты и технические паспорта, удостоверяющие качество и безопасность, разрешенные к применению в административных зданиях (гигиенические сертификаты, сертификаты пожарной безопасности и т.п.) (в случае, если это предусмотрено законодательством РФ).
5. | Требования к безопасности работ:
- исполнитель организует соблюдение своими сотрудниками мер по охране труда, трудовой дисциплины, правил техники безопасности, пожарной безопасности и мероприятий по охране окружающей среды;
6. | Срок оказания работ: с момента заключения государственного контракта в течение 7 календарных дней.
7. | Локальный сметный расчет предоставляется исполнителем.
8. | Порядок сдачи и приемки результатов работ: подготовка и подписание приемо-сдаточной документации (КС-2, КС-3, счет) входит в обязанности подрядчика.
9. | Требования к гарантийному сроку:
- исполнитель предоставляет гарантию на выполненные работы с момента оказания работ сроком на 12 (двенадцать) месяцев.
Начальник административно-хозяйственного отдела А.Р.Мутиев