## Локальная смета 8-1-68 Двери ст
Ведомость объёмов работ
№ п/п | № в ЛСР | Наименование работ | Ед. изм. | Кол-во | Ссылки на чертежи | Формула расчёта, расчёт объёмов работ и расхода материалов
1 | 2 | 3 | 4 | 5 | 6 | 7
Раздел 1. Столовая. | [8 empty] | Раздел 1. Столовая.
1 | 1 | Снятие наличников | 100 м | 0.23 |  |  | ((2,2+1,35+2,2)*2*2) / 100 | 1
2 | 2 | Снятие дверных полотен | 100 м2 | 0.0594 |  |  | (2,2*1,35*2) / 100 | 1
3 | 3 | Демонтаж дверных коробок: в каменных стенах с отбивкой штукатурки в откосах | 100 шт | 0.02 |  |  | 2 / 100 | 1
4 | 4 | Установка металлических дверных блоков в готовые проемы | м2 | 5.94 |  |  | 2,2*1,35*2 | 1
5 | 5 | Ремонт штукатурки откосов внутри здания по камню и бетону цементно-известковым раствором: прямолинейных | 100 м2 | 0.0144 |  |  | 1,44 / 100 | 1
Раздел 2. Утилизаторная, прачка, гараж. | [8 empty] | Раздел 2. Утилизаторная.
6 | 6 | Снятие наличников | 100 м | 0.208 |  |  | ((2,1+1,0+2,1)*2*2) / 100 | 1
7 | 7 | Снятие дверных полотен | 100 м2 | 0.063 |  |  | (2,1*1,0*3) / 100 | 1
8 | 8 | Демонтаж дверных коробок: в каменных стенах с отбивкой штукатурки в откосах | 100 шт | 0.03 |  |  | 3 / 100 | 1
9 | 9 | Установка металлических дверных блоков в готовые проемы | м2 | 6.3 |  |  | 2,1*1,0*3 | 1
10 | 10 | Ремонт штукатурки откосов внутри здания по камню и бетону цементно-известковым раствором: прямолинейных | 100 м2 | 0.033 |  |  | 3,3 / 100 | 1
| Составил: |  |  | Пирва А.С.
[должность, подпись (инициалы, фамилия)]
Проверил:
[должность, подпись (инициалы, фамилия)]