## Ведомость объемов работ
Приложение № 3 к Контракту № 200911002126100086 от
ВЕДОМОСТЬ ОБЪЕМОВ РАБОТ №
на выполнения работ по устройству пожарного проезда на территории бухты "Три поросенка"
№ п/п | Наименование | Ед. изм. | Кол. | Примечание
1 | 2 | 3 | 4 | 5
Раздел 1. |  |  |  |  | Раздел 1.
1 | Разработка грунта экскаваторами с погрузкой на автомобили-самосвалы, вместимость ковша 1 (1-1,2) м3, группа грунтов: 2 (лом асфальтобетонный) | м3 | 630
2 | Перевозка грузов I класса автомобилями-самосвалами грузоподъемностью до 15 т по дорогам с усовершенствованным (асфальтобетонным, цементобетонным, железобетонным, обработанным органическим вяжущим) дорожным покрытием на расстояние 3 км | 1т груза | 1134
3 | Работа на отвале, группа грунтов: 2-3 | м3 | 630
4 | Планировка площадей бульдозерами мощностью: 59 кВт (80л.с.) | м2 | 315
5 | Устройство дорожных насыпей бульдозерами с перемещением грунта до 20 м, группа грунтов: 2 (перемещение грунта до 63 м) | м3 | 630
5.1 | При перемещении на каждые последующие 10 м добавлять: к нормам 01-01-046-02, 01-01-046-03 | м3 | 630
6 | Уплотнение грунта пневматическими трамбовками, группа грунтов: 1-2 | м3 | 630
| Заказчик: | Исполнитель:
ФГБОУ "ВДЦ "Океан"
Заместитель директора по образовательной деятельности
__________________Г.Г. Рыбкин
____________________