## Монтаж козырька над металлическ
Приложение № 3
Утверждено приказом Минстроя РФ № 421/пр от 4 августа 2020 г. в редакции приказа № 557/пр от 7 июля 2022 г.
УТВЕРЖДАЮ:
[11 empty] | Директор ФГБУ "Ив НИИ МиД им. В.Н. Городкова Минздрава России Малышкина А.И. | [5 empty] | Директор ФГБУ "Ив НИИ МиД им. В.Н. Городкова Минздрава России Малышкина А.И.
[11 empty] | "____" ________________ 2026 года | [6 empty] | "____" ________________ 2026 года | "____" ________________ 2026 года
Наименование программного продукта |  |  |  |  | ГРАНД-Смета, версия 2026.1
Наименование редакции сметных нормативов |  |  |  |  | Приказ Минстроя России от 30.12.2021 № 1046/пр; Приказ Минстроя России от 04.08.2020 № 421/пр; Приказ Минстроя России от 21.12.2020 № 812/пр; Приказ Минстроя России от 11.12.2020 № 774/пр; Приказ Минстроя России от 02.08.2023 № 551/пр; Приказ Минстроя России от 14.11.2023 № 817/пр; Приказ Минстроя России от 16.02.2024 № 102/пр; Приказ Минстроя России от 13.05.2024 №323/пр; Приказ Минстроя России от 09.08.2024 №524/пр; Приказ Минстроя России от 07.11.2024 №747/пр; Приказ Минстроя России от 23.01.2025 №30/пр; Приказ Минстроя России от 07.02.2025 №69/пр; Приказ Минстроя России от 19.05.2025 №299/пр; Приказ Минстроя России от 14.08.2025 №490/пр; Приказ Минстроя России от 12.11.2025 №696/пр; Приказ Минстроя России от 17.02.2026 №91/пр; Приказ Минстроя России от 18.05.2026 №301/пр | [14 empty] | Наименование редакции сметных нормативов | Приказ Минстроя России от 30.12.2021 № 1046/пр; Приказ Минстроя России от 04.08.2020 № 421/пр; Приказ Минстроя России от 21.12.2020 № 812/пр; Приказ Минстроя России от 11.12.2020 № 774/пр; Приказ Минстроя России от 02.08.2023 № 551/пр; Приказ Минстроя России от 14.11.2023 № 817/пр; Приказ Минстроя России от 16.02.2024 № 102/пр; Приказ Минстроя России от 13.05.2024 №323/пр; Приказ Минстроя России от 09.08.2024 №524/пр; Приказ Минстроя России от 07.11.2024 №747/пр; Приказ Минстроя России от 23.01.2025 №30/пр; Приказ Минстроя России от 07.02.2025 №69/пр; Приказ Минстроя России от 19.05.2025 №299/пр; Приказ Минстроя России от 14.08.2025 №490/пр; Приказ Минстроя России от 12.11.2025 №696/пр; Приказ Минстроя России от 17.02.2026 №91/пр; Приказ Минстроя России от 18.05.2026 №301/пр
Реквизиты приказа Минстроя России об утверждении дополнений и изменений к сметным нормативам |  |  |  |  | Приказ Минстроя России от 18 мая 2022 г. № 378/пр, Приказ Минстроя России от 26 августа 2022 г. № 703/пр, Приказ Минстроя России от 26 октября 2022 г. № 905/пр, Приказ Минстроя России от 27 декабря 2022 г. № 1133/пр, Приказ Минстроя России от 10 февраля 2023 г. № 84/пр, Приказ Минстроя России от 11.05.2023 №335/пр; Приказ Минстроя России от 07.07.2022 № 557/пр; Приказ Минстроя России от 02.09.2021 № 636/пр, Приказ Минстроя России от 26.07.2022 № 611/пр; Приказ Минстроя России от 22.04.2022 № 317/пр; Приказ Минстроя России от 02.08.2023 № 551/пр; Приказ Минстроя России от 14.11.2023 № 817/пр; Приказ Минстроя России от 30.01.2024 № 55/пр; Приказ Минстроя России от 16.02.2024 № 102/пр; Приказ Минстроя России от 13.05.2024 №323/пр; Приказ Минстроя России от 09.08.2024 №524/пр; Приказ Минстроя России от 07.11.2024 №747/пр; Приказ Минстроя России от 23.01.2025 №30/пр; Приказ Минстроя России от 07.02.2025 №69/пр; Приказ Минстроя России от 19.05.2025 №299/пр; Приказ Минстроя России от 14.08.2025 №490/пр; Приказ Минстроя России от 12.11.2025 №696/пр; Приказ Минстроя России от 17.02.2026 №91/пр; Приказ Минстроя России от 18.05.2026 №301/пр | [16 empty] | Реквизиты приказа Минстроя России об утверждении дополнений и изменений к сметным нормативам | Приказ Минстроя России от 18 мая 2022 г. № 378/пр, Приказ Минстроя России от 26 августа 2022 г. № 703/пр, Приказ Минстроя России от 26 октября 2022 г. № 905/пр, Приказ Минстроя России от 27 декабря 2022 г. № 1133/пр, Приказ Минстроя России от 10 февраля 2023 г. № 84/пр, Приказ Минстроя России от 11.05.2023 №335/пр; Приказ Минстроя России от 07.07.2022 № 557/пр; Приказ Минстроя России от 02.09.2021 № 636/пр, Приказ Минстроя России от 26.07.2022 № 611/пр; Приказ Минстроя России от 22.04.2022 № 317/пр; Приказ Минстроя России от 02.08.2023 № 551/пр; Приказ Минстроя России от 14.11.2023 № 817/пр; Приказ Минстроя России от 30.01.2024 № 55/пр; Приказ Минстроя России от 16.02.2024 № 102/пр; Приказ Минстроя России от 13.05.2024 №323/пр; Приказ Минстроя России от 09.08.2024 №524/пр; Приказ Минстроя России от 07.11.2024 №747/пр; Приказ Минстроя России от 23.01.2025 №30/пр; Приказ Минстроя России от 07.02.2025 №69/пр; Приказ Минстроя России от 19.05.2025 №299/пр; Приказ Минстроя России от 14.08.2025 №490/пр; Приказ Минстроя России от 12.11.2025 №696/пр; Приказ Минстроя России от 17.02.2026 №91/пр; Приказ Минстроя России от 18.05.2026 №301/пр
Реквизиты письма Минстроя России об индексах изменения сметной стоимости строительства, включаемые в федеральный реестр сметных нормативов и размещаемые в федеральной государственной информационной системе ценообразования в строительстве, подготовленного в соответствии пунктом 85 Методики расчета индексов изменения сметной стоимости строительства, утвержденной приказом Министерства строительства и жилищно-коммунального хозяйства Российской Федерации от 5 июня 2019 г. № 326/пр |  |  |  |  | Письмо Минстроя России от 22.05.2026 № 31076-ИФ/09 | [9 empty] | Реквизиты письма Минстроя России об индексах изменения сметной стоимости строительства, включаемые в федеральный реестр сметных нормативов и размещаемые в федеральной государственной информационной системе ценообразования в строительстве, подготовленного в соответствии пунктом 85 Методики расчета индексов изменения сметной стоимости строительства, утвержденной приказом Министерства строительства и жилищно-коммунального хозяйства Российской Федерации от 5 июня 2019 г. № 326/пр¹ | Письмо Минстроя России от 22.05.2026 № 31076-ИФ/09 | [7 empty] | Реквизиты письма Минстроя России об индексах изменения сметной стоимости строительства, включаемые в федеральный реестр сметных нормативов и размещаемые в федеральной государственной информационной системе ценообразования в строительстве, подготовленного в соответствии пунктом 85 Методики расчета индексов изменения сметной стоимости строительства, утвержденной приказом Министерства строительства и жилищно-коммунального хозяйства Российской Федерации от 5 июня 2019 г. № 326/пр | Письмо Минстроя России от 22.05.2026 № 31076-ИФ/09
Реквизиты нормативного правового акта об утверждении оплаты труда, утверждаемый в соответствии с пунктом 22(1) Правилами мониторинга цен, утвержденными постановлением Правительства Российской Федерации от 23 декабря 2016 г. № 1452 |  |  |  |  | Распоряжение Департамента строительства и архитектуры Ивановской области от 16.03.2026 № 20 | [9 empty] | Реквизиты нормативного правового акта об утверждении оплаты труда, утверждаемый в соответствии с пунктом 22(1) Правилами мониторинга цен, утвержденными постановлением Правительства Российской Федерации от 23 декабря 2016 г. № 1452 | Распоряжение Департамента строительства и архитектуры Ивановской области от 16.03.2026 № 20 | [9 empty] | Реквизиты нормативного правового акта об утверждении оплаты труда, утверждаемый в соответствии с пунктом 22(1) Правилами мониторинга цен, утвержденными постановлением Правительства Российской Федерации от 23 декабря 2016 г. № 1452 | Распоряжение Департамента строительства и архитектуры Ивановской области от 16.03.2026 № 20
Обоснование принятых текущих цен на строительные ресурсы | [27 empty] | Обоснование принятых текущих цен на строительные ресурсы
Наименование субъекта Российской Федерации |  |  |  |  | 37. Ивановская область | [10 empty] | 37. Ивановская область | [12 empty] | Наименование субъекта Российской Федерации | 37. Ивановская область
Наименование зоны субъекта Российской Федерации |  |  |  |  | Ивановская область | [10 empty] | Ивановская область | [14 empty] | Наименование зоны субъекта Российской Федерации | Ивановская область
ФГБУ "Ив НИИ М и Д им. В.Н. Городкова" Минздрава России | [32 empty] | ФГБУ "Ив НИИ М и Д им. В.Н. Городкова" Минздрава России
(наименование стройки)
ФГБУ "Ив НИИ М и Д им. В.Н. Городкова" Минздрава России | [33 empty] | ФГБУ "Ив НИИ М и Д им. В.Н. Городкова" Минздрава России
(наименование объекта капитального строительства)
ЛОКАЛЬНЫЙ СМЕТНЫЙ РАСЧЕТ (СМЕТА) № 1
Монтаж козырька над металлическим коробом для силового кабеля на фасаде акушерского коруса ФГБУ "Ив НИИ М и Д им. В.Н. Городкова" Минздрава России по адресу: г. Иваново, ул. Победы д. 20. | [34 empty] | Монтаж козырька над металлическим коробом для силового кабеля на фасаде акушерского коруса ФГБУ "Ив НИИ М и Д им. В.Н. Городкова" Минздрава России по адресу: г. Иваново, ул. Победы д. 20.
(наименование работ и затрат)
Составлен | ресурсно-индексным | методом
Основание
(проектная и (или) иная техническая документация)
Составлен(а) в текущем уровне цен |  | II квартал 2026 года | [33 empty] | II квартал 2026 года
Сметная стоимость |  |  | 20.77 | тыс.руб.
в том числе:
| строительных работ |  | 17.02 | тыс.руб. |  |  |  |  | Средства на оплату труда рабочих |  |  |  | 0.31 | тыс.руб.
| монтажных работ |  | 0 | тыс.руб. |  |  |  |  | Средства на оплату труда машинистов |  |  |  | 2.63 | тыс.руб.
| оборудования |  | 0 | тыс.руб. |  |  |  |  | Нормативные затраты труда рабочих |  |  |  | 0.86 | чел.-ч.
| прочих затрат |  | 0 | тыс.руб. |  |  |  |  | Нормативные затраты труда машинистов |  |  |  | 5.09 | чел.-ч.
№ п/п | Обоснование | Наименование работ и затрат |  |  |  | Единица измерения | Количество |  |  | Сметная стоимость, руб.
[7 empty] | на единицу измерения | коэффициенты | всего с учетом коэффициентов | на единицу измерения в базисном уровне цен | индекс | на единицу измерения в текущем уровне цен | коэффициенты | всего в текущем уровне цен
1 | 2 | 3 |  |  |  | 4 | 5 | 6 | 7 | 8 | 9 | 10 | 11 | 12
Раздел 1. Монтаж козырька над металлическим коробом для силового кабеля на фасаде акушерского коруса | [36 empty] | Раздел 1. Монтаж козырька над металлическим коробом для силового кабеля на фасаде акушерского коруса
1 | ГЭСН09-03-037-01 | Монтаж рам коробчатого сечения пролетом до 24 м |  |  |  | 4: т; 5: 0.01071; 6: 1; 7: 0.01071 | [23 empty] | Монтаж рам коробчатого сечения пролетом до 24 м
| 1-100-36 | Средний разряд работы 3,6 |  |  |  | 4: чел.-ч; 5: 19.49; 7: 0.20874; 10: 368.91; 12: 77.01 | [24 empty] | Средний разряд работы 3,6
| 91.03.19-092 | Гайковерты ручные пневматические при работе от передвижных компрессорных установок |  |  |  | маш.-ч | 1.13 |  | 0.012102 | 4.78 | 1.07 | 5.11 |  | 0.06 | [24 empty] | Гайковерты ручные пневматические при работе от передвижных компрессорных установок
| 91.05.02-005 | Краны козловые, грузоподъемность 32 т |  |  |  | маш.-ч | 0.04 |  | 0.0004284 | 1803.79 | 1.39 | 2507.27 |  | 1.07 | [24 empty] | Краны козловые, грузоподъемность 32 т
| 4-100-060 | ОТм(Зтм) Средний разряд машинистов 6 |  |  |  | 4: чел.-ч; 5: 0.04; 7: 0.0004284; 10: 518.78; 12: 0.22 | [25 empty] | ОТм(Зтм) Средний разряд машинистов 6
| 91.05.05-015 | Краны на автомобильном ходу, грузоподъемность 16 т |  |  |  | 4: маш.-ч; 5: 0.12; 7: 0.0012852; 10: 1623.77; 12: 2.09 | [24 empty] | Краны на автомобильном ходу, грузоподъемность 16 т
| 4-100-060 | ОТм(Зтм) Средний разряд машинистов 6 |  |  |  | 4: чел.-ч; 5: 0.12; 7: 0.0012852; 10: 518.78; 12: 0.67 | [25 empty] | ОТм(Зтм) Средний разряд машинистов 6
| 91.05.06-007 | Краны на гусеничном ходу, грузоподъемность 25 т |  |  |  | маш.-ч | 3.2 |  | 0.034272 | 1703.3 | 1.4 | 2384.62 |  | 81.73 | [24 empty] | Краны на гусеничном ходу, грузоподъемность 25 т
| 4-100-060 | ОТм(Зтм) Средний разряд машинистов 6 |  |  |  | 4: чел.-ч; 5: 3.2; 7: 0.034272; 10: 518.78; 12: 17.78 | [25 empty] | ОТм(Зтм) Средний разряд машинистов 6
| 91.06.01-003 | Домкраты гидравлические, грузоподъемность 63-100 т |  |  |  | маш.-ч | 0.12 |  | 0.0012852 | 1.75 | 1.57 | 2.75 |  | 0 | [24 empty] | Домкраты гидравлические, грузоподъемность 63-100 т
| 91.06.09-061 | Подмости самоходные, высота подъема 12 м |  |  |  | маш.-ч | 2.93 |  | 0.03138 | 168.55 | 1.21 | 203.95 |  | 6.4 | [24 empty] | Подмости самоходные, высота подъема 12 м
| 4-100-040 | ОТм(Зтм) Средний разряд машинистов 4 |  |  |  | 4: чел.-ч; 5: 2.93; 7: 0.03138; 10: 386.2; 12: 12.12 | [25 empty] | ОТм(Зтм) Средний разряд машинистов 4
| 91.14.02-001 | Автомобили бортовые, грузоподъемность до 5 т |  |  |  | 4: маш.-ч; 5: 0.19; 7: 0.0020349; 10: 563.96; 12: 1.15 | [24 empty] | Автомобили бортовые, грузоподъемность до 5 т
| 4-100-040 | ОТм(Зтм) Средний разряд машинистов 4 |  |  |  | 4: чел.-ч; 5: 0.19; 7: 0.0020349; 10: 386.2; 12: 0.79 | [25 empty] | ОТм(Зтм) Средний разряд машинистов 4
| 91.17.04-042 | Аппараты для газовой сварки и резки |  |  |  | маш.-ч | 1.68 |  | 0.017993 | 4.35 | 1.23 | 5.35 |  | 0.1 | [24 empty] | Аппараты для газовой сварки и резки
| 91.18.01-007 | Компрессоры винтовые передвижные с двигателем внутреннего сгорания, давление до 0,7 МПа (7 атм), производительность до 5,4 м3/мин |  |  |  | 4: маш.-ч; 5: 1.29; 7: 0.013816; 10: 399.01; 12: 5.51 | [24 empty] | Компрессоры винтовые передвижные с двигателем внутреннего сгорания, давление до 0,7 МПа (7 атм), производительность до 5,4 м3/мин
| 4-100-040 | ОТм(Зтм) Средний разряд машинистов 4 |  |  |  | 4: чел.-ч; 5: 1.29; 7: 0.013816; 10: 386.2; 12: 5.34 | [25 empty] | ОТм(Зтм) Средний разряд машинистов 4
| 91.21.03-502 | Аппараты пескоструйные при работе от передвижных компрессорных установок, объем до 19 л, расход воздуха 270-700 л/мин |  |  |  | 4: маш.-ч; 5: 0.11; 7: 0.0011781; 10: 1.05; 12: 0 | [24 empty] | Аппараты пескоструйные при работе от передвижных компрессорных установок, объем до 19 л, расход воздуха 270-700 л/мин
| 01.3.02.08-0001 | Кислород газообразный технический |  |  |  | 4: м3; 5: 1.2; 7: 0.012852; 10: 71.91; 12: 0.92 | [24 empty] | Кислород газообразный технический
| 01.3.02.09-0022 | Пропан-бутан смесь техническая |  |  |  | кг | 0.36 |  | 0.0038556 | 41.38 | 1.53 | 63.31 |  | 0.24 | [24 empty] | Пропан-бутан смесь техническая
| 01.7.03.04-0001 | Электроэнергия |  |  |  | 4: кВт-ч; 5: 0.153; 7: 0.0016386; 10: 8.3; 12: 0.01 | [24 empty] | Электроэнергия
| 01.7.11.07-0227 | Электроды сварочные для сварки низколегированных и углеродистых сталей УОНИ 13/45, Э42А, диаметр 4-5 мм |  |  |  | кг | 0.6 |  | 0.006426 | 155.63 | 0.93 | 144.74 |  | 0.93 | [24 empty] | Электроды сварочные для сварки низколегированных и углеродистых сталей УОНИ 13/45, Э42А, диаметр 4-5 мм
| 01.7.15.03-0042 | Болты с гайками и шайбами строительные |  |  |  | кг | 8 |  | 0.08568 | 174.93 | 1.14 | 199.42 |  | 17.09 | [24 empty] | Болты с гайками и шайбами строительные
| 01.7.15.06-0111 | Гвозди строительные |  |  |  | 4: т; 5: 1e-05; 7: 1e-07; 10: 97361.91; 12: 0.01 | [24 empty] | Гвозди строительные
| 01.7.20.08-0071 | Канат пеньковый тросовой свивки, пропитанный, диаметр 26 мм |  |  |  | т | 0.0001 |  | 1.1e-06 | 231787.35 | 1.64 | 380131.25 |  | 0.42 | [24 empty] | Канат пеньковый тросовой свивки, пропитанный, диаметр 26 мм
| 07.2.07.12-0011 | Металлоконструкции зданий и сооружений с преобладанием гнутых профилей и круглых труб |  |  |  | т | 0.023 |  | 0.0002463 | 105278.81 | 1.31 | 137915.24 |  | 33.97 | [24 empty] | Металлоконструкции зданий и сооружений с преобладанием гнутых профилей и круглых труб
| 08.2.02.11-0007 | Канат двойной свивки ТК, конструкции 6х19(1+6+12)+1 о.с., марка В, из оцинкованной по группе Ж проволоки, маркировочная группа 1570-1770 Н/мм2, диаметр 5,5 мм |  |  |  | 10 м | 0.0187 |  | 0.0002003 | 307.84 | 0.72 | 221.64 |  | 0.04 | [24 empty] | Канат двойной свивки ТК, конструкции 6х19(1+6+12)+1 о.с., марка В, из оцинкованной по группе Ж проволоки, маркировочная группа 1570-1770 Н/мм2, диаметр 5,5 мм
| 08.3.03.06-0002 | Проволока горячекатаная в мотках, диаметр 6,3-6,5 мм |  |  |  | т | 3e-05 |  | 3e-07 | 60258.2 | 0.87 | 52424.63 |  | 0.02 | [24 empty] | Проволока горячекатаная в мотках, диаметр 6,3-6,5 мм
| 08.3.11.01-1106 | Швеллеры стальные горячекатаные, марки стали Ст3пс, Ст3сп, № 40У, № 40П |  |  |  | т | 0.00194 |  | 2.08e-05 | 136760 | 0.91 | 124451.6 |  | 2.59 | [24 empty] | Швеллеры стальные горячекатаные, марки стали Ст3пс, Ст3сп, № 40У, № 40П
| 11.1.03.01-0061 | Бруски обрезные хвойных пород (ель, сосна), естественной влажности, длина 2-6,5 м, ширина 20-90 мм, толщина 20-90 мм, сорт I |  |  |  | м3 | 0.0007 |  | 7.5e-06 | 16496.03 | 1 | 16496.03 |  | 0.12 | [24 empty] | Бруски обрезные хвойных пород (ель, сосна), естественной влажности, длина 2-6,5 м, ширина 20-90 мм, толщина 20-90 мм, сорт I
| 14.4.01.01-0003 | Грунтовка ГФ-021 |  |  |  | т | 0.00031 |  | 3.3e-06 | 51280.15 | 1.6 | 82048.24 |  | 0.27 | [24 empty] | Грунтовка ГФ-021
| 14.5.09.07-0030 | Растворитель Р-4 |  |  |  | т | 0.0006 |  | 6.4e-06 | 98526.45 | 1.61 | 158627.58 |  | 1.02 | [24 empty] | Растворитель Р-4
П,Н | 01.7.15.02 | Болты высокопрочные |  |  |  | 4: т; 5: 0; 7: 0 | [26 empty] | Болты высокопрочные
Н | 07.2.07.12 | Конструкции стальные |  |  |  | 4: т; 5: 1; 7: 0.01071 | [26 empty] | Конструкции стальные
|  | Итого прямые затраты |  |  |  | 12: 269.69 | [27 empty] | Итого прямые затраты
|  | ФОТ |  |  |  | 12: 113.93 | [28 empty] | ФОТ
| Пр/812-009.0-1, Приказ № 812/пр от 21.12.2020 п.25 | НР Строительные металлические конструкции |  |  |  | 4: %; 5: 93; 6: 0.9; 7: 83.7; 12: 95.36 | [28 empty] | НР Строительные металлические конструкции
| Пр/774-009.0, Приказ № 774/пр от 11.12.2020 п.16 | СП Строительные металлические конструкции |  |  |  | 4: %; 5: 62; 6: 0.85; 7: 52.7; 12: 60.04 | [28 empty] | СП Строительные металлические конструкции
|  | Всего по позиции |  |  |  | 10: 39690.94; 12: 425.09 | [29 empty] | Всего по позиции
2 | Прайс | Труба профильная 40x20x2 мм |  |  |  | м | 6.3 | 1 | 6.3 |  |  | 143.44 |  | 903.67 | [23 empty] | Труба профильная 40x20x2 мм
|  | Всего по позиции |  |  |  | 12: 903.67 | [29 empty] | Всего по позиции
3 | ФСБЦ-07.2.07.12-0001 | Металлоконструкции вспомогательного назначения с преобладанием толстолистовой стали или профильного проката, с отверстиями и без |  |  |  | т | 0.01071 | 1 | 0.01071 | 105278.81 | 1.31 | 137915.24 |  | 1477.07 | [23 empty] | Металлоконструкции вспомогательного назначения с преобладанием толстолистовой стали или профильного проката, с отверстиями и без
|  | Всего по позиции |  |  |  | 12: 1477.07 | [29 empty] | Всего по позиции
4 | ГЭСН46-03-013-45 | Сверление горизонтальных отверстий в бетонных конструкциях стен перфоратором глубиной 200 мм диаметром: до 20 мм |  |  |  | 4: 100 отверстий; 5: 0.06; 6: 1; 7: 0.06 | [23 empty] | Сверление горизонтальных отверстий в бетонных конструкциях стен перфоратором глубиной 200 мм диаметром: до 20 мм
| 1-100-30 | Средний разряд работы 3,0 |  |  |  | 4: чел.-ч; 5: 5.54; 7: 0.3324; 10: 342.97; 12: 114 | [24 empty] | Средний разряд работы 3,0
| 01.7.03.04-0001 | Электроэнергия |  |  |  | 4: кВт-ч; 5: 5.91; 7: 0.3546; 10: 8.3; 12: 2.94 | [24 empty] | Электроэнергия
П,Н | 01.7.17.09 | Сверла, буры |  |  |  | 4: шт; 5: 0; 7: 0 | [26 empty] | Сверла, буры
|  | Итого прямые затраты |  |  |  | 12: 116.94 | [27 empty] | Итого прямые затраты
|  | ФОТ |  |  |  | 12: 114 | [28 empty] | ФОТ
| Пр/812-040.1-1 | НР Работы по реконструкции зданий и сооружений: усиление и замена существующих конструкций, возведение отдельных конструктивных элементов |  |  |  | 4: %; 5: 103; 7: 103; 12: 117.42 | [28 empty] | НР Работы по реконструкции зданий и сооружений: усиление и замена существующих конструкций, возведение отдельных конструктивных элементов
| Пр/774-040.1 | СП Работы по реконструкции зданий и сооружений: усиление и замена существующих конструкций, возведение отдельных конструктивных элементов |  |  |  | 4: %; 5: 59; 7: 59; 12: 67.26 | [28 empty] | СП Работы по реконструкции зданий и сооружений: усиление и замена существующих конструкций, возведение отдельных конструктивных элементов
|  | Всего по позиции |  |  |  | 10: 5027; 12: 301.62 | [29 empty] | Всего по позиции
5 | ФСБЦ-01.7.17.09-1016 | Бур с наконечником из твердого сплава, с хвостовиком SDS-max для ударного сверления отверстий в твердых материалах, общая длина 340 мм, диаметр 16 мм |  |  |  | шт | 1 | 1 | 1 | 312.96 | 1.22 | 381.81 |  | 381.81 | [23 empty] | Бур с наконечником из твердого сплава, с хвостовиком SDS-max для ударного сверления отверстий в твердых материалах, общая длина 340 мм, диаметр 16 мм
|  | Всего по позиции |  |  |  | 12: 381.81 | [29 empty] | Всего по позиции
6 | ГЭСН12-01-033-01 | Монтаж кровли из профилированного листа для объектов непроизводственного назначения: простой |  |  |  | 4: 100 м2; 5: 0.004; 6: 1; 7: 0.004 | [23 empty] | Монтаж кровли из профилированного листа для объектов непроизводственного назначения: простой
| 421/пр_2020_п.58_пп.б | При применении сметных норм, включенных в сборники ГЭСН (ФЕР, ТЕР), аналогичных технологическим процессам в новом строительстве, в том числе по возведению новых конструктивных элементов ОЗП=1,15; ЭМ=1,25; ЗПМ=1,25; ТЗ=1,15; ТЗМ=1,25 | [42 empty] | При применении сметных норм, включенных в сборники ГЭСН (ФЕР, ТЕР), аналогичных технологическим процессам в новом строительстве, в том числе по возведению новых конструктивных элементов ОЗП=1,15; ЭМ=1,25; ЗПМ=1,25; ТЗ=1,15; ТЗМ=1,25
| 1-100-32 | Средний разряд работы 3,2 |  |  |  | чел.-ч | 32.4 | 1.15 | 0.14904 |  |  | 351.62 |  | 52.41 | [24 empty] | Средний разряд работы 3,2
| 91.05.01-017 | Краны башенные, грузоподъемность 8 т |  |  |  | маш.-ч | 0.05 |  | 0.0002 |  |  | 1046.57 | 1.25 | 0.26 | [24 empty] | Краны башенные, грузоподъемность 8 т
| 4-100-060 | ОТм(Зтм) Средний разряд машинистов 6 |  |  |  | чел.-ч | 0.05 | 1.25 | 0.00025 |  |  | 518.78 |  | 0.13 | [25 empty] | ОТм(Зтм) Средний разряд машинистов 6
| 91.05.05-015 | Краны на автомобильном ходу, грузоподъемность 16 т |  |  |  | маш.-ч | 0.12 |  | 0.00048 |  |  | 1623.77 | 1.25 | 0.97 | [24 empty] | Краны на автомобильном ходу, грузоподъемность 16 т
| 4-100-060 | ОТм(Зтм) Средний разряд машинистов 6 |  |  |  | чел.-ч | 0.12 | 1.25 | 0.0006 |  |  | 518.78 |  | 0.31 | [25 empty] | ОТм(Зтм) Средний разряд машинистов 6
| 91.14.02-001 | Автомобили бортовые, грузоподъемность до 5 т |  |  |  | маш.-ч | 0.15 |  | 0.0006 |  |  | 563.96 | 1.25 | 0.42 | [24 empty] | Автомобили бортовые, грузоподъемность до 5 т
| 4-100-040 | ОТм(Зтм) Средний разряд машинистов 4 |  |  |  | чел.-ч | 0.15 | 1.25 | 0.00075 |  |  | 386.2 |  | 0.29 | [25 empty] | ОТм(Зтм) Средний разряд машинистов 4
| 01.7.03.04-0001 | Электроэнергия |  |  |  | 4: кВт-ч; 5: 3.7856; 7: 0.015142; 10: 8.3; 12: 0.13 | [24 empty] | Электроэнергия
| 01.7.15.08-0011 | Заклепки комбинированные для соединения профилированного стального настила и разнообразных листовых деталей |  |  |  | т | 0.0005 |  | 2e-06 | 199827.16 | 1.24 | 247785.68 |  | 0.5 | [24 empty] | Заклепки комбинированные для соединения профилированного стального настила и разнообразных листовых деталей
| 01.7.15.14-0083 | Шурупы самонарезающие стальные оцинкованные кровельные с шестигранной головкой и шайбой, наконечник сверло, диаметр 4,8 мм, длина 50 мм |  |  |  | т | 0.0015 |  | 6e-06 | 215311.97 | 1.24 | 266986.84 |  | 1.6 | [24 empty] | Шурупы самонарезающие стальные оцинкованные кровельные с шестигранной головкой и шайбой, наконечник сверло, диаметр 4,8 мм, длина 50 мм
П,Н | 08.1.02.07 | Дополнительные элементы кровли из профлиста: коньки, разжелобки и проч. |  |  |  | 4: шт; 5: 0; 7: 0 | [26 empty] | Дополнительные элементы кровли из профлиста: коньки, разжелобки и проч.
П,Н | 08.3.09.01 | Стальной гнутый профиль (профилированный настил) |  |  |  | 4: т; 5: 0; 7: 0 | [26 empty] | Стальной гнутый профиль (профилированный настил)
|  | Итого прямые затраты |  |  |  | 12: 57.02 | [27 empty] | Итого прямые затраты
|  | ФОТ |  |  |  | 12: 53.14 | [28 empty] | ФОТ
| Пр/812-012.0-1, Приказ № 812/пр от 21.12.2020 п.25 | НР Кровли |  |  |  | 4: %; 5: 109; 6: 0.9; 7: 98.1; 12: 52.13 | [28 empty] | НР Кровли
| Пр/774-012.0, Приказ № 774/пр от 11.12.2020 п.16 | СП Кровли |  |  |  | 4: %; 5: 57; 6: 0.85; 7: 48.45; 12: 25.75 | [28 empty] | СП Кровли
|  | Всего по позиции |  |  |  | 10: 33725; 12: 134.9 | [29 empty] | Всего по позиции
7 | ФСБЦ-08.3.09.01-0082 | Профнастил оцинкованный С8-1150-0,5 |  |  |  | м2 | 0.4 | 1 | 0.4 |  |  | 347.07 |  | 138.83 | [23 empty] | Профнастил оцинкованный С8-1150-0,5
|  | Всего по позиции |  |  |  | 12: 138.83 | [29 empty] | Всего по позиции
8 | ГЭСН13-03-002-03 | Огрунтовка металлических поверхностей за один раз: грунтовкой алкидной |  |  |  | 4: 100 м2; 5: 0.0076; 6: 1; 7: 0.0076 | [23 empty] | Огрунтовка металлических поверхностей за один раз: грунтовкой алкидной
| 421/пр_2020_п.58_пп.б | При применении сметных норм, включенных в сборники ГЭСН (ФЕР, ТЕР), аналогичных технологическим процессам в новом строительстве, в том числе по возведению новых конструктивных элементов ОЗП=1,15; ЭМ=1,25; ЗПМ=1,25; ТЗ=1,15; ТЗМ=1,25 | [42 empty] | При применении сметных норм, включенных в сборники ГЭСН (ФЕР, ТЕР), аналогичных технологическим процессам в новом строительстве, в том числе по возведению новых конструктивных элементов ОЗП=1,15; ЭМ=1,25; ЗПМ=1,25; ТЗ=1,15; ТЗМ=1,25
| 1-100-47 | Средний разряд работы 4,7 |  |  |  | чел.-ч | 5.31 | 1.15 | 0.046409 |  |  | 426.55 |  | 19.8 | [24 empty] | Средний разряд работы 4,7
| 91.06.03-060 | Лебедки электрические тяговым усилием до 5,79 кН (0,59 т) |  |  |  | маш.-ч | 0.01 |  | 7.6e-05 | 6.62 | 1.52 | 10.06 | 1.25 | 0 | [24 empty] | Лебедки электрические тяговым усилием до 5,79 кН (0,59 т)
| 91.06.05-011 | Погрузчики одноковшовые универсальные фронтальные пневмоколесные, номинальная вместимость основного ковша 2,6 м3, грузоподъемность 5 т |  |  |  | маш.-ч | 0.01 |  | 7.6e-05 |  |  | 1614.6 | 1.25 | 0.15 | [24 empty] | Погрузчики одноковшовые универсальные фронтальные пневмоколесные, номинальная вместимость основного ковша 2,6 м3, грузоподъемность 5 т
| 4-100-050 | ОТм(Зтм) Средний разряд машинистов 5 |  |  |  | чел.-ч | 0.01 | 1.25 | 9.5e-05 |  |  | 443.84 |  | 0.04 | [25 empty] | ОТм(Зтм) Средний разряд машинистов 5
| 91.14.02-001 | Автомобили бортовые, грузоподъемность до 5 т |  |  |  | маш.-ч | 0.01 |  | 7.6e-05 |  |  | 563.96 | 1.25 | 0.05 | [24 empty] | Автомобили бортовые, грузоподъемность до 5 т
| 4-100-040 | ОТм(Зтм) Средний разряд машинистов 4 |  |  |  | чел.-ч | 0.01 | 1.25 | 9.5e-05 |  |  | 386.2 |  | 0.04 | [25 empty] | ОТм(Зтм) Средний разряд машинистов 4
| 91.21.01-012 | Агрегаты окрасочные высокого давления для окраски поверхностей конструкций, мощность 1 кВт |  |  |  | маш.-ч | 1.12 |  | 0.008512 | 4.52 | 1.36 | 6.15 | 1.25 | 0.07 | [24 empty] | Агрегаты окрасочные высокого давления для окраски поверхностей конструкций, мощность 1 кВт
Н | 14.4.01.01 | Грунтовки на основе сложных полиэфиров, акриловых или виниловых полимеров в неводной среде |  |  |  | 4: т; 5: 0.01; 7: 7.6e-05 | [26 empty] | Грунтовки на основе сложных полиэфиров, акриловых или виниловых полимеров в неводной среде
Н | 14.5.09.11 | Растворители |  |  |  | 4: т; 5: 0.002; 7: 1.52e-05 | [26 empty] | Растворители
|  | Итого прямые затраты |  |  |  | 12: 20.15 | [27 empty] | Итого прямые затраты
|  | ФОТ |  |  |  | 12: 19.88 | [28 empty] | ФОТ
| Пр/812-013.0-1, Приказ № 812/пр от 21.12.2020 п.25 | НР Защита строительных конструкций и оборудования от коррозии |  |  |  | 4: %; 5: 94; 6: 0.9; 7: 84.6; 12: 16.82 | [28 empty] | НР Защита строительных конструкций и оборудования от коррозии
| Пр/774-013.0, Приказ № 774/пр от 11.12.2020 п.16 | СП Защита строительных конструкций и оборудования от коррозии |  |  |  | 4: %; 5: 51; 6: 0.85; 7: 43.35; 12: 8.62 | [28 empty] | СП Защита строительных конструкций и оборудования от коррозии
|  | Всего по позиции |  |  |  | 10: 5998.68; 12: 45.59 | [29 empty] | Всего по позиции
9 | ФСБЦ-14.5.09.11-0102 | Уайт-спирит |  |  |  | кг | 0.0152 | 1 | 0.0152 | 60.6 | 1.61 | 97.57 |  | 1.48 | [23 empty] | Уайт-спирит
|  | Всего по позиции |  |  |  | 12: 1.48 | [29 empty] | Всего по позиции
10 | ФСБЦ-14.4.01.01-0002 | Грунтовка ГФ-017 |  |  |  | т | 7.6e-05 | 1 | 7.6e-05 | 72615.15 | 1.6 | 116184.24 |  | 8.83 | [23 empty] | Грунтовка ГФ-017
|  | Всего по позиции |  |  |  | 12: 8.83 | [29 empty] | Всего по позиции
11 | ГЭСН13-03-004-03 | Окраска металлических огрунтованных поверхностей: двухкомпонентной эмалью на основе поливинилхлоридных смол |  |  |  | 4: 100 м2; 5: 0.0076; 6: 1; 7: 0.0076 | [23 empty] | Окраска металлических огрунтованных поверхностей: двухкомпонентной эмалью на основе поливинилхлоридных смол
| 421/пр_2020_п.58_пп.б | При применении сметных норм, включенных в сборники ГЭСН (ФЕР, ТЕР), аналогичных технологическим процессам в новом строительстве, в том числе по возведению новых конструктивных элементов ОЗП=1,15; ЭМ=1,25; ЗПМ=1,25; ТЗ=1,15; ТЗМ=1,25 | [42 empty] | При применении сметных норм, включенных в сборники ГЭСН (ФЕР, ТЕР), аналогичных технологическим процессам в новом строительстве, в том числе по возведению новых конструктивных элементов ОЗП=1,15; ЭМ=1,25; ЗПМ=1,25; ТЗ=1,15; ТЗМ=1,25
| 1-100-35 | Средний разряд работы 3,5 |  |  |  | чел.-ч | 2.54 | 1.15 | 0.0222 |  |  | 364.59 |  | 8.09 | [24 empty] | Средний разряд работы 3,5
| 91.06.03-060 | Лебедки электрические тяговым усилием до 5,79 кН (0,59 т) |  |  |  | маш.-ч | 0.01 |  | 7.6e-05 | 6.62 | 1.52 | 10.06 | 1.25 | 0 | [24 empty] | Лебедки электрические тяговым усилием до 5,79 кН (0,59 т)
| 91.06.05-011 | Погрузчики одноковшовые универсальные фронтальные пневмоколесные, номинальная вместимость основного ковша 2,6 м3, грузоподъемность 5 т |  |  |  | маш.-ч | 0.01 |  | 7.6e-05 |  |  | 1614.6 | 1.25 | 0.15 | [24 empty] | Погрузчики одноковшовые универсальные фронтальные пневмоколесные, номинальная вместимость основного ковша 2,6 м3, грузоподъемность 5 т
| 4-100-050 | ОТм(Зтм) Средний разряд машинистов 5 |  |  |  | чел.-ч | 0.01 | 1.25 | 9.5e-05 |  |  | 443.84 |  | 0.04 | [25 empty] | ОТм(Зтм) Средний разряд машинистов 5
| 91.14.02-001 | Автомобили бортовые, грузоподъемность до 5 т |  |  |  | маш.-ч | 0.01 |  | 7.6e-05 |  |  | 563.96 | 1.25 | 0.05 | [24 empty] | Автомобили бортовые, грузоподъемность до 5 т
| 4-100-040 | ОТм(Зтм) Средний разряд машинистов 4 |  |  |  | чел.-ч | 0.01 | 1.25 | 9.5e-05 |  |  | 386.2 |  | 0.04 | [25 empty] | ОТм(Зтм) Средний разряд машинистов 4
| 91.21.01-012 | Агрегаты окрасочные высокого давления для окраски поверхностей конструкций, мощность 1 кВт |  |  |  | маш.-ч | 1.12 |  | 0.008512 | 4.52 | 1.36 | 6.15 | 1.25 | 0.07 | [24 empty] | Агрегаты окрасочные высокого давления для окраски поверхностей конструкций, мощность 1 кВт
Н | 14.4.04.09 | Эмали эпоксидные |  |  |  | 4: т; 5: 0.0095; 7: 7.22e-05 | [26 empty] | Эмали эпоксидные
Н | 14.5.09.07 | Растворители |  |  |  | 4: т; 5: 0.002; 7: 1.52e-05 | [26 empty] | Растворители
|  | Итого прямые затраты |  |  |  | 12: 8.44 | [27 empty] | Итого прямые затраты
|  | ФОТ |  |  |  | 12: 8.17 | [28 empty] | ФОТ
| Пр/812-013.0-1, Приказ № 812/пр от 21.12.2020 п.25 | НР Защита строительных конструкций и оборудования от коррозии |  |  |  | 4: %; 5: 94; 6: 0.9; 7: 84.6; 12: 6.91 | [28 empty] | НР Защита строительных конструкций и оборудования от коррозии
| Пр/774-013.0, Приказ № 774/пр от 11.12.2020 п.16 | СП Защита строительных конструкций и оборудования от коррозии |  |  |  | 4: %; 5: 51; 6: 0.85; 7: 43.35; 12: 3.54 | [28 empty] | СП Защита строительных конструкций и оборудования от коррозии
|  | Всего по позиции |  |  |  | 10: 2485.53; 12: 18.89 | [29 empty] | Всего по позиции
12 | ФСБЦ-14.4.04.09-0010 | Эмаль ХВ-110, цветная |  |  |  | т | 7.22e-05 | 1 | 7.22e-05 | 140645.75 | 1.38 | 194091.14 |  | 14.01 | [23 empty] | Эмаль ХВ-110, цветная
|  | Всего по позиции |  |  |  | 12: 14.01 | [29 empty] | Всего по позиции
13 | ГЭСНр58-01-033-06 | Устройство примыканий к стенам каменным из листовой стали |  |  |  | 4: 100 м; 5: 0.007; 6: 1; 7: 0.007 | [23 empty] | Устройство примыканий к стенам каменным из листовой стали
| 1-100-28 | Средний разряд работы 2,8 |  |  |  | 4: чел.-ч; 5: 14.45; 7: 0.10115; 10: 337.21; 12: 34.11 | [24 empty] | Средний разряд работы 2,8
| 91.06.06-048 | Подъемники одномачтовые, грузоподъемность до 500 кг, высота подъема 45 м |  |  |  | маш.-ч | 0.09 |  | 0.00063 | 37.32 | 1.57 | 58.59 |  | 0.04 | [24 empty] | Подъемники одномачтовые, грузоподъемность до 500 кг, высота подъема 45 м
| 4-100-030 | ОТм(Зтм) Средний разряд машинистов 3 |  |  |  | 4: чел.-ч; 5: 0.09; 7: 0.00063; 10: 342.97; 12: 0.22 | [25 empty] | ОТм(Зтм) Средний разряд машинистов 3
| 91.14.02-001 | Автомобили бортовые, грузоподъемность до 5 т |  |  |  | 4: маш.-ч; 5: 0.04; 7: 0.00028; 10: 563.96; 12: 0.16 | [24 empty] | Автомобили бортовые, грузоподъемность до 5 т
| 4-100-040 | ОТм(Зтм) Средний разряд машинистов 4 |  |  |  | 4: чел.-ч; 5: 0.04; 7: 0.00028; 10: 386.2; 12: 0.11 | [25 empty] | ОТм(Зтм) Средний разряд машинистов 4
| 01.7.15.06-0111 | Гвозди строительные |  |  |  | 4: т; 5: 0.001; 7: 7e-06; 10: 97361.91; 12: 0.68 | [24 empty] | Гвозди строительные
| 07.2.07.04-0009 | Конструкции стальные индивидуального изготовления из сортового проката, сталь С345 |  |  |  | т | 0.127 |  | 0.000889 | 127392.04 | 1.31 | 166883.57 |  | 148.36 | [24 empty] | Конструкции стальные индивидуального изготовления из сортового проката, сталь С345
| 08.3.05.05-0053 | Сталь листовая оцинкованная, толщина 0,7 мм |  |  |  | 4: т; 5: 0.277; 7: 0.001939; 10: 82001.87; 12: 159 | [24 empty] | Сталь листовая оцинкованная, толщина 0,7 мм
|  | Итого прямые затраты |  |  |  | 12: 342.68 | [27 empty] | Итого прямые затраты
|  | ФОТ |  |  |  | 12: 34.44 | [28 empty] | ФОТ
| Пр/812-092.0-1 | НР Крыши, кровли (ремонтно-строительные) |  |  |  | 4: %; 5: 90; 7: 90; 12: 31 | [28 empty] | НР Крыши, кровли (ремонтно-строительные)
| Пр/774-092.0 | СП Крыши, кровли (ремонтно-строительные) |  |  |  | 4: %; 5: 46; 7: 46; 12: 15.84 | [28 empty] | СП Крыши, кровли (ремонтно-строительные)
|  | Всего по позиции |  |  |  | 10: 55645.71; 12: 389.52 | [29 empty] | Всего по позиции
14 | ФСЭМ-91.06.06-014 | Автогидроподъемники, высота подъема 28 м |  |  |  | маш.-ч | 5 | 1 | 5 |  |  | 1332.06 |  | 12781.9 | [23 empty] | Автогидроподъемники, высота подъема 28 м
14 | ФСЭМ-91.06.06-014 | Автогидроподъемники, высота подъема 28 м |  |  |  | маш.-ч | 5 |  | 5 | 912.37 | 1.46 | 1332.06 |  | 6660.3 | [31 empty] | Автогидроподъемники, высота подъема 28 м
14.1 | 4-100-060 | ОТм(Зтм) Средний разряд машинистов 6 |  |  |  | 4: чел.-ч; 5: 1; 7: 5; 10: 518.78; 12: 2593.9 | [25 empty] | ОТм(Зтм) Средний разряд машинистов 6
|  | Итого прямые затраты |  |  |  | 12: 9254.2 | [27 empty] | Итого прямые затраты
|  | ФОТ |  |  |  | 12: 2593.9 | [28 empty] | ФОТ
| Пр/812-092.0-1 | НР Крыши, кровли (ремонтно-строительные) |  |  |  | 4: %; 5: 90; 7: 90; 12: 2334.51 | [28 empty] | НР Крыши, кровли (ремонтно-строительные)
| Пр/774-092.0 | СП Крыши, кровли (ремонтно-строительные) |  |  |  | 4: %; 5: 46; 7: 46; 12: 1193.19 | [28 empty] | СП Крыши, кровли (ремонтно-строительные)
|  | Всего по позиции |  |  |  | 12: 12781.9 | [29 empty] | Всего по позиции
|  | Всего по разделу 1 Монтаж козырька над металлическим коробом для силового кабеля на фасаде акушерского коруса |  |  |  | 12: 17023.21 | [32 empty] | Всего по разделу 1 Монтаж козырька над металлическим коробом для силового кабеля на фасаде акушерского коруса
|  | Итоги по смете: | [45 empty] | Итоги по смете:
|  | Всего прямые затраты (справочно) |  |  |  | 12: 12994.82 | [34 empty] | Всего прямые затраты (справочно)
|  | в том числе: | [46 empty] | в том числе:
|  | Оплата труда рабочих |  |  |  | 12: 305.42 | [34 empty] | Оплата труда рабочих
|  | Эксплуатация машин |  |  |  | 12: 6760.8 | [34 empty] | Эксплуатация машин
|  | Оплата труда машинистов (Отм) |  |  |  | 12: 2632.04 | [34 empty] | Оплата труда машинистов (Отм)
|  | Материалы |  |  |  | 12: 3296.56 | [34 empty] | Материалы
|  | Строительные работы |  |  |  | 12: 17023.21 | [34 empty] | Строительные работы
|  | в том числе: | [46 empty] | в том числе:
|  | оплата труда |  |  |  | 12: 305.42 | [34 empty] | оплата труда
|  | эксплуатация машин и механизмов |  |  |  | 12: 6760.8 | [34 empty] | эксплуатация машин и механизмов
|  | оплата труда машинистов (Отм) |  |  |  | 12: 2632.04 | [34 empty] | оплата труда машинистов (Отм)
|  | материалы |  |  |  | 12: 3296.56 | [34 empty] | материалы
|  | накладные расходы |  |  |  | 12: 2654.15 | [34 empty] | накладные расходы
|  | сметная прибыль |  |  |  | 12: 1374.24 | [34 empty] | сметная прибыль
|  | Всего ФОТ (справочно) |  |  |  | 12: 2937.46 | [34 empty] | Всего ФОТ (справочно)
|  | Всего накладные расходы (справочно) |  |  |  | 12: 2654.15 | [34 empty] | Всего накладные расходы (справочно)
|  | Всего сметная прибыль (справочно) |  |  |  | 12: 1374.24 | [34 empty] | Всего сметная прибыль (справочно)
|  | НДС 22% |  |  |  | 12: 3745.11 | [34 empty] | НДС 22%
|  | ВСЕГО по смете |  |  |  | 12: 20768.32 | [35 empty] | ВСЕГО по смете
|  | справочно: | [46 empty] | справочно:
|  | Затраты труда рабочих |  |  |  | 7: 0,8599369 | [36 empty] | Затраты труда рабочих
|  | Затраты труда машинистов |  |  |  | 7: 5,0861067 | [36 empty] | Затраты труда машинистов
| Составил: |  |  |  |  | 5: (Шкварченко Ю.А.) | [37 empty] | (Шкварченко Ю.А.)
[должность, подпись (инициалы, фамилия)]
| Проверил: |  |  |  |  | 5: (Барабанов С.Б.) | [38 empty] | (Барабанов С.Б.)
[должность, подпись (инициалы, фамилия)]