## Sheet1
Техническое задание
№ | Наименование | Кол-во | Ед. | Поставщик №1 | Поставщик №2 | Поставщик №3 | Средне-рыночная цена | Предлагаемая начальная цена контракта
1 | Сплит-система Тип - настенная сплит-система Тип монтажа - настенный Напряжение подключения - 220-240 В Тип (мощность БТЕ/BTU) - 7 Мощность при охлаждении - 2.19 кВт Мощность при обогреве - 2.05 кВт Потр. мощность при обогреве - 0.608 кВт Потр. мощность при охлаждении - 0.638 кВт Рекомендуемая площадь - 20 м² Макс. поток воздуха - 7 м³/мин Режим работы - охлаждение/осушение/вентиляция/обогрев Допустимая температура наружного воздуха при обогреве(max/min) -7/+24 °С Допустимая температура наружного воздуха при охлаждении (max/min) +18/+43 °С Количество блоков - 2 шт Кол-во скоростных режимов - 3 Регулировка направления - есть Ночной режим - да Автоматический режим - да Таймер - да Регулировка скорости вентилятора - есть Авт. размораживание теплообм - есть Автоматический перезапуск - есть Режим вентиляции - да Режим осушения воздуха - есть Функция интенсивного охлаждения - да Класс пылевлагозащищенности - IPX0/IPX4 Количество скоростей воздушного потока - 3 | 1 | комп. | 18500 | 17990 | 18640 | 18376.67 | 18376.67
18376.67