## Ремонт санузла - Дефектная ведо
Приложение №2
к Контракту №______________________
от "__________"_____________2026г.
УТВЕРЖДАЮ
ЗАКАЗЧИК
наименование организации
(должность, подпись, ФИО)
ДЕФЕКТНАЯ ВЕДОМОСТЬ
Административное здание Литер АА 1 Главного управления МЧС России по Самарской области
Текущий ремонт санузла
№ п/п | Наименование | Ед. изм. | Кол. | Обоснование | Примечание
1 | 2 | 3 | 4 | 5 | 6
Раздел 1. Демонтажные работы | [5 empty] | Раздел 1. Демонтажные работы
1 | Разборка облицовки из гипсокартонных листов: стен и перегородок | 100 м2 | 0.3406 | ГЭСНр63-03-004-01
2 | Демонтаж: светильников с лампами накаливания | 100 шт | 0.01 | ГЭСНр67-01-004-03
3 | Снятие смесителя: без душевой сетки | 100 шт | 0.01 | ГЭСНр65-01-003-07
Раздел 2. Ремонтные работы | [5 empty] | Раздел 2. Ремонтные работы
4 | Наружная облицовка поверхности стен в вертикальном исполнении по металлическому каркасу (с его устройством): металлосайдингом без пароизоляционного слоя | 100 м2 | 0.3406 | ГЭСН15-01-063-02 Прим.
5 | Установка уголков ПВХ на клее | 100 м | 0.228 | ГЭСН10-01-036-01
6 | Устройство плинтусов поливинилхлоридных: на клее КН-2 | 100 м | 0.077 | ГЭСН11-01-040-01
7 | Очистка поверхности щетками (Потолок) | м2 | 3.7 | ГЭСН13-06-003-01
8 | Устройство натяжных потолков из поливинилхлоридной пленки (ПВХ) гарпунным способом в помещениях площадью: до 10 м2 | 100 м2 | 0.037 | ГЭСН15-01-051-01
9 | Устройство в натяжном потолке монтажных отверстий | 100 отверстий | 0.02 | ГЭСН15-01-052-01
10 | Смена: раковин | 100 шт | 0.01 | ГЭСНр65-01-006-19
11 | Установка смесителей | 10 шт | 0.1 | ГЭСН17-01-002-03
Раздел 3. Электромонтажные работы | [5 empty] | Раздел 3. Электромонтажные работы
12 | Светильник в подвесных потолках | 100 шт | 0.01 | ГЭСНм08-03-593-19
13 | Электрообогревательные панели мощностью: 1 кВт | 10 шт | 0.1 | ГЭСНм08-03-602-05
14 О | Конвектор электрический отопительный стальной с принудительной конвекцией, встраиваемый в конструкцию пола, ширина 180 мм, высота 110 мм, длина 1250 мм, мощность 700-750 Вт | шт | 1 | ФСБЦ-63.3.01.01-1031
15 | Кабель до 35 кВ в проложенных трубах, блоках и коробах, масса 1 м кабеля: до 1 кг | 100 м | 0.07 | ГЭСНм08-02-148-01
16 | Кабель силовой с медными жилами ВВГнг(A) 3х2,5ок(N, PE)-660 | 1000 м | 0.007 | ФСБЦ-21.1.06.09-0100
17 | Автомат одно-, двух-, трехполюсный, устанавливаемый на конструкции: на стене или колонне, на ток до 25 А | шт | 1 | ГЭСНм08-03-526-01
18 О | Выключатель автоматический 2P, 16 А, 10 кА, характеристика C | шт | 1 | ФСБЦ-62.1.01.09-1348
19 | Устройство сигнально-блокировочное (УЗО) | шт | 1 | ГЭСНм08-01-083-01
20 О | Устройство защитного отключения 2P, 16 А, 100 мА | шт | 1 | ФСБЦ-62.1.05.03-1639
21 | Установка терморегулирующих клапанов на отопительных приборах | 100 шт | 0.01 | ГЭСН18-03-005-01
22 | Розетка штепсельная: полугерметическая и герметическая | 100 шт | 0.01 | ГЭСНм08-03-591-10
23 | Розетки штепсельные с заземляющими контактами на один пост, номинальный ток 16 А, напряжение 220 В | 100 шт | 0.01 | ФСБЦ-20.4.03.07-0021
Составил: Инженер 2 категории отдела эксплуатации, ремонта зданий, сооружений и развития инфраструктуры управления материально - технического обеспечения Главного управления МЧС России по Самарской области ____________________________ Л.А. Сухова
[должность, подпись (инициалы, фамилия)]