## 02-01-01 ремонт трубопровода -
Приложение № 3
Утверждено приказом Минстроя РФ № 421/пр от 4 августа 2020 г. в редакции приказа № 557/пр от 7 июля 2022 г.
СОГЛАСОВАНО: | [10 empty] | УТВЕРЖДАЮ:
"____" ________________ 2026 года | [10 empty] | "____" ________________ 2026 года | [5 empty] | "____" ________________ 2026 года | "____" ________________ 2026 года
Наименование программного продукта |  |  |  |  | ГРАНД-Смета, версия 2026.2
Наименование редакции сметных нормативов |  |  |  |  | Приказ Минстроя России от 30.12.2021 № 1046/пр; Приказ Минстроя России от 04.08.2020 № 421/пр; Приказ Минстроя России от 21.12.2020 № 812/пр; Приказ Минстроя России от 11.12.2020 № 774/пр; Приказ Минстроя России от 02.08.2023 № 551/пр; Приказ Минстроя России от 14.11.2023 № 817/пр; Приказ Минстроя России от 16.02.2024 № 102/пр; Приказ Минстроя России от 13.05.2024 №323/пр; Приказ Минстроя России от 09.08.2024 №524/пр; Приказ Минстроя России от 07.11.2024 №747/пр; Приказ Минстроя России от 23.01.2025 №30/пр; Приказ Минстроя России от 07.02.2025 №69/пр; Приказ Минстроя России от 19.05.2025 №299/пр; Приказ Минстроя России от 14.08.2025 №490/пр; Приказ Минстроя России от 12.11.2025 №696/пр; Приказ Минстроя России от 17.02.2026 №91/пр; Приказ Минстроя России от 18.05.2026 №301/пр; Приказ Минстроя России от 09.07.2026 №435/пр | [13 empty] | Наименование редакции сметных нормативов | Приказ Минстроя России от 30.12.2021 № 1046/пр; Приказ Минстроя России от 04.08.2020 № 421/пр; Приказ Минстроя России от 21.12.2020 № 812/пр; Приказ Минстроя России от 11.12.2020 № 774/пр; Приказ Минстроя России от 02.08.2023 № 551/пр; Приказ Минстроя России от 14.11.2023 № 817/пр; Приказ Минстроя России от 16.02.2024 № 102/пр; Приказ Минстроя России от 13.05.2024 №323/пр; Приказ Минстроя России от 09.08.2024 №524/пр; Приказ Минстроя России от 07.11.2024 №747/пр; Приказ Минстроя России от 23.01.2025 №30/пр; Приказ Минстроя России от 07.02.2025 №69/пр; Приказ Минстроя России от 19.05.2025 №299/пр; Приказ Минстроя России от 14.08.2025 №490/пр; Приказ Минстроя России от 12.11.2025 №696/пр; Приказ Минстроя России от 17.02.2026 №91/пр; Приказ Минстроя России от 18.05.2026 №301/пр; Приказ Минстроя России от 09.07.2026 №435/пр
Реквизиты приказа Минстроя России об утверждении дополнений и изменений к сметным нормативам |  |  |  |  | Приказ Минстроя России от 18 мая 2022 г. № 378/пр, Приказ Минстроя России от 26 августа 2022 г. № 703/пр, Приказ Минстроя России от 26 октября 2022 г. № 905/пр, Приказ Минстроя России от 27 декабря 2022 г. № 1133/пр, Приказ Минстроя России от 10 февраля 2023 г. № 84/пр, Приказ Минстроя России от 11.05.2023 №335/пр; Приказ Минстроя России от 07.07.2022 № 557/пр; Приказ Минстроя России от 02.09.2021 № 636/пр, Приказ Минстроя России от 26.07.2022 № 611/пр; Приказ Минстроя России от 22.04.2022 № 317/пр; Приказ Минстроя России от 02.08.2023 № 551/пр; Приказ Минстроя России от 14.11.2023 № 817/пр; Приказ Минстроя России от 30.01.2024 № 55/пр; Приказ Минстроя России от 16.02.2024 № 102/пр; Приказ Минстроя России от 13.05.2024 №323/пр; Приказ Минстроя России от 09.08.2024 №524/пр; Приказ Минстроя России от 07.11.2024 №747/пр; Приказ Минстроя России от 23.01.2025 №30/пр; Приказ Минстроя России от 07.02.2025 №69/пр; Приказ Минстроя России от 19.05.2025 №299/пр; Приказ Минстроя России от 14.08.2025 №490/пр; Приказ Минстроя России от 12.11.2025 №696/пр; Приказ Минстроя России от 17.02.2026 №91/пр; Приказ Минстроя России от 18.05.2026 №301/пр; Приказ Минстроя России от 09.07.2026 №435/пр | [15 empty] | Реквизиты приказа Минстроя России об утверждении дополнений и изменений к сметным нормативам | Приказ Минстроя России от 18 мая 2022 г. № 378/пр, Приказ Минстроя России от 26 августа 2022 г. № 703/пр, Приказ Минстроя России от 26 октября 2022 г. № 905/пр, Приказ Минстроя России от 27 декабря 2022 г. № 1133/пр, Приказ Минстроя России от 10 февраля 2023 г. № 84/пр, Приказ Минстроя России от 11.05.2023 №335/пр; Приказ Минстроя России от 07.07.2022 № 557/пр; Приказ Минстроя России от 02.09.2021 № 636/пр, Приказ Минстроя России от 26.07.2022 № 611/пр; Приказ Минстроя России от 22.04.2022 № 317/пр; Приказ Минстроя России от 02.08.2023 № 551/пр; Приказ Минстроя России от 14.11.2023 № 817/пр; Приказ Минстроя России от 30.01.2024 № 55/пр; Приказ Минстроя России от 16.02.2024 № 102/пр; Приказ Минстроя России от 13.05.2024 №323/пр; Приказ Минстроя России от 09.08.2024 №524/пр; Приказ Минстроя России от 07.11.2024 №747/пр; Приказ Минстроя России от 23.01.2025 №30/пр; Приказ Минстроя России от 07.02.2025 №69/пр; Приказ Минстроя России от 19.05.2025 №299/пр; Приказ Минстроя России от 14.08.2025 №490/пр; Приказ Минстроя России от 12.11.2025 №696/пр; Приказ Минстроя России от 17.02.2026 №91/пр; Приказ Минстроя России от 18.05.2026 №301/пр; Приказ Минстроя России от 09.07.2026 №435/пр
Реквизиты письма Минстроя России об индексах изменения сметной стоимости строительства, включаемые в федеральный реестр сметных нормативов и размещаемые в федеральной государственной информационной системе ценообразования в строительстве, подготовленного в соответствии пунктом 85 Методики расчета индексов изменения сметной стоимости строительства, утвержденной приказом Министерства строительства и жилищно-коммунального хозяйства Российской Федерации от 5 июня 2019 г. № 326/пр |  |  |  |  | Письмо Минстроя России от 22.05.2026 № 31076-ИФ/09 | [9 empty] | Реквизиты письма Минстроя России об индексах изменения сметной стоимости строительства, включаемые в федеральный реестр сметных нормативов и размещаемые в федеральной государственной информационной системе ценообразования в строительстве, подготовленного в соответствии пунктом 85 Методики расчета индексов изменения сметной стоимости строительства, утвержденной приказом Министерства строительства и жилищно-коммунального хозяйства Российской Федерации от 5 июня 2019 г. № 326/пр¹ | Письмо Минстроя России от 22.05.2026 № 31076-ИФ/09 | [6 empty] | Реквизиты письма Минстроя России об индексах изменения сметной стоимости строительства, включаемые в федеральный реестр сметных нормативов и размещаемые в федеральной государственной информационной системе ценообразования в строительстве, подготовленного в соответствии пунктом 85 Методики расчета индексов изменения сметной стоимости строительства, утвержденной приказом Министерства строительства и жилищно-коммунального хозяйства Российской Федерации от 5 июня 2019 г. № 326/пр | Письмо Минстроя России от 22.05.2026 № 31076-ИФ/09
Реквизиты нормативного правового акта об утверждении оплаты труда, утверждаемый в соответствии с пунктом 22(1) Правилами мониторинга цен, утвержденными постановлением Правительства Российской Федерации от 23 декабря 2016 г. № 1452 |  |  |  |  | Приказ Министерства строительства и жилищно-коммунального хозяйства Ярославской области от 26.02.2026 № 38/1 | [9 empty] | Реквизиты нормативного правового акта об утверждении оплаты труда, утверждаемый в соответствии с пунктом 22(1) Правилами мониторинга цен, утвержденными постановлением Правительства Российской Федерации от 23 декабря 2016 г. № 1452 | Приказ Министерства строительства и жилищно-коммунального хозяйства Ярославской области от 26.02.2026 № 38/1 | [8 empty] | Реквизиты нормативного правового акта об утверждении оплаты труда, утверждаемый в соответствии с пунктом 22(1) Правилами мониторинга цен, утвержденными постановлением Правительства Российской Федерации от 23 декабря 2016 г. № 1452 | Приказ Министерства строительства и жилищно-коммунального хозяйства Ярославской области от 26.02.2026 № 38/1
Обоснование принятых текущих цен на строительные ресурсы | [26 empty] | Обоснование принятых текущих цен на строительные ресурсы
Наименование субъекта Российской Федерации |  |  |  |  | 76. Ярославская область | [10 empty] | 76. Ярославская область | [11 empty] | Наименование субъекта Российской Федерации | 76. Ярославская область
Наименование зоны субъекта Российской Федерации |  |  |  |  | Ярославская область | [10 empty] | Ярославская область | [13 empty] | Наименование зоны субъекта Российской Федерации | Ярославская область
(наименование стройки)
УФНС РОССИИ ПО ЯРОСЛАВСКОЙ ОБЛАСТИ | [31 empty] | УФНС РОССИИ ПО ЯРОСЛАВСКОЙ ОБЛАСТИ
(наименование объекта капитального строительства)
ЛОКАЛЬНЫЙ СМЕТНЫЙ РАСЧЕТ (СМЕТА) № 02-01-01
Замена участка трубы холодного водоснабжения, находящегося по адресу: г. Ярославль, ул. Кооперативная, д.11. | [32 empty] | Замена участка трубы холодного водоснабжения, находящегося по адресу: г. Ярославль, ул. Кооперативная, д.11.
(наименование работ и затрат)
Составлен | ресурсно-индексным | методом
Основание
(проектная и (или) иная техническая документация)
Составлен(а) в текущем уровне цен |  | II квартал 2026 года | [31 empty] | II квартал 2026 года
Сметная стоимость |  |  | 424.01 | тыс.руб.
в том числе:
| строительных работ |  | 347.55 | тыс.руб. |  |  |  |  | Средства на оплату труда рабочих |  |  |  | 47.75 | тыс.руб.
| монтажных работ |  | 0 | тыс.руб. |  |  |  |  | Средства на оплату труда машинистов |  |  |  | 1.54 | тыс.руб.
| оборудования |  | 0 | тыс.руб. |  |  |  |  | Нормативные затраты труда рабочих |  |  |  | 121.01 | чел.-ч.
| прочих затрат |  | 0 | тыс.руб. |  |  |  |  | Нормативные затраты труда машинистов |  |  |  | 3.63 | чел.-ч.
№ п/п | Обоснование | Наименование работ и затрат |  |  |  | Единица измерения | Количество |  |  | Сметная стоимость, руб.
[7 empty] | на единицу измерения | коэффициенты | всего с учетом коэффициентов | на единицу измерения в базисном уровне цен | индекс | на единицу измерения в текущем уровне цен | коэффициенты | всего в текущем уровне цен
1 | 2 | 3 |  |  |  | 4 | 5 | 6 | 7 | 8 | 9 | 10 | 11 | 12
Раздел 1. Демонтажные работы | [34 empty] | Раздел 1. Демонтажные работы
1 | ГЭСН26-01-017-01 | Изоляция изделиями из вспененного каучука, вспененного полиэтилена трубопроводов наружным диметром: до 160 мм трубками |  |  |  | 4: 10 м; 5: 5.82; 6: 1; 7: 5.82 | [21 empty] | Изоляция изделиями из вспененного каучука, вспененного полиэтилена трубопроводов наружным диметром: до 160 мм трубками
| 571/пр_2022_п.83_т.2_стр.3_стб.3 | Демонтаж (разборка) систем инженерно-технического обеспечения ОЗП=0,4; ЭМ=0,4 к расх.; ЗПМ=0,4; МАТ=0 к расх.; ТЗ=0,4; ТЗМ=0,4 | [34 empty] | Демонтаж (разборка) систем инженерно-технического обеспечения ОЗП=0,4; ЭМ=0,4 к расх.; ЗПМ=0,4; МАТ=0 к расх.; ТЗ=0,4; ТЗМ=0,4
| 1-100-42 | Средний разряд работы 4,2 |  |  |  | чел.-ч | 2.2 | 0.4 | 5.1216 |  |  | 429.77 |  | 2201.11 | [23 empty] | Средний разряд работы 4,2
| 91.14.02-001 | Автомобили бортовые, грузоподъемность до 5 т |  |  |  | маш.-ч | 0.25 | 0.4 | 0.582 |  |  | 554.57 |  | 322.76 | [23 empty] | Автомобили бортовые, грузоподъемность до 5 т
| 4-100-040 | ОТм(Зтм) Средний разряд машинистов 4 |  |  |  | чел.-ч | 0.25 | 0.4 | 0.582 |  |  | 417.32 |  | 242.88 | [24 empty] | ОТм(Зтм) Средний разряд машинистов 4
| 91.21.22-443 | Станки универсальные электромеханические для изготовления бандажей, диафрагм, пряжек, мощность 0,75 кВт |  |  |  | маш.-ч | 0.39 | 0.4 | 0.90792 | 21.39 | 1.52 | 32.51 |  | 29.52 | [23 empty] | Станки универсальные электромеханические для изготовления бандажей, диафрагм, пряжек, мощность 0,75 кВт
| 01.7.06.14-0036 | Ленты термоизоляционные на основе вспененного каучука с липким слоем с одной стороны для герметизации стыков рулонной теплоизоляции, цвет серый, ширина 50 мм, толщина 3 мм |  |  |  | м | 15 | 0 | 0 | 40.94 | 1.55 | 63.46 |  | 0 | [23 empty] | Ленты термоизоляционные на основе вспененного каучука с липким слоем с одной стороны для герметизации стыков рулонной теплоизоляции, цвет серый, ширина 50 мм, толщина 3 мм
| 10.1.02.02-0102 | Листы из алюминия марки АД1Н, толщина 0,5-2,0 мм |  |  |  | кг | 0.033 | 0 | 0 | 329.28 | 1.12 | 368.79 |  | 0 | [23 empty] | Листы из алюминия марки АД1Н, толщина 0,5-2,0 мм
| 12.2.01.01-0021 | Клипсы (зажимы) |  |  |  | 100 шт | 0.3 | 0 | 0 | 237.35 | 1.36 | 322.8 |  | 0 | [23 empty] | Клипсы (зажимы)
| 14.1.04.01-0004 | Клей контактный на основе бутадиен-нитрильного каучука для соединения теплоизоляционных материалов, плотность 0,84 г/см3 |  |  |  | л | 0.143 | 0 | 0 | 402.95 | 1.38 | 556.07 |  | 0 | [23 empty] | Клей контактный на основе бутадиен-нитрильного каучука для соединения теплоизоляционных материалов, плотность 0,84 г/см3
| 14.5.09.05-0103 | Очиститель клея |  |  |  | л | 0.02 | 0 | 0 | 830.95 | 1.5 | 1246.43 |  | 0 | [23 empty] | Очиститель клея
|  | ФОТ |  |  |  | 12: 2443.99 | [25 empty] | ФОТ
| Пр/812-020.0-1, Приказ № 812/пр от 21.12.2020 п.25 | НР Теплоизоляционные работы |  |  |  | 4: %; 5: 97; 6: 0.9; 7: 87.3; 12: 2133.6 | [25 empty] | НР Теплоизоляционные работы
| Пр/774-020.0, Приказ № 774/пр от 11.12.2020 п.16 | СП Теплоизоляционные работы |  |  |  | 4: %; 5: 55; 6: 0.85; 7: 46.75; 12: 1142.57 | [25 empty] | СП Теплоизоляционные работы
|  | Всего по позиции |  |  |  | 10: 1043.37; 12: 6072.44 | [26 empty] | Всего по позиции
2 | ГЭСНр65-01-001-06 | Разборка трубопроводов из водогазопроводных труб диаметром: свыше 63 до 100 мм |  |  |  | 4: 100 м; 5: 0.582; 6: 1; 7: 0.582 | [21 empty] | Разборка трубопроводов из водогазопроводных труб диаметром: свыше 63 до 100 мм
| 1-100-27 | Средний разряд работы 2,7 |  |  |  | 4: чел.-ч; 5: 76.38; 7: 44.4532; 10: 361.26; 12: 16059.15 | [23 empty] | Средний разряд работы 2,7
| 91.06.06-048 | Подъемники одномачтовые, грузоподъемность до 500 кг, высота подъема 45 м |  |  |  | маш.-ч | 0.26 |  | 0.15132 | 37.32 | 1.57 | 58.59 |  | 8.87 | [23 empty] | Подъемники одномачтовые, грузоподъемность до 500 кг, высота подъема 45 м
| 4-100-030 | ОТм(Зтм) Средний разряд машинистов 3 |  |  |  | 4: чел.-ч; 5: 0.26; 7: 0.15132; 10: 370.6; 12: 56.08 | [24 empty] | ОТм(Зтм) Средний разряд машинистов 3
| 91.17.04-042 | Аппараты для газовой сварки и резки |  |  |  | маш.-ч | 6.5 |  | 3.783 | 4.35 | 1.23 | 5.35 |  | 20.24 | [23 empty] | Аппараты для газовой сварки и резки
| 01.3.02.03-0001 | Ацетилен газообразный технический |  |  |  | м3 | 0.85 |  | 0.4947 | 340.41 | 1.72 | 585.51 |  | 289.65 | [23 empty] | Ацетилен газообразный технический
| 01.3.02.08-0001 | Кислород газообразный технический |  |  |  | м3 | 5.4 |  | 3.1428 | 114.64 | 1.15 | 131.84 |  | 414.35 | [23 empty] | Кислород газообразный технический
|  | ФОТ |  |  |  | 12: 16115.23 | [25 empty] | ФОТ
| Пр/812-099.1-1 | НР Внутренние санитарно-технические работы: демонтаж и разборка (ремонтно-строительные) |  |  |  | 4: %; 5: 87; 7: 87; 12: 14020.25 | [25 empty] | НР Внутренние санитарно-технические работы: демонтаж и разборка (ремонтно-строительные)
| Пр/774-099.1 | СП Внутренние санитарно-технические работы: демонтаж и разборка (ремонтно-строительные) |  |  |  | 4: %; 5: 44; 7: 44; 12: 7090.7 | [25 empty] | СП Внутренние санитарно-технические работы: демонтаж и разборка (ремонтно-строительные)
|  | Всего по позиции |  |  |  | 10: 65222.15; 12: 37959.29 | [26 empty] | Всего по позиции
3 | ГЭСНр65-01-001-05 | Разборка трубопроводов из водогазопроводных труб диаметром: свыше 50 до 63 мм |  |  |  | 4: 100 м; 5: 0.038; 6: 1; 7: 0.038 | [21 empty] | Разборка трубопроводов из водогазопроводных труб диаметром: свыше 50 до 63 мм
| 1-100-27 | Средний разряд работы 2,7 |  |  |  | 4: чел.-ч; 5: 59.62; 7: 2.2656; 10: 361.26; 12: 818.46 | [23 empty] | Средний разряд работы 2,7
| 91.06.06-048 | Подъемники одномачтовые, грузоподъемность до 500 кг, высота подъема 45 м |  |  |  | маш.-ч | 0.17 |  | 0.00646 | 37.32 | 1.57 | 58.59 |  | 0.38 | [23 empty] | Подъемники одномачтовые, грузоподъемность до 500 кг, высота подъема 45 м
| 4-100-030 | ОТм(Зтм) Средний разряд машинистов 3 |  |  |  | 4: чел.-ч; 5: 0.17; 7: 0.00646; 10: 370.6; 12: 2.39 | [24 empty] | ОТм(Зтм) Средний разряд машинистов 3
| 91.17.04-042 | Аппараты для газовой сварки и резки |  |  |  | маш.-ч | 5.7 |  | 0.2166 | 4.35 | 1.23 | 5.35 |  | 1.16 | [23 empty] | Аппараты для газовой сварки и резки
| 01.3.02.03-0001 | Ацетилен газообразный технический |  |  |  | м3 | 0.74 |  | 0.02812 | 340.41 | 1.72 | 585.51 |  | 16.46 | [23 empty] | Ацетилен газообразный технический
| 01.3.02.08-0001 | Кислород газообразный технический |  |  |  | м3 | 4.73 |  | 0.17974 | 114.64 | 1.15 | 131.84 |  | 23.7 | [23 empty] | Кислород газообразный технический
|  | ФОТ |  |  |  | 12: 820.85 | [25 empty] | ФОТ
| Пр/812-099.1-1 | НР Внутренние санитарно-технические работы: демонтаж и разборка (ремонтно-строительные) |  |  |  | 4: %; 5: 87; 7: 87; 12: 714.14 | [25 empty] | НР Внутренние санитарно-технические работы: демонтаж и разборка (ремонтно-строительные)
| Пр/774-099.1 | СП Внутренние санитарно-технические работы: демонтаж и разборка (ремонтно-строительные) |  |  |  | 4: %; 5: 44; 7: 44; 12: 361.17 | [25 empty] | СП Внутренние санитарно-технические работы: демонтаж и разборка (ремонтно-строительные)
|  | Всего по позиции |  |  |  | 10: 50996.32; 12: 1937.86 | [26 empty] | Всего по позиции
4 | ГЭСН16-05-001-03 | Установка вентилей, задвижек, затворов, клапанов обратных, кранов проходных на трубопроводах из стальных труб диаметром: до 100 мм |  |  |  | 4: шт; 5: 3; 6: 1; 7: 3 | [21 empty] | Установка вентилей, задвижек, затворов, клапанов обратных, кранов проходных на трубопроводах из стальных труб диаметром: до 100 мм
| 571/пр_2022_п.83_т.2_стр.3_стб.3 | Демонтаж (разборка) систем инженерно-технического обеспечения ОЗП=0,4; ЭМ=0,4 к расх.; ЗПМ=0,4; МАТ=0 к расх.; ТЗ=0,4; ТЗМ=0,4 | [34 empty] | Демонтаж (разборка) систем инженерно-технического обеспечения ОЗП=0,4; ЭМ=0,4 к расх.; ЗПМ=0,4; МАТ=0 к расх.; ТЗ=0,4; ТЗМ=0,4
| 1-100-35 | Средний разряд работы 3,5 |  |  |  | чел.-ч | 2.6 | 0.4 | 3.12 |  |  | 393.96 |  | 1229.16 | [23 empty] | Средний разряд работы 3,5
| 91.05.01-017 | Краны башенные, грузоподъемность 8 т |  |  |  | маш.-ч | 0.01 | 0.4 | 0.012 |  |  | 1046.92 |  | 12.56 | [23 empty] | Краны башенные, грузоподъемность 8 т
| 4-100-060 | ОТм(Зтм) Средний разряд машинистов 6 |  |  |  | чел.-ч | 0.01 | 0.4 | 0.012 |  |  | 560.57 |  | 6.73 | [24 empty] | ОТм(Зтм) Средний разряд машинистов 6
| 91.05.05-015 | Краны на автомобильном ходу, грузоподъемность 16 т |  |  |  | маш.-ч | 0.01 | 0.4 | 0.012 |  |  | 1605.2 |  | 19.26 | [23 empty] | Краны на автомобильном ходу, грузоподъемность 16 т
| 4-100-060 | ОТм(Зтм) Средний разряд машинистов 6 |  |  |  | чел.-ч | 0.01 | 0.4 | 0.012 |  |  | 560.57 |  | 6.73 | [24 empty] | ОТм(Зтм) Средний разряд машинистов 6
| 91.14.02-001 | Автомобили бортовые, грузоподъемность до 5 т |  |  |  | маш.-ч | 0.02 | 0.4 | 0.024 |  |  | 554.57 |  | 13.31 | [23 empty] | Автомобили бортовые, грузоподъемность до 5 т
| 4-100-040 | ОТм(Зтм) Средний разряд машинистов 4 |  |  |  | чел.-ч | 0.02 | 0.4 | 0.024 |  |  | 417.32 |  | 10.02 | [24 empty] | ОТм(Зтм) Средний разряд машинистов 4
| 91.17.04-233 | Аппараты сварочные для ручной дуговой сварки, сварочный ток до 350 А |  |  |  | маш.-ч | 0.63 | 0.4 | 0.756 |  |  | 38.49 |  | 29.1 | [23 empty] | Аппараты сварочные для ручной дуговой сварки, сварочный ток до 350 А
| 01.1.02.08-0002 | Прокладки из паронита ПМБ, толщина 1 мм, диаметр 100 мм |  |  |  | 1000 шт | 0.002 | 0 | 0 | 13680.39 | 1.18 | 16142.86 |  | 0 | [23 empty] | Прокладки из паронита ПМБ, толщина 1 мм, диаметр 100 мм
| 01.7.11.07-0227 | Электроды сварочные для сварки низколегированных и углеродистых сталей УОНИ 13/45, Э42А, диаметр 4-5 мм |  |  |  | кг | 0.33 | 0 | 0 | 155.63 | 0.78 | 121.39 |  | 0 | [23 empty] | Электроды сварочные для сварки низколегированных и углеродистых сталей УОНИ 13/45, Э42А, диаметр 4-5 мм
| 01.7.15.03-0014 | Болты стальные с шестигранной головкой, в комплекте с шестигранной гайкой и плоской круглой шайбой, диаметр резьбы М16, длина болта 25-200 мм |  |  |  | т | 0.00207 | 0 | 0 | 145801.49 | 1.09 | 158923.62 |  | 0 | [23 empty] | Болты стальные с шестигранной головкой, в комплекте с шестигранной гайкой и плоской круглой шайбой, диаметр резьбы М16, длина болта 25-200 мм
|  | ФОТ |  |  |  | 12: 1252.64 | [25 empty] | ФОТ
| Пр/812-016.0-1, Приказ № 812/пр от 21.12.2020 п.25 | НР Сантехнические работы - внутренние (трубопроводы, водопровод, канализация, отопление, газоснабжение, вентиляция и кондиционирование воздуха) |  |  |  | 4: %; 5: 121; 6: 0.9; 7: 108.9; 12: 1364.12 | [25 empty] | НР Сантехнические работы - внутренние (трубопроводы, водопровод, канализация, отопление, газоснабжение, вентиляция и кондиционирование воздуха)
| Пр/774-016.0, Приказ № 774/пр от 11.12.2020 п.16 | СП Сантехнические работы - внутренние (трубопроводы, водопровод, канализация, отопление, газоснабжение, вентиляция и кондиционирование воздуха) |  |  |  | 4: %; 5: 72; 6: 0.85; 7: 61.2; 12: 766.62 | [25 empty] | СП Сантехнические работы - внутренние (трубопроводы, водопровод, канализация, отопление, газоснабжение, вентиляция и кондиционирование воздуха)
|  | Всего по позиции |  |  |  | 10: 1152.54; 12: 3457.61 | [26 empty] | Всего по позиции
5 | ГЭСН16-05-001-01 | Установка вентилей, задвижек, затворов, клапанов обратных, кранов проходных на трубопроводах из стальных труб диаметром: до 25 мм |  |  |  | 4: шт; 5: 3; 6: 1; 7: 3 | [21 empty] | Установка вентилей, задвижек, затворов, клапанов обратных, кранов проходных на трубопроводах из стальных труб диаметром: до 25 мм
| 571/пр_2022_п.83_т.2_стр.3_стб.3 | Демонтаж (разборка) систем инженерно-технического обеспечения ОЗП=0,4; ЭМ=0,4 к расх.; ЗПМ=0,4; МАТ=0 к расх.; ТЗ=0,4; ТЗМ=0,4 | [34 empty] | Демонтаж (разборка) систем инженерно-технического обеспечения ОЗП=0,4; ЭМ=0,4 к расх.; ЗПМ=0,4; МАТ=0 к расх.; ТЗ=0,4; ТЗМ=0,4
| 1-100-35 | Средний разряд работы 3,5 |  |  |  | чел.-ч | 1.47 | 0.4 | 1.764 |  |  | 393.96 |  | 694.95 | [23 empty] | Средний разряд работы 3,5
| 91.14.02-001 | Автомобили бортовые, грузоподъемность до 5 т |  |  |  | маш.-ч | 0.01 | 0.4 | 0.012 |  |  | 554.57 |  | 6.65 | [23 empty] | Автомобили бортовые, грузоподъемность до 5 т
| 4-100-040 | ОТм(Зтм) Средний разряд машинистов 4 |  |  |  | чел.-ч | 0.01 | 0.4 | 0.012 |  |  | 417.32 |  | 5.01 | [24 empty] | ОТм(Зтм) Средний разряд машинистов 4
| 91.17.04-233 | Аппараты сварочные для ручной дуговой сварки, сварочный ток до 350 А |  |  |  | маш.-ч | 0.35 | 0.4 | 0.42 |  |  | 38.49 |  | 16.17 | [23 empty] | Аппараты сварочные для ручной дуговой сварки, сварочный ток до 350 А
| 01.1.02.08-0001 | Прокладки из паронита ПМБ, толщина 1 мм, диаметр 50 мм |  |  |  | 1000 шт | 0.002 | 0 | 0 | 7023.63 | 1.18 | 8287.88 |  | 0 | [23 empty] | Прокладки из паронита ПМБ, толщина 1 мм, диаметр 50 мм
| 01.7.11.07-0227 | Электроды сварочные для сварки низколегированных и углеродистых сталей УОНИ 13/45, Э42А, диаметр 4-5 мм |  |  |  | кг | 0.14 | 0 | 0 | 155.63 | 0.78 | 121.39 |  | 0 | [23 empty] | Электроды сварочные для сварки низколегированных и углеродистых сталей УОНИ 13/45, Э42А, диаметр 4-5 мм
| 01.7.15.03-0013 | Болты стальные с шестигранной головкой, в комплекте с шестигранной гайкой и плоской круглой шайбой, диаметр резьбы М12, длина болта 16-160 мм |  |  |  | т | 0.0011 | 0 | 0 | 135460.68 | 1.09 | 147652.14 |  | 0 | [23 empty] | Болты стальные с шестигранной головкой, в комплекте с шестигранной гайкой и плоской круглой шайбой, диаметр резьбы М12, длина болта 16-160 мм
|  | ФОТ |  |  |  | 12: 699.96 | [25 empty] | ФОТ
| Пр/812-016.0-1, Приказ № 812/пр от 21.12.2020 п.25 | НР Сантехнические работы - внутренние (трубопроводы, водопровод, канализация, отопление, газоснабжение, вентиляция и кондиционирование воздуха) |  |  |  | 4: %; 5: 121; 6: 0.9; 7: 108.9; 12: 762.26 | [25 empty] | НР Сантехнические работы - внутренние (трубопроводы, водопровод, канализация, отопление, газоснабжение, вентиляция и кондиционирование воздуха)
| Пр/774-016.0, Приказ № 774/пр от 11.12.2020 п.16 | СП Сантехнические работы - внутренние (трубопроводы, водопровод, канализация, отопление, газоснабжение, вентиляция и кондиционирование воздуха) |  |  |  | 4: %; 5: 72; 6: 0.85; 7: 61.2; 12: 428.38 | [25 empty] | СП Сантехнические работы - внутренние (трубопроводы, водопровод, канализация, отопление, газоснабжение, вентиляция и кондиционирование воздуха)
|  | Всего по позиции |  |  |  | 10: 637.81; 12: 1913.42 | [26 empty] | Всего по позиции
6 | ГЭСН16-05-001-02 | Установка вентилей, задвижек, затворов, клапанов обратных, кранов проходных на трубопроводах из стальных труб диаметром: до 50 мм |  |  |  | 4: шт; 5: 2; 6: 1; 7: 2 | [21 empty] | Установка вентилей, задвижек, затворов, клапанов обратных, кранов проходных на трубопроводах из стальных труб диаметром: до 50 мм
| 571/пр_2022_п.83_т.2_стр.3_стб.3 | Демонтаж (разборка) систем инженерно-технического обеспечения ОЗП=0,4; ЭМ=0,4 к расх.; ЗПМ=0,4; МАТ=0 к расх.; ТЗ=0,4; ТЗМ=0,4 | [34 empty] | Демонтаж (разборка) систем инженерно-технического обеспечения ОЗП=0,4; ЭМ=0,4 к расх.; ЗПМ=0,4; МАТ=0 к расх.; ТЗ=0,4; ТЗМ=0,4
| 1-100-35 | Средний разряд работы 3,5 |  |  |  | чел.-ч | 1.47 | 0.4 | 1.176 |  |  | 393.96 |  | 463.3 | [23 empty] | Средний разряд работы 3,5
| 91.14.02-001 | Автомобили бортовые, грузоподъемность до 5 т |  |  |  | маш.-ч | 0.02 | 0.4 | 0.016 |  |  | 554.57 |  | 8.87 | [23 empty] | Автомобили бортовые, грузоподъемность до 5 т
| 4-100-040 | ОТм(Зтм) Средний разряд машинистов 4 |  |  |  | чел.-ч | 0.02 | 0.4 | 0.016 |  |  | 417.32 |  | 6.68 | [24 empty] | ОТм(Зтм) Средний разряд машинистов 4
| 91.17.04-233 | Аппараты сварочные для ручной дуговой сварки, сварочный ток до 350 А |  |  |  | маш.-ч | 0.35 | 0.4 | 0.28 |  |  | 38.49 |  | 10.78 | [23 empty] | Аппараты сварочные для ручной дуговой сварки, сварочный ток до 350 А
| 01.1.02.08-0001 | Прокладки из паронита ПМБ, толщина 1 мм, диаметр 50 мм |  |  |  | 1000 шт | 0.002 | 0 | 0 | 7023.63 | 1.18 | 8287.88 |  | 0 | [23 empty] | Прокладки из паронита ПМБ, толщина 1 мм, диаметр 50 мм
| 01.7.11.07-0227 | Электроды сварочные для сварки низколегированных и углеродистых сталей УОНИ 13/45, Э42А, диаметр 4-5 мм |  |  |  | кг | 0.14 | 0 | 0 | 155.63 | 0.78 | 121.39 |  | 0 | [23 empty] | Электроды сварочные для сварки низколегированных и углеродистых сталей УОНИ 13/45, Э42А, диаметр 4-5 мм
| 01.7.15.03-0014 | Болты стальные с шестигранной головкой, в комплекте с шестигранной гайкой и плоской круглой шайбой, диаметр резьбы М16, длина болта 25-200 мм |  |  |  | т | 0.0011 | 0 | 0 | 145801.49 | 1.09 | 158923.62 |  | 0 | [23 empty] | Болты стальные с шестигранной головкой, в комплекте с шестигранной гайкой и плоской круглой шайбой, диаметр резьбы М16, длина болта 25-200 мм
|  | ФОТ |  |  |  | 12: 469.98 | [25 empty] | ФОТ
| Пр/812-016.0-1, Приказ № 812/пр от 21.12.2020 п.25 | НР Сантехнические работы - внутренние (трубопроводы, водопровод, канализация, отопление, газоснабжение, вентиляция и кондиционирование воздуха) |  |  |  | 4: %; 5: 121; 6: 0.9; 7: 108.9; 12: 511.81 | [25 empty] | НР Сантехнические работы - внутренние (трубопроводы, водопровод, канализация, отопление, газоснабжение, вентиляция и кондиционирование воздуха)
| Пр/774-016.0, Приказ № 774/пр от 11.12.2020 п.16 | СП Сантехнические работы - внутренние (трубопроводы, водопровод, канализация, отопление, газоснабжение, вентиляция и кондиционирование воздуха) |  |  |  | 4: %; 5: 72; 6: 0.85; 7: 61.2; 12: 287.63 | [25 empty] | СП Сантехнические работы - внутренние (трубопроводы, водопровод, канализация, отопление, газоснабжение, вентиляция и кондиционирование воздуха)
|  | Всего по позиции |  |  |  | 10: 644.54; 12: 1289.07 | [26 empty] | Всего по позиции
7 | ГЭСН16-06-005-01 | Установка счетчиков (водомеров) диаметром: до 40 мм | [33 empty] | Установка счетчиков (водомеров) диаметром: до 40 мм | bar: 4 to 7
| 571/пр_2022_п.83_т.2_стр.3_стб.3 | Демонтаж (разборка) систем инженерно-технического обеспечения ОЗП=0,4; ЭМ=0,4 к расх.; ЗПМ=0,4; МАТ=0 к расх.; ТЗ=0,4; ТЗМ=0,4 | [34 empty] | Демонтаж (разборка) систем инженерно-технического обеспечения ОЗП=0,4; ЭМ=0,4 к расх.; ЗПМ=0,4; МАТ=0 к расх.; ТЗ=0,4; ТЗМ=0,4
| 1-100-38 | Средний разряд работы 3,8 |  |  |  | чел.-ч | 0.41 | 0.4 | 0.164 |  |  | 407.97 |  | 66.91 | [23 empty] | Средний разряд работы 3,8
| 91.14.02-001 | Автомобили бортовые, грузоподъемность до 5 т |  |  |  | маш.-ч | 0.01 | 0.4 | 0.004 |  |  | 554.57 |  | 2.22 | [23 empty] | Автомобили бортовые, грузоподъемность до 5 т
| 4-100-040 | ОТм(Зтм) Средний разряд машинистов 4 |  |  |  | чел.-ч | 0.01 | 0.4 | 0.004 |  |  | 417.32 |  | 1.67 | [24 empty] | ОТм(Зтм) Средний разряд машинистов 4
| 01.7.07.29-0101 | Очес льняной |  |  |  | кг | 0.01 | 0 | 0 | 128.4 | 1.36 | 174.62 |  | 0 | [23 empty] | Очес льняной
| 14.4.02.04-0142 | Краска масляная МА-0115, мумия, сурик железный |  |  |  | кг | 0.02 | 0 | 0 | 79.88 | 1.46 | 116.62 |  | 0 | [23 empty] | Краска масляная МА-0115, мумия, сурик железный
| 14.5.05.01-0012 | Олифа комбинированная для разведения масляных густотертых красок и для внешних работ по деревянным поверхностям |  |  |  | т | 1e-05 | 0 | 0 | 60697.21 | 1.23 | 74657.57 |  | 0 | [23 empty] | Олифа комбинированная для разведения масляных густотертых красок и для внешних работ по деревянным поверхностям
|  | ФОТ |  |  |  | 12: 68.58 | [25 empty] | ФОТ
| Пр/812-016.0-1, Приказ № 812/пр от 21.12.2020 п.25 | НР Сантехнические работы - внутренние (трубопроводы, водопровод, канализация, отопление, газоснабжение, вентиляция и кондиционирование воздуха) |  |  |  | 4: %; 5: 121; 6: 0.9; 7: 108.9; 12: 74.68 | [25 empty] | НР Сантехнические работы - внутренние (трубопроводы, водопровод, канализация, отопление, газоснабжение, вентиляция и кондиционирование воздуха)
| Пр/774-016.0, Приказ № 774/пр от 11.12.2020 п.16 | СП Сантехнические работы - внутренние (трубопроводы, водопровод, канализация, отопление, газоснабжение, вентиляция и кондиционирование воздуха) |  |  |  | 4: %; 5: 72; 6: 0.85; 7: 61.2; 12: 41.97 | [25 empty] | СП Сантехнические работы - внутренние (трубопроводы, водопровод, канализация, отопление, газоснабжение, вентиляция и кондиционирование воздуха)
|  | Всего по позиции |  |  |  | 10: 187.45; 12: 187.45 | [26 empty] | Всего по позиции
8 | ГЭСН18-06-007-01 | Установка фильтров диаметром: 25 мм |  |  |  | 4: 10 шт; 5: 0.2; 6: 1; 7: 0.2 | [21 empty] | Установка фильтров диаметром: 25 мм
| 571/пр_2022_п.83_т.2_стр.3_стб.3 | Демонтаж (разборка) систем инженерно-технического обеспечения ОЗП=0,4; ЭМ=0,4 к расх.; ЗПМ=0,4; МАТ=0 к расх.; ТЗ=0,4; ТЗМ=0,4 | [34 empty] | Демонтаж (разборка) систем инженерно-технического обеспечения ОЗП=0,4; ЭМ=0,4 к расх.; ЗПМ=0,4; МАТ=0 к расх.; ТЗ=0,4; ТЗМ=0,4
| 1-100-38 | Средний разряд работы 3,8 |  |  |  | чел.-ч | 7.5 | 0.4 | 0.6 |  |  | 407.97 |  | 244.78 | [23 empty] | Средний разряд работы 3,8
| 91.05.05-015 | Краны на автомобильном ходу, грузоподъемность 16 т |  |  |  | маш.-ч | 0.01 | 0.4 | 0.0008 |  |  | 1605.2 |  | 1.28 | [23 empty] | Краны на автомобильном ходу, грузоподъемность 16 т
| 4-100-060 | ОТм(Зтм) Средний разряд машинистов 6 |  |  |  | чел.-ч | 0.01 | 0.4 | 0.0008 |  |  | 560.57 |  | 0.45 | [24 empty] | ОТм(Зтм) Средний разряд машинистов 6
| 91.14.02-001 | Автомобили бортовые, грузоподъемность до 5 т |  |  |  | маш.-ч | 0.32 | 0.4 | 0.0256 |  |  | 554.57 |  | 14.2 | [23 empty] | Автомобили бортовые, грузоподъемность до 5 т
| 4-100-040 | ОТм(Зтм) Средний разряд машинистов 4 |  |  |  | чел.-ч | 0.32 | 0.4 | 0.0256 |  |  | 417.32 |  | 10.68 | [24 empty] | ОТм(Зтм) Средний разряд машинистов 4
| 91.17.04-233 | Аппараты сварочные для ручной дуговой сварки, сварочный ток до 350 А |  |  |  | маш.-ч | 2.4 | 0.4 | 0.192 |  |  | 38.49 |  | 7.39 | [23 empty] | Аппараты сварочные для ручной дуговой сварки, сварочный ток до 350 А
| 01.7.11.07-0227 | Электроды сварочные для сварки низколегированных и углеродистых сталей УОНИ 13/45, Э42А, диаметр 4-5 мм |  |  |  | кг | 0.7 | 0 | 0 | 155.63 | 0.78 | 121.39 |  | 0 | [23 empty] | Электроды сварочные для сварки низколегированных и углеродистых сталей УОНИ 13/45, Э42А, диаметр 4-5 мм
|  | ФОТ |  |  |  | 12: 255.91 | [25 empty] | ФОТ
| Пр/812-016.0-1, Приказ № 812/пр от 21.12.2020 п.25 | НР Сантехнические работы - внутренние (трубопроводы, водопровод, канализация, отопление, газоснабжение, вентиляция и кондиционирование воздуха) |  |  |  | 4: %; 5: 121; 6: 0.9; 7: 108.9; 12: 278.69 | [25 empty] | НР Сантехнические работы - внутренние (трубопроводы, водопровод, канализация, отопление, газоснабжение, вентиляция и кондиционирование воздуха)
| Пр/774-016.0, Приказ № 774/пр от 11.12.2020 п.16 | СП Сантехнические работы - внутренние (трубопроводы, водопровод, канализация, отопление, газоснабжение, вентиляция и кондиционирование воздуха) |  |  |  | 4: %; 5: 72; 6: 0.85; 7: 61.2; 12: 156.62 | [25 empty] | СП Сантехнические работы - внутренние (трубопроводы, водопровод, канализация, отопление, газоснабжение, вентиляция и кондиционирование воздуха)
|  | Всего по позиции |  |  |  | 10: 3570.45; 12: 714.09 | [26 empty] | Всего по позиции
9 | ГЭСН18-07-001-02 | Установка манометров: с трехходовым краном |  |  |  | 4: компл; 5: 1; 6: 1; 7: 1 | [21 empty] | Установка манометров: с трехходовым краном
| 571/пр_2022_п.83_т.2_стр.3_стб.3 | Демонтаж (разборка) систем инженерно-технического обеспечения ОЗП=0,4; ЭМ=0,4 к расх.; ЗПМ=0,4; МАТ=0 к расх.; ТЗ=0,4; ТЗМ=0,4 | [34 empty] | Демонтаж (разборка) систем инженерно-технического обеспечения ОЗП=0,4; ЭМ=0,4 к расх.; ЗПМ=0,4; МАТ=0 к расх.; ТЗ=0,4; ТЗМ=0,4
| 1-100-42 | Средний разряд работы 4,2 |  |  |  | чел.-ч | 0.22 | 0.4 | 0.088 |  |  | 429.77 |  | 37.82 | [23 empty] | Средний разряд работы 4,2
| 01.7.07.29-0101 | Очес льняной |  |  |  | кг | 0.01 | 0 | 0 | 128.4 | 1.36 | 174.62 |  | 0 | [23 empty] | Очес льняной
| 14.4.02.04-0142 | Краска масляная МА-0115, мумия, сурик железный |  |  |  | кг | 0.02 | 0 | 0 | 79.88 | 1.46 | 116.62 |  | 0 | [23 empty] | Краска масляная МА-0115, мумия, сурик железный
| 14.5.05.01-0012 | Олифа комбинированная для разведения масляных густотертых красок и для внешних работ по деревянным поверхностям |  |  |  | т | 1e-05 | 0 | 0 | 60697.21 | 1.23 | 74657.57 |  | 0 | [23 empty] | Олифа комбинированная для разведения масляных густотертых красок и для внешних работ по деревянным поверхностям
|  | ФОТ |  |  |  | 12: 37.82 | [25 empty] | ФОТ
| Пр/812-016.0-1, Приказ № 812/пр от 21.12.2020 п.25 | НР Сантехнические работы - внутренние (трубопроводы, водопровод, канализация, отопление, газоснабжение, вентиляция и кондиционирование воздуха) |  |  |  | 4: %; 5: 121; 6: 0.9; 7: 108.9; 12: 41.19 | [25 empty] | НР Сантехнические работы - внутренние (трубопроводы, водопровод, канализация, отопление, газоснабжение, вентиляция и кондиционирование воздуха)
| Пр/774-016.0, Приказ № 774/пр от 11.12.2020 п.16 | СП Сантехнические работы - внутренние (трубопроводы, водопровод, канализация, отопление, газоснабжение, вентиляция и кондиционирование воздуха) |  |  |  | 4: %; 5: 72; 6: 0.85; 7: 61.2; 12: 23.15 | [25 empty] | СП Сантехнические работы - внутренние (трубопроводы, водопровод, канализация, отопление, газоснабжение, вентиляция и кондиционирование воздуха)
|  | Всего по позиции |  |  |  | 10: 102.16; 12: 102.16 | [26 empty] | Всего по позиции
Раздел 2. Монтажные работы | [34 empty] | Раздел 2. Монтажные работы
11 | ГЭСН16-04-005-09 | Прокладка внутренних трубопроводов водоснабжения и отопления из многослойных полипропиленовых труб, из заранее собранных узлов, наружным диаметром: 110 мм |  |  |  | 4: 100 м; 5: 0.582; 6: 1; 7: 0.582 | [21 empty] | Прокладка внутренних трубопроводов водоснабжения и отопления из многослойных полипропиленовых труб, из заранее собранных узлов, наружным диаметром: 110 мм
| 421/пр_2020_п.58_пп.б | Для работ, при которых выполняемые технологические процессы аналогичны технологическим процессам в новом строительстве, в том числе по возведению новых конструктивных элементов ОЗП=1,15; ЭМ=1,25 к расх.; ЗПМ=1,25; ТЗ=1,15; ТЗМ=1,25 | [34 empty] | Для работ, при которых выполняемые технологические процессы аналогичны технологическим процессам в новом строительстве, в том числе по возведению новых конструктивных элементов ОЗП=1,15; ЭМ=1,25 к расх.; ЗПМ=1,25; ТЗ=1,15; ТЗМ=1,25
| 1-100-37 | Средний разряд работы 3,7 |  |  |  | чел.-ч | 12.35 | 1.15 | 8.2659 |  |  | 403.3 |  | 3333.62 | [23 empty] | Средний разряд работы 3,7
| 91.05.01-017 | Краны башенные, грузоподъемность 8 т |  |  |  | маш.-ч | 0.16 | 1.25 | 0.1164 |  |  | 1046.92 |  | 121.86 | [23 empty] | Краны башенные, грузоподъемность 8 т
| 4-100-060 | ОТм(Зтм) Средний разряд машинистов 6 |  |  |  | чел.-ч | 0.16 | 1.25 | 0.1164 |  |  | 560.57 |  | 65.25 | [24 empty] | ОТм(Зтм) Средний разряд машинистов 6
| 91.10.09-011 | Установки для гидравлических испытаний трубопроводов, давление нагнетания низкое 0,1 МПа (1 кгс/см2), высокое 10 МПа (100 кгс/см2) |  |  |  | маш.-ч | 1.27 | 1.25 | 0.92392 | 14.13 | 1.49 | 21.05 |  | 19.45 | [23 empty] | Установки для гидравлических испытаний трубопроводов, давление нагнетания низкое 0,1 МПа (1 кгс/см2), высокое 10 МПа (100 кгс/см2)
| 91.14.02-001 | Автомобили бортовые, грузоподъемность до 5 т |  |  |  | маш.-ч | 0.63 | 1.25 | 0.45832 |  |  | 554.57 |  | 254.17 | [23 empty] | Автомобили бортовые, грузоподъемность до 5 т
| 4-100-040 | ОТм(Зтм) Средний разряд машинистов 4 |  |  |  | чел.-ч | 0.63 | 1.25 | 0.45832 |  |  | 417.32 |  | 191.27 | [24 empty] | ОТм(Зтм) Средний разряд машинистов 4
| 01.7.03.01-0001 | Вода |  |  |  | м3 | 10.3052 |  | 5.9976 | 35.71 | 0.99 | 35.35 |  | 212.02 | [23 empty] | Вода
| 01.7.03.04-0001 | Электроэнергия |  |  |  | 4: кВт-ч; 5: 1.7428; 7: 1.0143; 10: 8.35; 12: 8.47 | [23 empty] | Электроэнергия
| 01.7.15.07-0025 | Дюбели полиэтиленовые распорные, диаметр 10 мм, длина 40 мм |  |  |  | 1000 шт | 0.063 |  | 0.036666 | 584.14 | 1.33 | 776.91 |  | 28.49 | [23 empty] | Дюбели полиэтиленовые распорные, диаметр 10 мм, длина 40 мм
| 01.7.15.12-0031 | Шпильки стальные оцинкованные резьбовые, диаметр резьбы М10, длина 100 мм |  |  |  | т | 0.0012 |  | 0.0006984 | 150361.36 | 0.75 | 112771.02 |  | 78.76 | [23 empty] | Шпильки стальные оцинкованные резьбовые, диаметр резьбы М10, длина 100 мм
11.1 | ФСБЦ-24.3.02.05-0076 | Трубы огнеупорные из полипропилена, армированные стекловолокном, для внутренних противопожарных водопроводов и систем пожаротушения, размеры 110х10 мм |  |  |  | м | 102.5 |  | 59.655 | 1739.71 | 1.16 | 2018.06 |  | 120387.37 | [23 empty] | Трубы огнеупорные из полипропилена, армированные стекловолокном, для внутренних противопожарных водопроводов и систем пожаротушения, размеры 110х10 мм
|  | ФОТ |  |  |  | 12: 3590.14 | [25 empty] | ФОТ
| Пр/812-016.0-1, Приказ № 812/пр от 21.12.2020 п.25 | НР Сантехнические работы - внутренние (трубопроводы, водопровод, канализация, отопление, газоснабжение, вентиляция и кондиционирование воздуха) |  |  |  | 4: %; 5: 121; 6: 0.9; 7: 108.9; 12: 3909.66 | [25 empty] | НР Сантехнические работы - внутренние (трубопроводы, водопровод, канализация, отопление, газоснабжение, вентиляция и кондиционирование воздуха)
| Пр/774-016.0, Приказ № 774/пр от 11.12.2020 п.16 | СП Сантехнические работы - внутренние (трубопроводы, водопровод, канализация, отопление, газоснабжение, вентиляция и кондиционирование воздуха) |  |  |  | 4: %; 5: 72; 6: 0.85; 7: 61.2; 12: 2197.17 | [25 empty] | СП Сантехнические работы - внутренние (трубопроводы, водопровод, канализация, отопление, газоснабжение, вентиляция и кондиционирование воздуха)
|  | Всего по позиции |  |  |  | 10: 224755.26; 12: 130807.56 | [26 empty] | Всего по позиции
12 | ГЭСН16-04-006-09 | Сборка узла трубопровода водоснабжения и отопления из многослойного полипропилена, армированного стекловолокном, раструбная сварка, наружный диаметр: 110 мм |  |  |  | 4: 100 соединений; 5: 0.96; 6: 1; 7: 0.96 | [21 empty] | Сборка узла трубопровода водоснабжения и отопления из многослойного полипропилена, армированного стекловолокном, раструбная сварка, наружный диаметр: 110 мм
| 421/пр_2020_п.58_пп.б | Для работ, при которых выполняемые технологические процессы аналогичны технологическим процессам в новом строительстве, в том числе по возведению новых конструктивных элементов ОЗП=1,15; ЭМ=1,25 к расх.; ЗПМ=1,25; ТЗ=1,15; ТЗМ=1,25 | [34 empty] | Для работ, при которых выполняемые технологические процессы аналогичны технологическим процессам в новом строительстве, в том числе по возведению новых конструктивных элементов ОЗП=1,15; ЭМ=1,25 к расх.; ЗПМ=1,25; ТЗ=1,15; ТЗМ=1,25
| 1-100-43 | Средний разряд работы 4,3 |  |  |  | чел.-ч | 16.13 | 1.15 | 17.8075 |  |  | 436 |  | 7764.08 | [23 empty] | Средний разряд работы 4,3
| 91.14.02-001 | Автомобили бортовые, грузоподъемность до 5 т |  |  |  | маш.-ч | 0.03 | 1.25 | 0.036 |  |  | 554.57 |  | 19.96 | [23 empty] | Автомобили бортовые, грузоподъемность до 5 т
| 4-100-040 | ОТм(Зтм) Средний разряд машинистов 4 |  |  |  | чел.-ч | 0.03 | 1.25 | 0.036 |  |  | 417.32 |  | 15.02 | [24 empty] | ОТм(Зтм) Средний разряд машинистов 4
| 01.7.03.04-0001 | Электроэнергия |  |  |  | 4: кВт-ч; 5: 19.46; 7: 18.6816; 10: 8.35; 12: 155.99 | [23 empty] | Электроэнергия
|  | ФОТ |  |  |  | 12: 7779.1 | [25 empty] | ФОТ
| Пр/812-016.0-1, Приказ № 812/пр от 21.12.2020 п.25 | НР Сантехнические работы - внутренние (трубопроводы, водопровод, канализация, отопление, газоснабжение, вентиляция и кондиционирование воздуха) |  |  |  | 4: %; 5: 121; 6: 0.9; 7: 108.9; 12: 8471.44 | [25 empty] | НР Сантехнические работы - внутренние (трубопроводы, водопровод, канализация, отопление, газоснабжение, вентиляция и кондиционирование воздуха)
| Пр/774-016.0, Приказ № 774/пр от 11.12.2020 п.16 | СП Сантехнические работы - внутренние (трубопроводы, водопровод, канализация, отопление, газоснабжение, вентиляция и кондиционирование воздуха) |  |  |  | 4: %; 5: 72; 6: 0.85; 7: 61.2; 12: 4760.81 | [25 empty] | СП Сантехнические работы - внутренние (трубопроводы, водопровод, канализация, отопление, газоснабжение, вентиляция и кондиционирование воздуха)
|  | Всего по позиции |  |  |  | 10: 22070.1; 12: 21187.3 | [26 empty] | Всего по позиции
13 | ФСБЦ-24.3.05.07-0159 | Муфта полипропиленовая соединительная, номинальный наружный диаметр 110 мм |  |  |  | шт | 16 | 1 | 16 | 367.21 | 1.11 | 407.6 |  | 6521.6 | [21 empty] | Муфта полипропиленовая соединительная, номинальный наружный диаметр 110 мм
|  | Всего по позиции |  |  |  | 12: 6521.6 | [26 empty] | Всего по позиции
14 | ФСБЦ-24.3.05.08-0226 | Отвод 90° полиэтиленовый литой, электросварной, диаметр 110 мм |  |  |  | шт | 16 | 1 | 16 | 2448.52 | 0.94 | 2301.61 |  | 36825.76 | [21 empty] | Отвод 90° полиэтиленовый литой, электросварной, диаметр 110 мм
|  | Всего по позиции |  |  |  | 12: 36825.76 | [26 empty] | Всего по позиции
15 | ФСБЦ-24.3.05.15-0172 | Тройник полипропиленовый переходной, номинальный наружный диаметр 110х50х110 мм |  |  |  | шт | 1 | 1 | 1 | 590.98 | 1.11 | 655.99 |  | 655.99 | [21 empty] | Тройник полипропиленовый переходной, номинальный наружный диаметр 110х50х110 мм
|  | Всего по позиции |  |  |  | 12: 655.99 | [26 empty] | Всего по позиции
16 | ФСБЦ-24.3.05.07-0148 | Муфта полипропиленовая переходная, номинальный наружный диаметр 110х75 мм |  |  |  | шт | 2 | 1 | 2 | 285.69 | 1.11 | 317.12 |  | 634.24 | [21 empty] | Муфта полипропиленовая переходная, номинальный наружный диаметр 110х75 мм
|  | Всего по позиции |  |  |  | 12: 634.24 | [26 empty] | Всего по позиции
17 | ФСБЦ-24.3.05.07-0149 | Муфта переходная из сополимера полипропилена PP-R, номинальный наружный диаметр 75х50 мм |  |  |  | шт | 2 | 1 | 2 | 200.65 | 1.11 | 222.72 |  | 445.44 | [21 empty] | Муфта переходная из сополимера полипропилена PP-R, номинальный наружный диаметр 75х50 мм
|  | Всего по позиции |  |  |  | 12: 445.44 | [26 empty] | Всего по позиции
18 | ФСБЦ-24.3.05.07-0139 | Муфта полипропиленовая переходная, номинальный наружный диаметр 50х32 мм |  |  |  | шт | 2 | 1 | 2 | 24.38 | 1.11 | 27.06 |  | 54.12 | [21 empty] | Муфта полипропиленовая переходная, номинальный наружный диаметр 50х32 мм
|  | Всего по позиции |  |  |  | 12: 54.12 | [26 empty] | Всего по позиции
19 | ФСБЦ-24.3.05.07-0120 | Муфта полипропиленовая комбинированная разъемная, с наружной резьбой, номинальный наружный диаметр 32 мм, размер резьбы 3/4" |  |  |  | шт | 2 | 1 | 2 | 215.44 | 1.11 | 239.14 |  | 478.28 | [21 empty] | Муфта полипропиленовая комбинированная разъемная, с наружной резьбой, номинальный наружный диаметр 32 мм, размер резьбы 3/4"
|  | Всего по позиции |  |  |  | 12: 478.28 | [26 empty] | Всего по позиции
20 | ФСБЦ-24.3.05.15-0199 | Тройник полипропиленовый, диаметр 110 мм |  |  |  | шт | 3 | 1 | 3 | 565.6 | 1.11 | 627.82 |  | 1883.46 | [21 empty] | Тройник полипропиленовый, диаметр 110 мм
|  | Всего по позиции |  |  |  | 12: 1883.46 | [26 empty] | Всего по позиции
21 | ФСБЦ-23.8.04.08-0013 | Соединение неразъемное полиэтилен-сталь, стандартное размерное отношение SDR11, наружный диаметр 110х108 мм |  |  |  | шт | 1 | 1 | 1 | 811.83 | 1.04 | 844.3 |  | 844.3 | [21 empty] | Соединение неразъемное полиэтилен-сталь, стандартное размерное отношение SDR11, наружный диаметр 110х108 мм
|  | Всего по позиции |  |  |  | 12: 844.3 | [26 empty] | Всего по позиции
22 | ФСБЦ-24.3.05.01-0114 | Втулка (бурт) из огнестойкого компаунда на основе полипропилена, антипиренов и базальтового волокна, с фланцем для трубопроводов систем пожаротушения, температура рабочей среды до +50 °C, пожарно-технические характеристики Г1, В1, Д1, Т1, максимальное рабочее давление 2,5 МПа, наружный диаметр 110 мм |  |  |  | шт | 7 | 1 | 7 | 1147.08 | 1.16 | 1330.61 |  | 9314.27 | [21 empty] | Втулка (бурт) из огнестойкого компаунда на основе полипропилена, антипиренов и базальтового волокна, с фланцем для трубопроводов систем пожаротушения, температура рабочей среды до +50 °C, пожарно-технические характеристики Г1, В1, Д1, Т1, максимальное рабочее давление 2,5 МПа, наружный диаметр 110 мм
|  | Всего по позиции |  |  |  | 12: 9314.27 | [26 empty] | Всего по позиции
23 | ГЭСН46-03-012-03 | Пробивка в бетонных конструкциях полов и стен борозд площадью сечения: свыше 50 до 100 см2 |  |  |  | 4: 100 м; 5: 0.01; 6: 1; 7: 0.01 | [21 empty] | Пробивка в бетонных конструкциях полов и стен борозд площадью сечения: свыше 50 до 100 см2
| 1-100-38 | Средний разряд работы 3,8 |  |  |  | 4: чел.-ч; 5: 73.34; 7: 0.7334; 10: 407.97; 12: 299.21 | [23 empty] | Средний разряд работы 3,8
| 91.18.01-508 | Компрессоры винтовые передвижные с электродвигателем, давление до 1 МПа (10 атм), производительность до 5 м3/мин |  |  |  | маш.-ч | 21.63 |  | 0.2163 | 115.43 | 1.61 | 185.84 |  | 40.2 | [23 empty] | Компрессоры винтовые передвижные с электродвигателем, давление до 1 МПа (10 атм), производительность до 5 м3/мин
| 91.21.10-002 | Молотки отбойные пневматические при работе от передвижных компрессоров |  |  |  | маш.-ч | 43.26 |  | 0.4326 | 2.11 | 1.45 | 3.06 |  | 1.32 | [23 empty] | Молотки отбойные пневматические при работе от передвижных компрессоров
|  | ФОТ |  |  |  | 12: 299.21 | [25 empty] | ФОТ
| Пр/812-040.1-1 | НР Работы по реконструкции зданий и сооружений: усиление и замена существующих конструкций, возведение отдельных конструктивных элементов |  |  |  | 4: %; 5: 103; 7: 103; 12: 308.19 | [25 empty] | НР Работы по реконструкции зданий и сооружений: усиление и замена существующих конструкций, возведение отдельных конструктивных элементов
| Пр/774-040.1 | СП Работы по реконструкции зданий и сооружений: усиление и замена существующих конструкций, возведение отдельных конструктивных элементов |  |  |  | 4: %; 5: 59; 7: 59; 12: 176.53 | [25 empty] | СП Работы по реконструкции зданий и сооружений: усиление и замена существующих конструкций, возведение отдельных конструктивных элементов
|  | Всего по позиции |  |  |  | 10: 82545; 12: 825.45 | [26 empty] | Всего по позиции
24 | ГЭСН46-03-017-05 | Заделка отверстий, гнезд и борозд: в стенах и перегородках бетонных площадью до 0,1 м2 |  |  |  | 4: м3; 5: 0.0025; 6: 1; 7: 0.0025 | [21 empty] | Заделка отверстий, гнезд и борозд: в стенах и перегородках бетонных площадью до 0,1 м2
| 1-100-24 | Средний разряд работы 2,4 |  |  |  | 4: чел.-ч; 5: 75.22; 7: 0.18805; 10: 351.92; 12: 66.18 | [23 empty] | Средний разряд работы 2,4
| 91.06.03-060 | Лебедки электрические тяговым усилием до 5,79 кН (0,59 т) |  |  |  | маш.-ч | 0.21 |  | 0.000525 | 6.62 | 1.52 | 10.06 |  | 0.01 | [23 empty] | Лебедки электрические тяговым усилием до 5,79 кН (0,59 т)
| 91.14.02-001 | Автомобили бортовые, грузоподъемность до 5 т |  |  |  | 4: маш.-ч; 5: 0.4; 7: 0.001; 10: 554.57; 12: 0.55 | [23 empty] | Автомобили бортовые, грузоподъемность до 5 т
| 4-100-040 | ОТм(Зтм) Средний разряд машинистов 4 |  |  |  | 4: чел.-ч; 5: 0.4; 7: 0.001; 10: 417.32; 12: 0.42 | [24 empty] | ОТм(Зтм) Средний разряд машинистов 4
| 01.7.03.01-0001 | Вода |  |  |  | м3 | 0.0137 |  | 3.43e-05 | 35.71 | 0.99 | 35.35 |  | 0 | [23 empty] | Вода
| 01.7.15.06-0111 | Гвозди строительные |  |  |  | т | 0.0059 |  | 1.48e-05 | 70296.2 | 1.33 | 93493.95 |  | 1.38 | [23 empty] | Гвозди строительные
| 03.1.02.03-0011 | Известь строительная негашеная комовая, сорт I |  |  |  | т | 0.0049 |  | 1.23e-05 | 5275.05 | 1.49 | 7859.82 |  | 0.1 | [23 empty] | Известь строительная негашеная комовая, сорт I
| 08.3.03.06-0002 | Проволока горячекатаная в мотках, диаметр 6,3-6,5 мм |  |  |  | т | 0.0095 |  | 2.38e-05 | 60258.2 | 0.87 | 52424.63 |  | 1.25 | [23 empty] | Проволока горячекатаная в мотках, диаметр 6,3-6,5 мм
| 11.1.03.01-0063 | Бруски обрезные хвойных пород (ель, сосна), естественной влажности, длина 2-6,5 м, ширина 20-90 мм, толщина 20-90 мм, сорт III |  |  |  | м3 | 0.208 |  | 0.00052 | 16496.03 | 0.83 | 13691.7 |  | 7.12 | [23 empty] | Бруски обрезные хвойных пород (ель, сосна), естественной влажности, длина 2-6,5 м, ширина 20-90 мм, толщина 20-90 мм, сорт III
| 11.1.03.06-0075 | Доска обрезная хвойных пород, естественной влажности, длина 2-6,5 м, ширина 100-250 мм, толщина 30-40 мм, сорт III |  |  |  | м3 | 0.18 |  | 0.00045 | 5764.42 | 1.64 | 9453.65 |  | 4.25 | [23 empty] | Доска обрезная хвойных пород, естественной влажности, длина 2-6,5 м, ширина 100-250 мм, толщина 30-40 мм, сорт III
24.1 | ФСБЦ-04.3.01.09-0015 | Раствор готовый кладочный, цементный, М150 |  |  |  | м3 | 1.04 |  | 0.0026 | 3948.62 | 1.5 | 5922.93 |  | 15.4 | [23 empty] | Раствор готовый кладочный, цементный, М150
|  | ФОТ |  |  |  | 12: 66.6 | [25 empty] | ФОТ
| Пр/812-040.1-1 | НР Работы по реконструкции зданий и сооружений: усиление и замена существующих конструкций, возведение отдельных конструктивных элементов |  |  |  | 4: %; 5: 103; 7: 103; 12: 68.6 | [25 empty] | НР Работы по реконструкции зданий и сооружений: усиление и замена существующих конструкций, возведение отдельных конструктивных элементов
| Пр/774-040.1 | СП Работы по реконструкции зданий и сооружений: усиление и замена существующих конструкций, возведение отдельных конструктивных элементов |  |  |  | 4: %; 5: 59; 7: 59; 12: 39.29 | [25 empty] | СП Работы по реконструкции зданий и сооружений: усиление и замена существующих конструкций, возведение отдельных конструктивных элементов
|  | Всего по позиции |  |  |  | 10: 81820; 12: 204.55 | [26 empty] | Всего по позиции
25 | ГЭСН16-04-005-05 | Прокладка внутренних трубопроводов водоснабжения и отопления из многослойных полипропиленовых труб, из заранее собранных узлов, наружным диаметром: 50 мм |  |  |  | 4: 100 м; 5: 0.038; 6: 1; 7: 0.038 | [21 empty] | Прокладка внутренних трубопроводов водоснабжения и отопления из многослойных полипропиленовых труб, из заранее собранных узлов, наружным диаметром: 50 мм
| 421/пр_2020_п.58_пп.б | Для работ, при которых выполняемые технологические процессы аналогичны технологическим процессам в новом строительстве, в том числе по возведению новых конструктивных элементов ОЗП=1,15; ЭМ=1,25 к расх.; ЗПМ=1,25; ТЗ=1,15; ТЗМ=1,25 | [34 empty] | Для работ, при которых выполняемые технологические процессы аналогичны технологическим процессам в новом строительстве, в том числе по возведению новых конструктивных элементов ОЗП=1,15; ЭМ=1,25 к расх.; ЗПМ=1,25; ТЗ=1,15; ТЗМ=1,25
| 1-100-38 | Средний разряд работы 3,8 |  |  |  | чел.-ч | 12.14 | 1.15 | 0.53052 |  |  | 407.97 |  | 216.44 | [23 empty] | Средний разряд работы 3,8
| 91.05.01-017 | Краны башенные, грузоподъемность 8 т |  |  |  | маш.-ч | 0.02 | 1.25 | 0.00095 |  |  | 1046.92 |  | 0.99 | [23 empty] | Краны башенные, грузоподъемность 8 т
| 4-100-060 | ОТм(Зтм) Средний разряд машинистов 6 |  |  |  | чел.-ч | 0.02 | 1.25 | 0.00095 |  |  | 560.57 |  | 0.53 | [24 empty] | ОТм(Зтм) Средний разряд машинистов 6
| 91.10.09-011 | Установки для гидравлических испытаний трубопроводов, давление нагнетания низкое 0,1 МПа (1 кгс/см2), высокое 10 МПа (100 кгс/см2) |  |  |  | маш.-ч | 1.27 | 1.25 | 0.060325 | 14.13 | 1.49 | 21.05 |  | 1.27 | [23 empty] | Установки для гидравлических испытаний трубопроводов, давление нагнетания низкое 0,1 МПа (1 кгс/см2), высокое 10 МПа (100 кгс/см2)
| 91.14.02-001 | Автомобили бортовые, грузоподъемность до 5 т |  |  |  | маш.-ч | 0.1 | 1.25 | 0.00475 |  |  | 554.57 |  | 2.63 | [23 empty] | Автомобили бортовые, грузоподъемность до 5 т
| 4-100-040 | ОТм(Зтм) Средний разряд машинистов 4 |  |  |  | чел.-ч | 0.1 | 1.25 | 0.00475 |  |  | 417.32 |  | 1.98 | [24 empty] | ОТм(Зтм) Средний разряд машинистов 4
| 01.7.03.01-0001 | Вода |  |  |  | м3 | 2.1272 |  | 0.080834 | 35.71 | 0.99 | 35.35 |  | 2.86 | [23 empty] | Вода
| 01.7.03.04-0001 | Электроэнергия |  |  |  | 4: кВт-ч; 5: 1.9468; 7: 0.073978; 10: 8.35; 12: 0.62 | [23 empty] | Электроэнергия
| 01.7.15.07-0025 | Дюбели полиэтиленовые распорные, диаметр 10 мм, длина 40 мм |  |  |  | 1000 шт | 0.091 |  | 0.003458 | 584.14 | 1.33 | 776.91 |  | 2.69 | [23 empty] | Дюбели полиэтиленовые распорные, диаметр 10 мм, длина 40 мм
| 01.7.15.12-0031 | Шпильки стальные оцинкованные резьбовые, диаметр резьбы М10, длина 100 мм |  |  |  | т | 0.00173 |  | 6.57e-05 | 150361.36 | 0.75 | 112771.02 |  | 7.41 | [23 empty] | Шпильки стальные оцинкованные резьбовые, диаметр резьбы М10, длина 100 мм
25.1 | ФСБЦ-24.3.02.05-0068 | Трубы огнеупорные из полипропилена, армированные стекловолокном, для внутренних противопожарных водопроводов и систем пожаротушения, размеры 50х6,7 мм |  |  |  | м | 102.5 |  | 3.895 | 351.3 | 1.16 | 407.51 |  | 1587.25 | [23 empty] | Трубы огнеупорные из полипропилена, армированные стекловолокном, для внутренних противопожарных водопроводов и систем пожаротушения, размеры 50х6,7 мм
|  | ФОТ |  |  |  | 12: 218.95 | [25 empty] | ФОТ
| Пр/812-016.0-1, Приказ № 812/пр от 21.12.2020 п.25 | НР Сантехнические работы - внутренние (трубопроводы, водопровод, канализация, отопление, газоснабжение, вентиляция и кондиционирование воздуха) |  |  |  | 4: %; 5: 121; 6: 0.9; 7: 108.9; 12: 238.44 | [25 empty] | НР Сантехнические работы - внутренние (трубопроводы, водопровод, канализация, отопление, газоснабжение, вентиляция и кондиционирование воздуха)
| Пр/774-016.0, Приказ № 774/пр от 11.12.2020 п.16 | СП Сантехнические работы - внутренние (трубопроводы, водопровод, канализация, отопление, газоснабжение, вентиляция и кондиционирование воздуха) |  |  |  | 4: %; 5: 72; 6: 0.85; 7: 61.2; 12: 134 | [25 empty] | СП Сантехнические работы - внутренние (трубопроводы, водопровод, канализация, отопление, газоснабжение, вентиляция и кондиционирование воздуха)
|  | Всего по позиции |  |  |  | 10: 57818.68; 12: 2197.11 | [26 empty] | Всего по позиции
26 | ГЭСН16-04-006-05 | Сборка узла трубопровода водоснабжения и отопления из многослойного полипропилена, армированного стекловолокном, раструбная сварка, наружный диаметр: 50 мм |  |  |  | 4: 100 соединений; 5: 0.02; 6: 1; 7: 0.02 | [21 empty] | Сборка узла трубопровода водоснабжения и отопления из многослойного полипропилена, армированного стекловолокном, раструбная сварка, наружный диаметр: 50 мм
| 421/пр_2020_п.58_пп.б | Для работ, при которых выполняемые технологические процессы аналогичны технологическим процессам в новом строительстве, в том числе по возведению новых конструктивных элементов ОЗП=1,15; ЭМ=1,25 к расх.; ЗПМ=1,25; ТЗ=1,15; ТЗМ=1,25 | [34 empty] | Для работ, при которых выполняемые технологические процессы аналогичны технологическим процессам в новом строительстве, в том числе по возведению новых конструктивных элементов ОЗП=1,15; ЭМ=1,25 к расх.; ЗПМ=1,25; ТЗ=1,15; ТЗМ=1,25
| 1-100-44 | Средний разряд работы 4,4 |  |  |  | чел.-ч | 5.92 | 1.15 | 0.13616 |  |  | 442.23 |  | 60.21 | [23 empty] | Средний разряд работы 4,4
| 91.14.02-001 | Автомобили бортовые, грузоподъемность до 5 т |  |  |  | маш.-ч | 0.01 | 1.25 | 0.00025 |  |  | 554.57 |  | 0.14 | [23 empty] | Автомобили бортовые, грузоподъемность до 5 т
| 4-100-040 | ОТм(Зтм) Средний разряд машинистов 4 |  |  |  | чел.-ч | 0.01 | 1.25 | 0.00025 |  |  | 417.32 |  | 0.1 | [24 empty] | ОТм(Зтм) Средний разряд машинистов 4
| 01.7.03.04-0001 | Электроэнергия |  |  |  | 4: кВт-ч; 5: 7.245; 7: 0.1449; 10: 8.35; 12: 1.21 | [23 empty] | Электроэнергия
|  | ФОТ |  |  |  | 12: 60.31 | [25 empty] | ФОТ
| Пр/812-016.0-1, Приказ № 812/пр от 21.12.2020 п.25 | НР Сантехнические работы - внутренние (трубопроводы, водопровод, канализация, отопление, газоснабжение, вентиляция и кондиционирование воздуха) |  |  |  | 4: %; 5: 121; 6: 0.9; 7: 108.9; 12: 65.68 | [25 empty] | НР Сантехнические работы - внутренние (трубопроводы, водопровод, канализация, отопление, газоснабжение, вентиляция и кондиционирование воздуха)
| Пр/774-016.0, Приказ № 774/пр от 11.12.2020 п.16 | СП Сантехнические работы - внутренние (трубопроводы, водопровод, канализация, отопление, газоснабжение, вентиляция и кондиционирование воздуха) |  |  |  | 4: %; 5: 72; 6: 0.85; 7: 61.2; 12: 36.91 | [25 empty] | СП Сантехнические работы - внутренние (трубопроводы, водопровод, канализация, отопление, газоснабжение, вентиляция и кондиционирование воздуха)
|  | Всего по позиции |  |  |  | 10: 8212.5; 12: 164.25 | [26 empty] | Всего по позиции
27 | ФСБЦ-24.3.05.11-0004 | Отвод 90° пластиковый для жестких труб, номинальный внутренний диаметр 50 мм |  |  |  | шт | 2 | 1 | 2 | 180.12 | 0.94 | 169.31 |  | 338.62 | [21 empty] | Отвод 90° пластиковый для жестких труб, номинальный внутренний диаметр 50 мм
|  | Всего по позиции |  |  |  | 12: 338.62 | [26 empty] | Всего по позиции
28 | ГЭСН16-05-001-01 | Установка вентилей, задвижек, затворов, клапанов обратных, кранов проходных на трубопроводах из стальных труб диаметром: до 25 мм |  |  |  | 4: шт; 5: 2; 6: 1; 7: 2 | [21 empty] | Установка вентилей, задвижек, затворов, клапанов обратных, кранов проходных на трубопроводах из стальных труб диаметром: до 25 мм
| 421/пр_2020_п.58_пп.б | Для работ, при которых выполняемые технологические процессы аналогичны технологическим процессам в новом строительстве, в том числе по возведению новых конструктивных элементов ОЗП=1,15; ЭМ=1,25 к расх.; ЗПМ=1,25; ТЗ=1,15; ТЗМ=1,25 | [34 empty] | Для работ, при которых выполняемые технологические процессы аналогичны технологическим процессам в новом строительстве, в том числе по возведению новых конструктивных элементов ОЗП=1,15; ЭМ=1,25 к расх.; ЗПМ=1,25; ТЗ=1,15; ТЗМ=1,25
| 1-100-35 | Средний разряд работы 3,5 |  |  |  | чел.-ч | 1.47 | 1.15 | 3.381 |  |  | 393.96 |  | 1331.98 | [23 empty] | Средний разряд работы 3,5
| 91.14.02-001 | Автомобили бортовые, грузоподъемность до 5 т |  |  |  | маш.-ч | 0.01 | 1.25 | 0.025 |  |  | 554.57 |  | 13.86 | [23 empty] | Автомобили бортовые, грузоподъемность до 5 т
| 4-100-040 | ОТм(Зтм) Средний разряд машинистов 4 |  |  |  | чел.-ч | 0.01 | 1.25 | 0.025 |  |  | 417.32 |  | 10.43 | [24 empty] | ОТм(Зтм) Средний разряд машинистов 4
| 91.17.04-233 | Аппараты сварочные для ручной дуговой сварки, сварочный ток до 350 А |  |  |  | маш.-ч | 0.35 | 1.25 | 0.875 |  |  | 38.49 |  | 33.68 | [23 empty] | Аппараты сварочные для ручной дуговой сварки, сварочный ток до 350 А
| 01.1.02.08-0001 | Прокладки из паронита ПМБ, толщина 1 мм, диаметр 50 мм |  |  |  | 1000 шт | 0.002 |  | 0.004 | 7023.63 | 1.18 | 8287.88 |  | 33.15 | [23 empty] | Прокладки из паронита ПМБ, толщина 1 мм, диаметр 50 мм
| 01.7.11.07-0227 | Электроды сварочные для сварки низколегированных и углеродистых сталей УОНИ 13/45, Э42А, диаметр 4-5 мм |  |  |  | кг | 0.14 |  | 0.28 | 155.63 | 0.78 | 121.39 |  | 33.99 | [23 empty] | Электроды сварочные для сварки низколегированных и углеродистых сталей УОНИ 13/45, Э42А, диаметр 4-5 мм
| 01.7.15.03-0013 | Болты стальные с шестигранной головкой, в комплекте с шестигранной гайкой и плоской круглой шайбой, диаметр резьбы М12, длина болта 16-160 мм |  |  |  | т | 0.0011 |  | 0.0022 | 135460.68 | 1.09 | 147652.14 |  | 324.83 | [23 empty] | Болты стальные с шестигранной головкой, в комплекте с шестигранной гайкой и плоской круглой шайбой, диаметр резьбы М12, длина болта 16-160 мм
|  | ФОТ |  |  |  | 12: 1342.41 | [25 empty] | ФОТ
| Пр/812-016.0-1, Приказ № 812/пр от 21.12.2020 п.25 | НР Сантехнические работы - внутренние (трубопроводы, водопровод, канализация, отопление, газоснабжение, вентиляция и кондиционирование воздуха) |  |  |  | 4: %; 5: 121; 6: 0.9; 7: 108.9; 12: 1461.88 | [25 empty] | НР Сантехнические работы - внутренние (трубопроводы, водопровод, канализация, отопление, газоснабжение, вентиляция и кондиционирование воздуха)
| Пр/774-016.0, Приказ № 774/пр от 11.12.2020 п.16 | СП Сантехнические работы - внутренние (трубопроводы, водопровод, канализация, отопление, газоснабжение, вентиляция и кондиционирование воздуха) |  |  |  | 4: %; 5: 72; 6: 0.85; 7: 61.2; 12: 821.55 | [25 empty] | СП Сантехнические работы - внутренние (трубопроводы, водопровод, канализация, отопление, газоснабжение, вентиляция и кондиционирование воздуха)
|  | Всего по позиции |  |  |  | 10: 2032.68; 12: 4065.35 | [26 empty] | Всего по позиции
29 | ГЭСН16-05-001-02 | Установка вентилей, задвижек, затворов, клапанов обратных, кранов проходных на трубопроводах из стальных труб диаметром: до 50 мм |  |  |  | 4: шт; 5: 3; 6: 1; 7: 3 | [21 empty] | Установка вентилей, задвижек, затворов, клапанов обратных, кранов проходных на трубопроводах из стальных труб диаметром: до 50 мм
| 421/пр_2020_п.58_пп.б | Для работ, при которых выполняемые технологические процессы аналогичны технологическим процессам в новом строительстве, в том числе по возведению новых конструктивных элементов ОЗП=1,15; ЭМ=1,25 к расх.; ЗПМ=1,25; ТЗ=1,15; ТЗМ=1,25 | [34 empty] | Для работ, при которых выполняемые технологические процессы аналогичны технологическим процессам в новом строительстве, в том числе по возведению новых конструктивных элементов ОЗП=1,15; ЭМ=1,25 к расх.; ЗПМ=1,25; ТЗ=1,15; ТЗМ=1,25
| 1-100-35 | Средний разряд работы 3,5 |  |  |  | чел.-ч | 1.47 | 1.15 | 5.0715 |  |  | 393.96 |  | 1997.97 | [23 empty] | Средний разряд работы 3,5
| 91.14.02-001 | Автомобили бортовые, грузоподъемность до 5 т |  |  |  | маш.-ч | 0.02 | 1.25 | 0.075 |  |  | 554.57 |  | 41.59 | [23 empty] | Автомобили бортовые, грузоподъемность до 5 т
| 4-100-040 | ОТм(Зтм) Средний разряд машинистов 4 |  |  |  | чел.-ч | 0.02 | 1.25 | 0.075 |  |  | 417.32 |  | 31.3 | [24 empty] | ОТм(Зтм) Средний разряд машинистов 4
| 91.17.04-233 | Аппараты сварочные для ручной дуговой сварки, сварочный ток до 350 А |  |  |  | маш.-ч | 0.35 | 1.25 | 1.3125 |  |  | 38.49 |  | 50.52 | [23 empty] | Аппараты сварочные для ручной дуговой сварки, сварочный ток до 350 А
| 01.1.02.08-0001 | Прокладки из паронита ПМБ, толщина 1 мм, диаметр 50 мм |  |  |  | 1000 шт | 0.002 |  | 0.006 | 7023.63 | 1.18 | 8287.88 |  | 49.73 | [23 empty] | Прокладки из паронита ПМБ, толщина 1 мм, диаметр 50 мм
| 01.7.11.07-0227 | Электроды сварочные для сварки низколегированных и углеродистых сталей УОНИ 13/45, Э42А, диаметр 4-5 мм |  |  |  | кг | 0.14 |  | 0.42 | 155.63 | 0.78 | 121.39 |  | 50.98 | [23 empty] | Электроды сварочные для сварки низколегированных и углеродистых сталей УОНИ 13/45, Э42А, диаметр 4-5 мм
| 01.7.15.03-0014 | Болты стальные с шестигранной головкой, в комплекте с шестигранной гайкой и плоской круглой шайбой, диаметр резьбы М16, длина болта 25-200 мм |  |  |  | т | 0.0011 |  | 0.0033 | 145801.49 | 1.09 | 158923.62 |  | 524.45 | [23 empty] | Болты стальные с шестигранной головкой, в комплекте с шестигранной гайкой и плоской круглой шайбой, диаметр резьбы М16, длина болта 25-200 мм
|  | ФОТ |  |  |  | 12: 2029.27 | [25 empty] | ФОТ
| Пр/812-016.0-1, Приказ № 812/пр от 21.12.2020 п.25 | НР Сантехнические работы - внутренние (трубопроводы, водопровод, канализация, отопление, газоснабжение, вентиляция и кондиционирование воздуха) |  |  |  | 4: %; 5: 121; 6: 0.9; 7: 108.9; 12: 2209.88 | [25 empty] | НР Сантехнические работы - внутренние (трубопроводы, водопровод, канализация, отопление, газоснабжение, вентиляция и кондиционирование воздуха)
| Пр/774-016.0, Приказ № 774/пр от 11.12.2020 п.16 | СП Сантехнические работы - внутренние (трубопроводы, водопровод, канализация, отопление, газоснабжение, вентиляция и кондиционирование воздуха) |  |  |  | 4: %; 5: 72; 6: 0.85; 7: 61.2; 12: 1241.91 | [25 empty] | СП Сантехнические работы - внутренние (трубопроводы, водопровод, канализация, отопление, газоснабжение, вентиляция и кондиционирование воздуха)
|  | Всего по позиции |  |  |  | 10: 2066.11; 12: 6198.33 | [26 empty] | Всего по позиции
30 | ГЭСН16-05-001-03 | Установка вентилей, задвижек, затворов, клапанов обратных, кранов проходных на трубопроводах из стальных труб диаметром: до 100 мм |  |  |  | 4: шт; 5: 3; 6: 1; 7: 3 | [21 empty] | Установка вентилей, задвижек, затворов, клапанов обратных, кранов проходных на трубопроводах из стальных труб диаметром: до 100 мм
| 421/пр_2020_п.58_пп.б | Для работ, при которых выполняемые технологические процессы аналогичны технологическим процессам в новом строительстве, в том числе по возведению новых конструктивных элементов ОЗП=1,15; ЭМ=1,25 к расх.; ЗПМ=1,25; ТЗ=1,15; ТЗМ=1,25 | [34 empty] | Для работ, при которых выполняемые технологические процессы аналогичны технологическим процессам в новом строительстве, в том числе по возведению новых конструктивных элементов ОЗП=1,15; ЭМ=1,25 к расх.; ЗПМ=1,25; ТЗ=1,15; ТЗМ=1,25
| 1-100-35 | Средний разряд работы 3,5 |  |  |  | чел.-ч | 2.6 | 1.15 | 8.97 |  |  | 393.96 |  | 3533.82 | [23 empty] | Средний разряд работы 3,5
| 91.05.01-017 | Краны башенные, грузоподъемность 8 т |  |  |  | маш.-ч | 0.01 | 1.25 | 0.0375 |  |  | 1046.92 |  | 39.26 | [23 empty] | Краны башенные, грузоподъемность 8 т
| 4-100-060 | ОТм(Зтм) Средний разряд машинистов 6 |  |  |  | чел.-ч | 0.01 | 1.25 | 0.0375 |  |  | 560.57 |  | 21.02 | [24 empty] | ОТм(Зтм) Средний разряд машинистов 6
| 91.05.05-015 | Краны на автомобильном ходу, грузоподъемность 16 т |  |  |  | маш.-ч | 0.01 | 1.25 | 0.0375 |  |  | 1605.2 |  | 60.2 | [23 empty] | Краны на автомобильном ходу, грузоподъемность 16 т
| 4-100-060 | ОТм(Зтм) Средний разряд машинистов 6 |  |  |  | чел.-ч | 0.01 | 1.25 | 0.0375 |  |  | 560.57 |  | 21.02 | [24 empty] | ОТм(Зтм) Средний разряд машинистов 6
| 91.14.02-001 | Автомобили бортовые, грузоподъемность до 5 т |  |  |  | маш.-ч | 0.02 | 1.25 | 0.075 |  |  | 554.57 |  | 41.59 | [23 empty] | Автомобили бортовые, грузоподъемность до 5 т
| 4-100-040 | ОТм(Зтм) Средний разряд машинистов 4 |  |  |  | чел.-ч | 0.02 | 1.25 | 0.075 |  |  | 417.32 |  | 31.3 | [24 empty] | ОТм(Зтм) Средний разряд машинистов 4
| 91.17.04-233 | Аппараты сварочные для ручной дуговой сварки, сварочный ток до 350 А |  |  |  | маш.-ч | 0.63 | 1.25 | 2.3625 |  |  | 38.49 |  | 90.93 | [23 empty] | Аппараты сварочные для ручной дуговой сварки, сварочный ток до 350 А
| 01.1.02.08-0002 | Прокладки из паронита ПМБ, толщина 1 мм, диаметр 100 мм |  |  |  | 1000 шт | 0.002 |  | 0.006 | 13680.39 | 1.18 | 16142.86 |  | 96.86 | [23 empty] | Прокладки из паронита ПМБ, толщина 1 мм, диаметр 100 мм
| 01.7.11.07-0227 | Электроды сварочные для сварки низколегированных и углеродистых сталей УОНИ 13/45, Э42А, диаметр 4-5 мм |  |  |  | кг | 0.33 |  | 0.99 | 155.63 | 0.78 | 121.39 |  | 120.18 | [23 empty] | Электроды сварочные для сварки низколегированных и углеродистых сталей УОНИ 13/45, Э42А, диаметр 4-5 мм
| 01.7.15.03-0014 | Болты стальные с шестигранной головкой, в комплекте с шестигранной гайкой и плоской круглой шайбой, диаметр резьбы М16, длина болта 25-200 мм |  |  |  | т | 0.00207 |  | 0.00621 | 145801.49 | 1.09 | 158923.62 |  | 986.92 | [23 empty] | Болты стальные с шестигранной головкой, в комплекте с шестигранной гайкой и плоской круглой шайбой, диаметр резьбы М16, длина болта 25-200 мм
|  | ФОТ |  |  |  | 12: 3607.16 | [25 empty] | ФОТ
| Пр/812-016.0-1, Приказ № 812/пр от 21.12.2020 п.25 | НР Сантехнические работы - внутренние (трубопроводы, водопровод, канализация, отопление, газоснабжение, вентиляция и кондиционирование воздуха) |  |  |  | 4: %; 5: 121; 6: 0.9; 7: 108.9; 12: 3928.2 | [25 empty] | НР Сантехнические работы - внутренние (трубопроводы, водопровод, канализация, отопление, газоснабжение, вентиляция и кондиционирование воздуха)
| Пр/774-016.0, Приказ № 774/пр от 11.12.2020 п.16 | СП Сантехнические работы - внутренние (трубопроводы, водопровод, канализация, отопление, газоснабжение, вентиляция и кондиционирование воздуха) |  |  |  | 4: %; 5: 72; 6: 0.85; 7: 61.2; 12: 2207.58 | [25 empty] | СП Сантехнические работы - внутренние (трубопроводы, водопровод, канализация, отопление, газоснабжение, вентиляция и кондиционирование воздуха)
|  | Всего по позиции |  |  |  | 10: 3726.29; 12: 11178.88 | [26 empty] | Всего по позиции
31 | ГЭСН16-06-005-01 | Установка счетчиков (водомеров) диаметром: до 40 мм | [33 empty] | Установка счетчиков (водомеров) диаметром: до 40 мм | bar: 4 to 7
| 421/пр_2020_п.58_пп.б | Для работ, при которых выполняемые технологические процессы аналогичны технологическим процессам в новом строительстве, в том числе по возведению новых конструктивных элементов ОЗП=1,15; ЭМ=1,25 к расх.; ЗПМ=1,25; ТЗ=1,15; ТЗМ=1,25 | [34 empty] | Для работ, при которых выполняемые технологические процессы аналогичны технологическим процессам в новом строительстве, в том числе по возведению новых конструктивных элементов ОЗП=1,15; ЭМ=1,25 к расх.; ЗПМ=1,25; ТЗ=1,15; ТЗМ=1,25
| 1-100-38 | Средний разряд работы 3,8 |  |  |  | чел.-ч | 0.41 | 1.15 | 0.4715 |  |  | 407.97 |  | 192.36 | [23 empty] | Средний разряд работы 3,8
| 91.14.02-001 | Автомобили бортовые, грузоподъемность до 5 т |  |  |  | маш.-ч | 0.01 | 1.25 | 0.0125 |  |  | 554.57 |  | 6.93 | [23 empty] | Автомобили бортовые, грузоподъемность до 5 т
| 4-100-040 | ОТм(Зтм) Средний разряд машинистов 4 |  |  |  | чел.-ч | 0.01 | 1.25 | 0.0125 |  |  | 417.32 |  | 5.22 | [24 empty] | ОТм(Зтм) Средний разряд машинистов 4
| 01.7.07.29-0101 | Очес льняной |  |  |  | кг | 0.01 |  | 0.01 | 128.4 | 1.36 | 174.62 |  | 1.75 | [23 empty] | Очес льняной
| 14.4.02.04-0142 | Краска масляная МА-0115, мумия, сурик железный |  |  |  | кг | 0.02 |  | 0.02 | 79.88 | 1.46 | 116.62 |  | 2.33 | [23 empty] | Краска масляная МА-0115, мумия, сурик железный
| 14.5.05.01-0012 | Олифа комбинированная для разведения масляных густотертых красок и для внешних работ по деревянным поверхностям |  |  |  | т | 1e-05 |  | 1e-05 | 60697.21 | 1.23 | 74657.57 |  | 0.75 | [23 empty] | Олифа комбинированная для разведения масляных густотертых красок и для внешних работ по деревянным поверхностям
|  | ФОТ |  |  |  | 12: 197.58 | [25 empty] | ФОТ
| Пр/812-016.0-1, Приказ № 812/пр от 21.12.2020 п.25 | НР Сантехнические работы - внутренние (трубопроводы, водопровод, канализация, отопление, газоснабжение, вентиляция и кондиционирование воздуха) |  |  |  | 4: %; 5: 121; 6: 0.9; 7: 108.9; 12: 215.16 | [25 empty] | НР Сантехнические работы - внутренние (трубопроводы, водопровод, канализация, отопление, газоснабжение, вентиляция и кондиционирование воздуха)
| Пр/774-016.0, Приказ № 774/пр от 11.12.2020 п.16 | СП Сантехнические работы - внутренние (трубопроводы, водопровод, канализация, отопление, газоснабжение, вентиляция и кондиционирование воздуха) |  |  |  | 4: %; 5: 72; 6: 0.85; 7: 61.2; 12: 120.92 | [25 empty] | СП Сантехнические работы - внутренние (трубопроводы, водопровод, канализация, отопление, газоснабжение, вентиляция и кондиционирование воздуха)
|  | Всего по позиции |  |  |  | 10: 545.42; 12: 545.42 | [26 empty] | Всего по позиции
32 | ГЭСН18-06-007-01 | Установка фильтров диаметром: 25 мм |  |  |  | 4: 10 шт; 5: 0.2; 6: 1; 7: 0.2 | [21 empty] | Установка фильтров диаметром: 25 мм
| 421/пр_2020_п.58_пп.б | Для работ, при которых выполняемые технологические процессы аналогичны технологическим процессам в новом строительстве, в том числе по возведению новых конструктивных элементов ОЗП=1,15; ЭМ=1,25 к расх.; ЗПМ=1,25; ТЗ=1,15; ТЗМ=1,25 | [34 empty] | Для работ, при которых выполняемые технологические процессы аналогичны технологическим процессам в новом строительстве, в том числе по возведению новых конструктивных элементов ОЗП=1,15; ЭМ=1,25 к расх.; ЗПМ=1,25; ТЗ=1,15; ТЗМ=1,25
| 1-100-38 | Средний разряд работы 3,8 |  |  |  | чел.-ч | 7.5 | 1.15 | 1.725 |  |  | 407.97 |  | 703.75 | [23 empty] | Средний разряд работы 3,8
| 91.05.05-015 | Краны на автомобильном ходу, грузоподъемность 16 т |  |  |  | маш.-ч | 0.01 | 1.25 | 0.0025 |  |  | 1605.2 |  | 4.01 | [23 empty] | Краны на автомобильном ходу, грузоподъемность 16 т
| 4-100-060 | ОТм(Зтм) Средний разряд машинистов 6 |  |  |  | чел.-ч | 0.01 | 1.25 | 0.0025 |  |  | 560.57 |  | 1.4 | [24 empty] | ОТм(Зтм) Средний разряд машинистов 6
| 91.14.02-001 | Автомобили бортовые, грузоподъемность до 5 т |  |  |  | маш.-ч | 0.32 | 1.25 | 0.08 |  |  | 554.57 |  | 44.37 | [23 empty] | Автомобили бортовые, грузоподъемность до 5 т
| 4-100-040 | ОТм(Зтм) Средний разряд машинистов 4 |  |  |  | чел.-ч | 0.32 | 1.25 | 0.08 |  |  | 417.32 |  | 33.39 | [24 empty] | ОТм(Зтм) Средний разряд машинистов 4
| 91.17.04-233 | Аппараты сварочные для ручной дуговой сварки, сварочный ток до 350 А |  |  |  | маш.-ч | 2.4 | 1.25 | 0.6 |  |  | 38.49 |  | 23.09 | [23 empty] | Аппараты сварочные для ручной дуговой сварки, сварочный ток до 350 А
| 01.7.11.07-0227 | Электроды сварочные для сварки низколегированных и углеродистых сталей УОНИ 13/45, Э42А, диаметр 4-5 мм |  |  |  | кг | 0.7 |  | 0.14 | 155.63 | 0.78 | 121.39 |  | 16.99 | [23 empty] | Электроды сварочные для сварки низколегированных и углеродистых сталей УОНИ 13/45, Э42А, диаметр 4-5 мм
|  | ФОТ |  |  |  | 12: 738.54 | [25 empty] | ФОТ
| Пр/812-016.0-1, Приказ № 812/пр от 21.12.2020 п.25 | НР Сантехнические работы - внутренние (трубопроводы, водопровод, канализация, отопление, газоснабжение, вентиляция и кондиционирование воздуха) |  |  |  | 4: %; 5: 121; 6: 0.9; 7: 108.9; 12: 804.27 | [25 empty] | НР Сантехнические работы - внутренние (трубопроводы, водопровод, канализация, отопление, газоснабжение, вентиляция и кондиционирование воздуха)
| Пр/774-016.0, Приказ № 774/пр от 11.12.2020 п.16 | СП Сантехнические работы - внутренние (трубопроводы, водопровод, канализация, отопление, газоснабжение, вентиляция и кондиционирование воздуха) |  |  |  | 4: %; 5: 72; 6: 0.85; 7: 61.2; 12: 451.99 | [25 empty] | СП Сантехнические работы - внутренние (трубопроводы, водопровод, канализация, отопление, газоснабжение, вентиляция и кондиционирование воздуха)
|  | Всего по позиции |  |  |  | 10: 10416.3; 12: 2083.26 | [26 empty] | Всего по позиции
33 | ГЭСН18-07-001-02 | Установка манометров: с трехходовым краном |  |  |  | 4: компл; 5: 1; 6: 1; 7: 1 | [21 empty] | Установка манометров: с трехходовым краном
| 421/пр_2020_п.58_пп.б | Для работ, при которых выполняемые технологические процессы аналогичны технологическим процессам в новом строительстве, в том числе по возведению новых конструктивных элементов ОЗП=1,15; ЭМ=1,25 к расх.; ЗПМ=1,25; ТЗ=1,15; ТЗМ=1,25 | [34 empty] | Для работ, при которых выполняемые технологические процессы аналогичны технологическим процессам в новом строительстве, в том числе по возведению новых конструктивных элементов ОЗП=1,15; ЭМ=1,25 к расх.; ЗПМ=1,25; ТЗ=1,15; ТЗМ=1,25
| 1-100-42 | Средний разряд работы 4,2 |  |  |  | чел.-ч | 0.22 | 1.15 | 0.253 |  |  | 429.77 |  | 108.73 | [23 empty] | Средний разряд работы 4,2
| 01.7.07.29-0101 | Очес льняной |  |  |  | кг | 0.01 |  | 0.01 | 128.4 | 1.36 | 174.62 |  | 1.75 | [23 empty] | Очес льняной
| 14.4.02.04-0142 | Краска масляная МА-0115, мумия, сурик железный |  |  |  | кг | 0.02 |  | 0.02 | 79.88 | 1.46 | 116.62 |  | 2.33 | [23 empty] | Краска масляная МА-0115, мумия, сурик железный
| 14.5.05.01-0012 | Олифа комбинированная для разведения масляных густотертых красок и для внешних работ по деревянным поверхностям |  |  |  | т | 1e-05 |  | 1e-05 | 60697.21 | 1.23 | 74657.57 |  | 0.75 | [23 empty] | Олифа комбинированная для разведения масляных густотертых красок и для внешних работ по деревянным поверхностям
|  | ФОТ |  |  |  | 12: 108.73 | [25 empty] | ФОТ
| Пр/812-016.0-1, Приказ № 812/пр от 21.12.2020 п.25 | НР Сантехнические работы - внутренние (трубопроводы, водопровод, канализация, отопление, газоснабжение, вентиляция и кондиционирование воздуха) |  |  |  | 4: %; 5: 121; 6: 0.9; 7: 108.9; 12: 118.41 | [25 empty] | НР Сантехнические работы - внутренние (трубопроводы, водопровод, канализация, отопление, газоснабжение, вентиляция и кондиционирование воздуха)
| Пр/774-016.0, Приказ № 774/пр от 11.12.2020 п.16 | СП Сантехнические работы - внутренние (трубопроводы, водопровод, канализация, отопление, газоснабжение, вентиляция и кондиционирование воздуха) |  |  |  | 4: %; 5: 72; 6: 0.85; 7: 61.2; 12: 66.54 | [25 empty] | СП Сантехнические работы - внутренние (трубопроводы, водопровод, канализация, отопление, газоснабжение, вентиляция и кондиционирование воздуха)
|  | Всего по позиции |  |  |  | 10: 298.51; 12: 298.51 | [26 empty] | Всего по позиции
34 | ГЭСН26-01-017-01 | Изоляция изделиями из вспененного каучука, вспененного полиэтилена трубопроводов наружным диметром: до 160 мм трубками |  |  |  | 4: 10 м; 5: 5.82; 6: 1; 7: 5.82 | [21 empty] | Изоляция изделиями из вспененного каучука, вспененного полиэтилена трубопроводов наружным диметром: до 160 мм трубками
| 421/пр_2020_п.58_пп.б | Для работ, при которых выполняемые технологические процессы аналогичны технологическим процессам в новом строительстве, в том числе по возведению новых конструктивных элементов ОЗП=1,15; ЭМ=1,25 к расх.; ЗПМ=1,25; ТЗ=1,15; ТЗМ=1,25 | [34 empty] | Для работ, при которых выполняемые технологические процессы аналогичны технологическим процессам в новом строительстве, в том числе по возведению новых конструктивных элементов ОЗП=1,15; ЭМ=1,25 к расх.; ЗПМ=1,25; ТЗ=1,15; ТЗМ=1,25
| 1-100-42 | Средний разряд работы 4,2 |  |  |  | чел.-ч | 2.2 | 1.15 | 14.7246 |  |  | 429.77 |  | 6328.19 | [23 empty] | Средний разряд работы 4,2
| 91.14.02-001 | Автомобили бортовые, грузоподъемность до 5 т |  |  |  | маш.-ч | 0.25 | 1.25 | 1.8188 |  |  | 554.57 |  | 1008.62 | [23 empty] | Автомобили бортовые, грузоподъемность до 5 т
| 4-100-040 | ОТм(Зтм) Средний разряд машинистов 4 |  |  |  | чел.-ч | 0.25 | 1.25 | 1.8188 |  |  | 417.32 |  | 759 | [24 empty] | ОТм(Зтм) Средний разряд машинистов 4
| 91.21.22-443 | Станки универсальные электромеханические для изготовления бандажей, диафрагм, пряжек, мощность 0,75 кВт |  |  |  | маш.-ч | 0.39 | 1.25 | 2.8373 | 21.39 | 1.52 | 32.51 |  | 92.24 | [23 empty] | Станки универсальные электромеханические для изготовления бандажей, диафрагм, пряжек, мощность 0,75 кВт
| 01.7.06.14-0036 | Ленты термоизоляционные на основе вспененного каучука с липким слоем с одной стороны для герметизации стыков рулонной теплоизоляции, цвет серый, ширина 50 мм, толщина 3 мм |  |  |  | м | 15 |  | 87.3 | 40.94 | 1.55 | 63.46 |  | 5540.06 | [23 empty] | Ленты термоизоляционные на основе вспененного каучука с липким слоем с одной стороны для герметизации стыков рулонной теплоизоляции, цвет серый, ширина 50 мм, толщина 3 мм
| 10.1.02.02-0102 | Листы из алюминия марки АД1Н, толщина 0,5-2,0 мм |  |  |  | кг | 0.033 |  | 0.19206 | 329.28 | 1.12 | 368.79 |  | 70.83 | [23 empty] | Листы из алюминия марки АД1Н, толщина 0,5-2,0 мм
| 12.2.01.01-0021 | Клипсы (зажимы) |  |  |  | 100 шт | 0.3 |  | 1.746 | 237.35 | 1.36 | 322.8 |  | 563.61 | [23 empty] | Клипсы (зажимы)
| 14.1.04.01-0004 | Клей контактный на основе бутадиен-нитрильного каучука для соединения теплоизоляционных материалов, плотность 0,84 г/см3 |  |  |  | л | 0.143 |  | 0.83226 | 402.95 | 1.38 | 556.07 |  | 462.79 | [23 empty] | Клей контактный на основе бутадиен-нитрильного каучука для соединения теплоизоляционных материалов, плотность 0,84 г/см3
| 14.5.09.05-0103 | Очиститель клея |  |  |  | л | 0.02 |  | 0.1164 | 830.95 | 1.5 | 1246.43 |  | 145.08 | [23 empty] | Очиститель клея
34.1 | ФСБЦ-12.2.07.04-0221 | Трубки теплоизоляционные из вспененного синтетического каучука, без покрытия, Г1, плотность 40 кг/м3, температура применения от -200 до +110 °C, внутренний диаметр 114 мм, толщина 13 мм |  |  |  | м | 11 |  | 64.02 | 351.13 | 1.41 | 495.09 |  | 31695.66 | [23 empty] | Трубки теплоизоляционные из вспененного синтетического каучука, без покрытия, Г1, плотность 40 кг/м3, температура применения от -200 до +110 °C, внутренний диаметр 114 мм, толщина 13 мм
|  | ФОТ |  |  |  | 12: 7087.19 | [25 empty] | ФОТ
| Пр/812-020.0-1, Приказ № 812/пр от 21.12.2020 п.25 | НР Теплоизоляционные работы |  |  |  | 4: %; 5: 97; 6: 0.9; 7: 87.3; 12: 6187.12 | [25 empty] | НР Теплоизоляционные работы
| Пр/774-020.0, Приказ № 774/пр от 11.12.2020 п.16 | СП Теплоизоляционные работы |  |  |  | 4: %; 5: 55; 6: 0.85; 7: 46.75; 12: 3313.26 | [25 empty] | СП Теплоизоляционные работы
|  | Всего по позиции |  |  |  | 10: 9650.59; 12: 56166.46 | [26 empty] | Всего по позиции
|  | Итоги по смете: | [39 empty] | Итоги по смете:
|  | Всего прямые затраты (справочно) |  |  |  | 12: 273796.96 | [28 empty] | Всего прямые затраты (справочно)
|  | в том числе: | [40 empty] | в том числе:
|  | Оплата труда рабочих |  |  |  | 12: 47752.18 | [28 empty] | Оплата труда рабочих
|  | Эксплуатация машин |  |  |  | 12: 2538.16 | [28 empty] | Эксплуатация машин
|  | Оплата труда машинистов (Отм) |  |  |  | 12: 1537.97 | [28 empty] | Оплата труда машинистов (Отм)
|  | Материалы |  |  |  | 12: 221968.65 | [28 empty] | Материалы
|  | Строительные работы |  |  |  | 12: 347551.9 | [28 empty] | Строительные работы
|  | в том числе: | [40 empty] | в том числе:
|  | оплата труда |  |  |  | 12: 47752.18 | [28 empty] | оплата труда
|  | эксплуатация машин и механизмов |  |  |  | 12: 2538.16 | [28 empty] | эксплуатация машин и механизмов
|  | оплата труда машинистов (Отм) |  |  |  | 12: 1537.97 | [28 empty] | оплата труда машинистов (Отм)
|  | материалы |  |  |  | 12: 221968.65 | [28 empty] | материалы
|  | накладные расходы |  |  |  | 12: 47887.67 | [28 empty] | накладные расходы
|  | сметная прибыль |  |  |  | 12: 25867.27 | [28 empty] | сметная прибыль
|  | Всего ФОТ (справочно) |  |  |  | 12: 49290.15 | [28 empty] | Всего ФОТ (справочно)
|  | Всего накладные расходы (справочно) |  |  |  | 12: 47887.67 | [28 empty] | Всего накладные расходы (справочно)
|  | Всего сметная прибыль (справочно) |  |  |  | 12: 25867.27 | [28 empty] | Всего сметная прибыль (справочно)
|  | НДС 22% |  |  |  | 12: 76461.42 | [28 empty] | НДС 22%
|  | ВСЕГО по смете |  |  |  | 12: 424013.32 | [29 empty] | ВСЕГО по смете
|  | справочно: | [40 empty] | справочно:
|  | Затраты труда рабочих |  |  |  | 7: 121,010423 | [30 empty] | Затраты труда рабочих
|  | Затраты труда машинистов |  |  |  | 7: 3,627605 | [30 empty] | Затраты труда машинистов
| Составил: |  |  |  |  | 5: (Воробьев Е.В.) | [31 empty] | (Воробьев Е.В.)
[должность, подпись (инициалы, фамилия)]
Проверил:
[должность, подпись (инициалы, фамилия)]