## Локальная смета 8-1-69 Замена р
[8 empty] | УТВЕРЖДАЮ | [5 empty] | Приложение №2 к ОНМЦК
Главный врач
Якутская больница ФГБУЗ ДВОМЦ ФМБА России
Константинов М.Ю.
"____" _________2026г.
Приложение № 3
Утверждено приказом Минстроя РФ № 421/пр от 4 августа 2020 г. в редакции приказа № 557/пр от 7 июля 2022 г.
Наименование программного продукта |  |  |  |  | ГРАНД-Смета, версия 2026.2
Наименование редакции сметных нормативов |  |  |  |  | Приказ Минстроя России от 30.12.2021 № 1046/пр; Приказ Минстроя России от 04.08.2020 № 421/пр; Приказ Минстроя России от 21.12.2020 № 812/пр; Приказ Минстроя России от 11.12.2020 № 774/пр; Приказ Минстроя России от 02.08.2023 № 551/пр; Приказ Минстроя России от 14.11.2023 № 817/пр; Приказ Минстроя России от 16.02.2024 № 102/пр; Приказ Минстроя России от 13.05.2024 №323/пр; Приказ Минстроя России от 09.08.2024 №524/пр; Приказ Минстроя России от 07.11.2024 №747/пр; Приказ Минстроя России от 23.01.2025 №30/пр; Приказ Минстроя России от 07.02.2025 №69/пр; Приказ Минстроя России от 19.05.2025 №299/пр; Приказ Минстроя России от 14.08.2025 №490/пр; Приказ Минстроя России от 12.11.2025 №696/пр; Приказ Минстроя России от 17.02.2026 №91/пр; Приказ Минстроя России от 15.05.2026 №301/пр; Приказ Минстроя России от 09.07.2026 №435/пр | [11 empty] | Наименование редакции сметных нормативов | Приказ Минстроя России от 30.12.2021 № 1046/пр; Приказ Минстроя России от 04.08.2020 № 421/пр; Приказ Минстроя России от 21.12.2020 № 812/пр; Приказ Минстроя России от 11.12.2020 № 774/пр; Приказ Минстроя России от 02.08.2023 № 551/пр; Приказ Минстроя России от 14.11.2023 № 817/пр; Приказ Минстроя России от 16.02.2024 № 102/пр; Приказ Минстроя России от 13.05.2024 №323/пр; Приказ Минстроя России от 09.08.2024 №524/пр; Приказ Минстроя России от 07.11.2024 №747/пр; Приказ Минстроя России от 23.01.2025 №30/пр; Приказ Минстроя России от 07.02.2025 №69/пр; Приказ Минстроя России от 19.05.2025 №299/пр; Приказ Минстроя России от 14.08.2025 №490/пр; Приказ Минстроя России от 12.11.2025 №696/пр; Приказ Минстроя России от 17.02.2026 №91/пр; Приказ Минстроя России от 15.05.2026 №301/пр; Приказ Минстроя России от 09.07.2026 №435/пр
Реквизиты приказа Минстроя России об утверждении дополнений и изменений к сметным нормативам |  |  |  |  | Приказ Минстроя России от 18 мая 2022 г. № 378/пр, Приказ Минстроя России от 26 августа 2022 г. № 703/пр, Приказ Минстроя России от 26 октября 2022 г. № 905/пр, Приказ Минстроя России от 27 декабря 2022 г. № 1133/пр, Приказ Минстроя России от 10 февраля 2023 г. № 84/пр, Приказ Минстроя России от 11.05.2023 №335/пр; Приказ Минстроя России от 07.07.2022 № 557/пр; Приказ Минстроя России от 02.09.2021 № 636/пр, Приказ Минстроя России от 26.07.2022 № 611/пр; Приказ Минстроя России от 22.04.2022 № 317/пр; Приказ Минстроя России от 02.08.2023 № 551/пр; Приказ Минстроя России от 14.11.2023 № 817/пр; Приказ Минстроя России от 30.01.2024 № 55/пр; Приказ Минстроя России от 16.02.2024 № 102/пр; Приказ Минстроя России от 13.05.2024 №323/пр; Приказ Минстроя России от 09.08.2024 №524/пр; Приказ Минстроя России от 07.11.2024 №747/пр; Приказ Минстроя России от 23.01.2025 №30/пр; Приказ Минстроя России от 07.02.2025 №69/пр; Приказ Минстроя России от 19.05.2025 №299/пр; Приказ Минстроя России от 14.08.2025 №490/пр; Приказ Минстроя России от 12.11.2025 №696/пр; Приказ Минстроя России от 17.02.2026 №91/пр; Приказ Минстроя России от 15.05.2026 №301/пр; Приказ Минстроя России от 09.07.2026 №435/пр | [13 empty] | Реквизиты приказа Минстроя России об утверждении дополнений и изменений к сметным нормативам | Приказ Минстроя России от 18 мая 2022 г. № 378/пр, Приказ Минстроя России от 26 августа 2022 г. № 703/пр, Приказ Минстроя России от 26 октября 2022 г. № 905/пр, Приказ Минстроя России от 27 декабря 2022 г. № 1133/пр, Приказ Минстроя России от 10 февраля 2023 г. № 84/пр, Приказ Минстроя России от 11.05.2023 №335/пр; Приказ Минстроя России от 07.07.2022 № 557/пр; Приказ Минстроя России от 02.09.2021 № 636/пр, Приказ Минстроя России от 26.07.2022 № 611/пр; Приказ Минстроя России от 22.04.2022 № 317/пр; Приказ Минстроя России от 02.08.2023 № 551/пр; Приказ Минстроя России от 14.11.2023 № 817/пр; Приказ Минстроя России от 30.01.2024 № 55/пр; Приказ Минстроя России от 16.02.2024 № 102/пр; Приказ Минстроя России от 13.05.2024 №323/пр; Приказ Минстроя России от 09.08.2024 №524/пр; Приказ Минстроя России от 07.11.2024 №747/пр; Приказ Минстроя России от 23.01.2025 №30/пр; Приказ Минстроя России от 07.02.2025 №69/пр; Приказ Минстроя России от 19.05.2025 №299/пр; Приказ Минстроя России от 14.08.2025 №490/пр; Приказ Минстроя России от 12.11.2025 №696/пр; Приказ Минстроя России от 17.02.2026 №91/пр; Приказ Минстроя России от 15.05.2026 №301/пр; Приказ Минстроя России от 09.07.2026 №435/пр
Реквизиты письма Минстроя России об индексах изменения сметной стоимости строительства, включаемые в федеральный реестр сметных нормативов и размещаемые в федеральной государственной информационной системе ценообразования в строительстве, подготовленного в соответствии пунктом 85 Методики расчета индексов изменения сметной стоимости строительства, утвержденной приказом Министерства строительства и жилищно-коммунального хозяйства Российской Федерации от 5 июня 2019 г. № 326/пр |  |  |  |  | Письмо Минстроя России от 22.05.2026 № 31076-ИФ/09 | [9 empty] | Реквизиты письма Минстроя России об индексах изменения сметной стоимости строительства, включаемые в федеральный реестр сметных нормативов и размещаемые в федеральной государственной информационной системе ценообразования в строительстве, подготовленного в соответствии пунктом 85 Методики расчета индексов изменения сметной стоимости строительства, утвержденной приказом Министерства строительства и жилищно-коммунального хозяйства Российской Федерации от 5 июня 2019 г. № 326/пр¹ | Письмо Минстроя России от 22.05.2026 № 31076-ИФ/09 |  |  |  |  | Реквизиты письма Минстроя России об индексах изменения сметной стоимости строительства, включаемые в федеральный реестр сметных нормативов и размещаемые в федеральной государственной информационной системе ценообразования в строительстве, подготовленного в соответствии пунктом 85 Методики расчета индексов изменения сметной стоимости строительства, утвержденной приказом Министерства строительства и жилищно-коммунального хозяйства Российской Федерации от 5 июня 2019 г. № 326/пр | Письмо Минстроя России от 22.05.2026 № 31076-ИФ/09
Реквизиты нормативного правового акта об утверждении оплаты труда, утверждаемый в соответствии с пунктом 22(1) Правилами мониторинга цен, утвержденными постановлением Правительства Российской Федерации от 23 декабря 2016 г. № 1452 |  |  |  |  | Приказ Министерства Республики Саха (Якутия) от 07.04.2026 № 143 | [9 empty] | Реквизиты нормативного правового акта об утверждении оплаты труда, утверждаемый в соответствии с пунктом 22(1) Правилами мониторинга цен, утвержденными постановлением Правительства Российской Федерации от 23 декабря 2016 г. № 1452 | Приказ Министерства Республики Саха (Якутия) от 07.04.2026 № 143 | [6 empty] | Реквизиты нормативного правового акта об утверждении оплаты труда, утверждаемый в соответствии с пунктом 22(1) Правилами мониторинга цен, утвержденными постановлением Правительства Российской Федерации от 23 декабря 2016 г. № 1452 | Приказ Министерства Республики Саха (Якутия) от 07.04.2026 № 143
Обоснование принятых текущих цен на строительные ресурсы | [24 empty] | Обоснование принятых текущих цен на строительные ресурсы
Наименование субъекта Российской Федерации |  |  |  |  | 14. Республика Саха (Якутия) | [10 empty] | 14. Республика Саха (Якутия) | [9 empty] | Наименование субъекта Российской Федерации | 14. Республика Саха (Якутия)
Наименование зоны субъекта Российской Федерации |  |  |  |  | Республика Саха (Якутия) (1 зона) | [10 empty] | Республика Саха (Якутия) (1 зона) | [11 empty] | Наименование зоны субъекта Российской Федерации | Республика Саха (Якутия) (1 зона)
ФГБУЗ ДВОМЦ ФМБА России | [29 empty] | ФГБУЗ ДВОМЦ ФМБА России
(наименование стройки)
п. Жатай,Комсомольская 54, Прачка. | [30 empty] | п. Жатай,Комсомольская 54, Прачка.
(наименование объекта капитального строительства)
ЛОКАЛЬНЫЙ СМЕТНЫЙ РАСЧЕТ (СМЕТА) № 69
Текущий ремонт системы отопления | [31 empty] | Замена радиаторов.
(наименование работ и затрат)
Составлен | ресурсно-индексным | методом
Основание
(проектная и (или) иная техническая документация)
Составлен(а) в текущем уровне цен |  | II квартал 2026 года | [30 empty] | II квартал 2026 года
Сметная стоимость |  |  | 240.04 | тыс.руб.
в том числе:
| строительных работ |  | 240.04 | тыс.руб. |  |  |  |  | Средства на оплату труда рабочих |  |  |  | 56.42 | тыс.руб.
| монтажных работ |  | 0 | тыс.руб. |  |  |  |  | Средства на оплату труда машинистов |  |  |  | 0.38 | тыс.руб.
| оборудования |  | 0 | тыс.руб. |  |  |  |  | Нормативные затраты труда рабочих |  |  |  | 63.8 | чел.-ч.
| прочих затрат |  | 0 | тыс.руб. |  |  |  |  | Нормативные затраты труда машинистов |  |  |  | 0.4 | чел.-ч.
№ п/п | Обоснование | Наименование работ и затрат |  |  |  | Единица измерения | Количество |  |  | Сметная стоимость, руб.
[7 empty] | на единицу измерения | коэффициенты | всего с учетом коэффициентов | на единицу измерения в базисном уровне цен | индекс | на единицу измерения в текущем уровне цен | коэффициенты | всего в текущем уровне цен
1 | 2 | 3 |  |  |  | 4 | 5 | 6 | 7 | 8 | 9 | 10 | 11 | 12
Раздел 1. Прачка, стерилизационная | [33 empty] | Раздел 1. Кабинет 1 Главный врач.
1 | ГЭСНр65-02-008-01 | Демонтаж: радиаторов весом до 80 кг |  |  |  | 4: 100 шт; 5: 0.03; 6: 1; 7: 0.03 | [20 empty] | Демонтаж: радиаторов весом до 80 кг
|  | Объем=3 / 100 | [33 empty] | Объем=3 / 100
| 1-100-21 | Средний разряд работы 2,1 |  |  |  | 4: чел.-ч; 5: 110; 7: 3.3; 10: 792.66; 12: 2615.78 | [22 empty] | Средний разряд работы 2,1
| 91.06.06-048 | Подъемники одномачтовые, грузоподъемность до 500 кг, высота подъема 45 м |  |  |  | маш.-ч | 2.24 |  | 0.0672 | 37.32 | 2.27 | 84.72 |  | 5.69 | [22 empty] | Подъемники одномачтовые, грузоподъемность до 500 кг, высота подъема 45 м
| 4-100-030 | ОТм(Зтм) Средний разряд машинистов 3 |  |  |  | 4: чел.-ч; 5: 2.24; 7: 0.0672; 10: 857.51; 12: 57.62 | [23 empty] | ОТм(Зтм) Средний разряд машинистов 3
|  | Итого прямые затраты |  |  |  | 12: 2679.09 | [24 empty] | Итого прямые затраты
|  | ФОТ |  |  |  | 12: 2673.4 | [25 empty] | ФОТ
| Пр/812-099.1-3 | НР Внутренние санитарно-технические работы: демонтаж и разборка (ремонтно-строительные) |  |  |  | 4: %; 5: 91; 7: 91; 12: 2432.79 | [25 empty] | НР Внутренние санитарно-технические работы: демонтаж и разборка (ремонтно-строительные)
| Пр/774-099.1 | СП Внутренние санитарно-технические работы: демонтаж и разборка (ремонтно-строительные) |  |  |  | 4: %; 5: 44; 7: 44; 12: 1176.3 | [25 empty] | СП Внутренние санитарно-технические работы: демонтаж и разборка (ремонтно-строительные)
|  | Всего по позиции |  |  |  | 10: 209606; 12: 6288.18 | [26 empty] | Всего по позиции
2 | ГЭСН18-03-007-04 | Установка радиаторов чугунных с числом секций: свыше 7 до 10 |  |  |  | 4: 100 шт; 5: 0.03; 6: 1; 7: 0.03 | [20 empty] | Установка радиаторов чугунных с числом секций: свыше 7 до 10
|  | Объем=3 / 100 | [33 empty] | Объем=3 / 100
| 571/пр_2022_п.67_пп.б | При применении сметных норм, включенных в сборники ГЭСН, аналогичных технологическим процессам в новом строительстве, в том числе по возведению новых конструктивных элементов ОЗП=1,15; ЭМ=1,25 к расх.; ЗПМ=1,25; ТЗ=1,15; ТЗМ=1,25 | [39 empty] | При применении сметных норм, включенных в сборники ГЭСН, аналогичных технологическим процессам в новом строительстве, в том числе по возведению новых конструктивных элементов ОЗП=1,15; ЭМ=1,25 к расх.; ЗПМ=1,25; ТЗ=1,15; ТЗМ=1,25
| 1-100-32 | Средний разряд работы 3,2 |  |  |  | чел.-ч | 90.74 | 1.15 | 3.1305 |  |  | 879.13 |  | 2752.14 | [22 empty] | Средний разряд работы 3,2
| 91.05.05-015 | Краны на автомобильном ходу, грузоподъемность 16 т |  |  |  | маш.-ч | 1.7 | 1.25 | 0.06375 |  |  | 2841.33 |  | 181.13 | [22 empty] | Краны на автомобильном ходу, грузоподъемность 16 т
| 4-100-060 | ОТм(Зтм) Средний разряд машинистов 6 |  |  |  | чел.-ч | 1.7 | 1.25 | 0.06375 |  |  | 1297.08 |  | 82.69 | [23 empty] | ОТм(Зтм) Средний разряд машинистов 6
| 91.06.06-048 | Подъемники одномачтовые, грузоподъемность до 500 кг, высота подъема 45 м |  |  |  | маш.-ч | 0.9 | 1.25 | 0.03375 | 37.32 | 2.27 | 84.72 |  | 2.86 | [22 empty] | Подъемники одномачтовые, грузоподъемность до 500 кг, высота подъема 45 м
| 4-100-030 | ОТм(Зтм) Средний разряд машинистов 3 |  |  |  | чел.-ч | 0.9 | 1.25 | 0.03375 |  |  | 857.51 |  | 28.94 | [23 empty] | ОТм(Зтм) Средний разряд машинистов 3
| 91.14.02-001 | Автомобили бортовые, грузоподъемность до 5 т |  |  |  | маш.-ч | 1.32 | 1.25 | 0.0495 |  |  | 921.89 |  | 45.63 | [22 empty] | Автомобили бортовые, грузоподъемность до 5 т
| 4-100-040 | ОТм(Зтм) Средний разряд машинистов 4 |  |  |  | чел.-ч | 1.32 | 1.25 | 0.0495 |  |  | 965.6 |  | 47.8 | [23 empty] | ОТм(Зтм) Средний разряд машинистов 4
| 01.7.03.04-0001 | Электроэнергия |  |  |  | 4: кВт-ч; 5: 5.3973; 7: 0.16192; 10: 9.07; 12: 1.47 | [22 empty] | Электроэнергия
| 01.7.15.07-1010 | Дюбели фасадные полимерные с шурупом из нержавеющей стали с шестигранной головкой, диаметр 10 мм, длина 100 мм |  |  |  | 100 шт | 4.04 |  | 0.1212 | 1713.91 | 1.84 | 3153.59 |  | 382.22 | [22 empty] | Дюбели фасадные полимерные с шурупом из нержавеющей стали с шестигранной головкой, диаметр 10 мм, длина 100 мм
| 01.7.17.09-1013 | Бур с наконечником из твердого сплава, с хвостовиком SDS-plus для ударного сверления отверстий в твердых материалах, общая длина 160 мм, диаметр 10 мм |  |  |  | шт | 0.4107 |  | 0.012321 | 64.96 | 1.23 | 79.9 |  | 0.98 | [22 empty] | Бур с наконечником из твердого сплава, с хвостовиком SDS-plus для ударного сверления отверстий в твердых материалах, общая длина 160 мм, диаметр 10 мм
| 18.5.08.05-0022 | Кронштейны стальные одинарные усиленные, для крепления радиаторов, длина кронштейна 130 мм |  |  |  | 100 шт | 4 |  | 0.12 | 4205.09 | 1.16 | 4877.9 |  | 585.35 | [22 empty] | Кронштейны стальные одинарные усиленные, для крепления радиаторов, длина кронштейна 130 мм
Н | 18.5.10.07 | Радиаторы чугунные секционные |  |  |  | 4: шт; 5: 100; 7: 3 | [28 empty] | Радиаторы чугунные секционные
|  | Итого прямые затраты |  |  |  | 12: 4111.21 | [24 empty] | Итого прямые затраты
2.1 | ФСБЦ-18.5.10.07-1008 | Радиатор отопительный чугунный МС-140, расстоянием между центрами ниппельных отверстий 500 мм, число секций 8 |  |  |  | 4: шт; 5: 100; 7: 3; 10: 20000; 12: 60000 | [22 empty] | Радиатор отопительный чугунный МС-140, расстоянием между центрами ниппельных отверстий 500 мм, число секций 8
|  | ФОТ |  |  |  | 12: 2911.57 | [25 empty] | ФОТ
| Пр/812-016.0-3, Приказ № 812/пр от 21.12.2020 п.25 | НР Сантехнические работы - внутренние (трубопроводы, водопровод, канализация, отопление, газоснабжение, вентиляция и кондиционирование воздуха) |  |  |  | 4: %; 5: 127; 6: 0.9; 7: 114.3; 12: 3327.92 | [25 empty] | НР Сантехнические работы - внутренние (трубопроводы, водопровод, канализация, отопление, газоснабжение, вентиляция и кондиционирование воздуха)
| Пр/774-016.0, Приказ № 774/пр от 11.12.2020 п.16 | СП Сантехнические работы - внутренние (трубопроводы, водопровод, канализация, отопление, газоснабжение, вентиляция и кондиционирование воздуха) |  |  |  | 4: %; 5: 72; 6: 0.85; 7: 61.2; 12: 1781.88 | [25 empty] | СП Сантехнические работы - внутренние (трубопроводы, водопровод, канализация, отопление, газоснабжение, вентиляция и кондиционирование воздуха)
|  | Всего по позиции |  |  |  | 10: 2307367; 12: 69221.01 | [26 empty] | Всего по позиции
3 | ГЭСНр65-02-005-01 | Смена сгонов у трубопроводов диаметром: до 20 мм |  |  |  | 4: 100 шт; 5: 0.06; 6: 1; 7: 0.06 | [20 empty] | Смена сгонов у трубопроводов диаметром: до 20 мм
|  | Объем=6 / 100 | [33 empty] | Объем=6 / 100
| 1-100-39 | Средний разряд работы 3,9 |  |  |  | 4: чел.-ч; 5: 28.7; 7: 1.722; 10: 954.8; 12: 1644.17 | [22 empty] | Средний разряд работы 3,9
| 91.06.06-048 | Подъемники одномачтовые, грузоподъемность до 500 кг, высота подъема 45 м |  |  |  | маш.-ч | 0.02 |  | 0.0012 | 37.32 | 2.27 | 84.72 |  | 0.1 | [22 empty] | Подъемники одномачтовые, грузоподъемность до 500 кг, высота подъема 45 м
| 4-100-030 | ОТм(Зтм) Средний разряд машинистов 3 |  |  |  | 4: чел.-ч; 5: 0.02; 7: 0.0012; 10: 857.51; 12: 1.03 | [23 empty] | ОТм(Зтм) Средний разряд машинистов 3
| 01.7.07.29-0101 | Очес льняной |  |  |  | кг | 0.2 |  | 0.012 | 128.4 | 2.09 | 268.36 |  | 3.22 | [22 empty] | Очес льняной
| 14.4.02.04-0142 | Краска масляная МА-0115, мумия, сурик железный |  |  |  | кг | 0.48 |  | 0.0288 | 79.88 | 1.92 | 153.37 |  | 4.42 | [22 empty] | Краска масляная МА-0115, мумия, сурик железный
| 14.5.05.01-0012 | Олифа комбинированная для разведения масляных густотертых красок и для внешних работ по деревянным поверхностям |  |  |  | т | 0.0009 |  | 5.4e-05 | 60697.21 | 1.41 | 85583.07 |  | 4.62 | [22 empty] | Олифа комбинированная для разведения масляных густотертых красок и для внешних работ по деревянным поверхностям
| 23.8.03.06-0003 | Сгон стальной в сборе с муфтой и контргайкой, диаметр условного прохода 20 мм |  |  |  | шт | 100 |  | 6 | 85.09 | 1.18 | 100.41 |  | 602.46 | [22 empty] | Сгон стальной в сборе с муфтой и контргайкой, диаметр условного прохода 20 мм
|  | Итого прямые затраты |  |  |  | 12: 2260.02 | [24 empty] | Итого прямые затраты
|  | ФОТ |  |  |  | 12: 1645.2 | [25 empty] | ФОТ
| Пр/812-099.2-3 | НР Внутренние санитарно-технические работы: смена труб, санприборов, запорной арматуры и другое (ремонтно-строительные) |  |  |  | 4: %; 5: 108; 7: 108; 12: 1776.82 | [25 empty] | НР Внутренние санитарно-технические работы: смена труб, санприборов, запорной арматуры и другое (ремонтно-строительные)
| Пр/774-099.2 | СП Внутренние санитарно-технические работы: смена труб, санприборов, запорной арматуры и другое (ремонтно-строительные) |  |  |  | 4: %; 5: 52; 7: 52; 12: 855.5 | [25 empty] | СП Внутренние санитарно-технические работы: смена труб, санприборов, запорной арматуры и другое (ремонтно-строительные)
|  | Всего по позиции |  |  |  | 10: 81539; 12: 4892.34 | [26 empty] | Всего по позиции
4 | ФСБЦ-18.5.10.08-0016 | Комплект монтажный для подключения алюминиевых и биметаллических радиаторов диаметром 1", диаметр подключаемой резьбы 3/4" |  |  |  | компл | 6 | 1 | 6 | 205.02 | 1.86 | 381.34 |  | 2288.04 | [20 empty] | Комплект монтажный для подключения алюминиевых и биметаллических радиаторов диаметром 1", диаметр подключаемой резьбы 3/4"
|  | Всего по позиции |  |  |  | 12: 2288.04 | [26 empty] | Всего по позиции
5 | ГЭСН18-07-001-05 | Установка кранов воздушных |  |  |  | 4: компл; 5: 3; 6: 1; 7: 3 | [20 empty] | Установка кранов воздушных
| 571/пр_2022_п.67_пп.б | При применении сметных норм, включенных в сборники ГЭСН, аналогичных технологическим процессам в новом строительстве, в том числе по возведению новых конструктивных элементов ОЗП=1,15; ЭМ=1,25 к расх.; ЗПМ=1,25; ТЗ=1,15; ТЗМ=1,25 | [39 empty] | При применении сметных норм, включенных в сборники ГЭСН, аналогичных технологическим процессам в новом строительстве, в том числе по возведению новых конструктивных элементов ОЗП=1,15; ЭМ=1,25 к расх.; ЗПМ=1,25; ТЗ=1,15; ТЗМ=1,25
| 1-100-44 | Средний разряд работы 4,4 |  |  |  | чел.-ч | 0.12 | 1.15 | 0.414 |  |  | 1023.25 |  | 423.63 | [22 empty] | Средний разряд работы 4,4
| 01.7.07.29-0101 | Очес льняной |  |  |  | кг | 0.01 |  | 0.03 | 128.4 | 2.09 | 268.36 |  | 8.05 | [22 empty] | Очес льняной
| 14.4.02.04-0142 | Краска масляная МА-0115, мумия, сурик железный |  |  |  | кг | 0.02 |  | 0.06 | 79.88 | 1.92 | 153.37 |  | 9.2 | [22 empty] | Краска масляная МА-0115, мумия, сурик железный
| 14.5.05.01-0012 | Олифа комбинированная для разведения масляных густотертых красок и для внешних работ по деревянным поверхностям |  |  |  | т | 1e-05 |  | 3e-05 | 60697.21 | 1.41 | 85583.07 |  | 2.57 | [22 empty] | Олифа комбинированная для разведения масляных густотертых красок и для внешних работ по деревянным поверхностям
| 18.1.10.09-0011 | Кран латунный для спуска воздуха |  |  |  | шт | 1 |  | 3 | 28.88 | 1.59 | 45.92 |  | 137.76 | [22 empty] | Кран латунный для спуска воздуха
|  | Итого прямые затраты |  |  |  | 12: 581.21 | [24 empty] | Итого прямые затраты
|  | ФОТ |  |  |  | 12: 423.63 | [25 empty] | ФОТ
| Пр/812-016.0-3, Приказ № 812/пр от 21.12.2020 п.25 | НР Сантехнические работы - внутренние (трубопроводы, водопровод, канализация, отопление, газоснабжение, вентиляция и кондиционирование воздуха) |  |  |  | 4: %; 5: 127; 6: 0.9; 7: 114.3; 12: 484.21 | [25 empty] | НР Сантехнические работы - внутренние (трубопроводы, водопровод, канализация, отопление, газоснабжение, вентиляция и кондиционирование воздуха)
| Пр/774-016.0, Приказ № 774/пр от 11.12.2020 п.16 | СП Сантехнические работы - внутренние (трубопроводы, водопровод, канализация, отопление, газоснабжение, вентиляция и кондиционирование воздуха) |  |  |  | 4: %; 5: 72; 6: 0.85; 7: 61.2; 12: 259.26 | [25 empty] | СП Сантехнические работы - внутренние (трубопроводы, водопровод, канализация, отопление, газоснабжение, вентиляция и кондиционирование воздуха)
|  | Всего по позиции |  |  |  | 10: 441.56; 12: 1324.68 | [26 empty] | Всего по позиции
6 | ГЭСН18-03-005-01 | Установка терморегулирующих клапанов на отопительных приборах |  |  |  | 4: 100 шт; 5: 0.06; 6: 1; 7: 0.06 | [20 empty] | Установка терморегулирующих клапанов на отопительных приборах
|  | Объем=6 / 100 | [33 empty] | Объем=6 / 100
| 571/пр_2022_п.67_пп.б | При применении сметных норм, включенных в сборники ГЭСН, аналогичных технологическим процессам в новом строительстве, в том числе по возведению новых конструктивных элементов ОЗП=1,15; ЭМ=1,25 к расх.; ЗПМ=1,25; ТЗ=1,15; ТЗМ=1,25 | [39 empty] | При применении сметных норм, включенных в сборники ГЭСН, аналогичных технологическим процессам в новом строительстве, в том числе по возведению новых конструктивных элементов ОЗП=1,15; ЭМ=1,25 к расх.; ЗПМ=1,25; ТЗ=1,15; ТЗМ=1,25
| 1-100-35 | Средний разряд работы 3,5 |  |  |  | чел.-ч | 86.61 | 1.15 | 5.9761 |  |  | 911.56 |  | 5447.56 | [22 empty] | Средний разряд работы 3,5
| 91.05.05-015 | Краны на автомобильном ходу, грузоподъемность 16 т |  |  |  | маш.-ч | 0.01 | 1.25 | 0.00075 |  |  | 2841.33 |  | 2.13 | [22 empty] | Краны на автомобильном ходу, грузоподъемность 16 т
| 4-100-060 | ОТм(Зтм) Средний разряд машинистов 6 |  |  |  | чел.-ч | 0.01 | 1.25 | 0.00075 |  |  | 1297.08 |  | 0.97 | [23 empty] | ОТм(Зтм) Средний разряд машинистов 6
| 91.14.02-001 | Автомобили бортовые, грузоподъемность до 5 т |  |  |  | маш.-ч | 0.01 | 1.25 | 0.00075 |  |  | 921.89 |  | 0.69 | [22 empty] | Автомобили бортовые, грузоподъемность до 5 т
| 4-100-040 | ОТм(Зтм) Средний разряд машинистов 4 |  |  |  | чел.-ч | 0.01 | 1.25 | 0.00075 |  |  | 965.6 |  | 0.72 | [23 empty] | ОТм(Зтм) Средний разряд машинистов 4
| 01.7.03.04-0001 | Электроэнергия |  |  |  | 4: кВт-ч; 5: 7; 7: 0.42; 10: 9.07; 12: 3.81 | [22 empty] | Электроэнергия
| 01.7.06.11-0021 | Ленты герметизирующие на основе фторопласта-4Д, антикоррозийностойкие, с липким слоем с одной стороны для уплотнения неподвижных резьбовых соединений трубопроводов, ширина 10 мм, толщина 0,1 мм |  |  |  | кг | 0.3 |  | 0.018 | 911.59 | 2.14 | 1950.8 |  | 35.11 | [22 empty] | Ленты герметизирующие на основе фторопласта-4Д, антикоррозийностойкие, с липким слоем с одной стороны для уплотнения неподвижных резьбовых соединений трубопроводов, ширина 10 мм, толщина 0,1 мм
Н | 18.1.10.07 | Клапаны терморегуляторов |  |  |  | 4: шт; 5: 100; 7: 6 | [28 empty] | Клапаны терморегуляторов
|  | Итого прямые затраты |  |  |  | 12: 5490.99 | [24 empty] | Итого прямые затраты
6.1 | ФСБЦ-18.1.10.06-0002 | Клапан радиаторный регулирующий ручной из цветных металлов, номинальное давление 1,0 МПа, номинальный диаметр 20 мм |  |  |  | 4: шт; 5: 100; 7: 6; 10: 448; 12: 2688 | [22 empty] | Клапан радиаторный регулирующий ручной из цветных металлов, номинальное давление 1,0 МПа, номинальный диаметр 20 мм
|  | ФОТ |  |  |  | 12: 5449.25 | [25 empty] | ФОТ
| Пр/812-016.0-3, Приказ № 812/пр от 21.12.2020 п.25 | НР Сантехнические работы - внутренние (трубопроводы, водопровод, канализация, отопление, газоснабжение, вентиляция и кондиционирование воздуха) |  |  |  | 4: %; 5: 127; 6: 0.9; 7: 114.3; 12: 6228.49 | [25 empty] | НР Сантехнические работы - внутренние (трубопроводы, водопровод, канализация, отопление, газоснабжение, вентиляция и кондиционирование воздуха)
| Пр/774-016.0, Приказ № 774/пр от 11.12.2020 п.16 | СП Сантехнические работы - внутренние (трубопроводы, водопровод, канализация, отопление, газоснабжение, вентиляция и кондиционирование воздуха) |  |  |  | 4: %; 5: 72; 6: 0.85; 7: 61.2; 12: 3334.94 | [25 empty] | СП Сантехнические работы - внутренние (трубопроводы, водопровод, канализация, отопление, газоснабжение, вентиляция и кондиционирование воздуха)
|  | Всего по позиции |  |  |  | 10: 295707; 12: 17742.42 | [26 empty] | Всего по позиции
7 | ГЭСНр65-02-009-01 | Перегруппировка секций старых радиаторов с отсоединением и обратным присоединением одной секции при весе радиатора: до 80 кг |  |  |  | 4: 100 шт; 5: 0.08; 6: 1; 7: 0.08 | [20 empty] | Перегруппировка секций старых радиаторов с отсоединением и обратным присоединением одной секции при весе радиатора: до 80 кг
|  | Объем=8 / 100 | [33 empty] | Объем=8 / 100
| 1-100-28 | Средний разряд работы 2,8 |  |  |  | 4: чел.-ч; 5: 295; 7: 23.6; 10: 843.1; 12: 19897.16 | [22 empty] | Средний разряд работы 2,8
| 91.06.06-048 | Подъемники одномачтовые, грузоподъемность до 500 кг, высота подъема 45 м |  |  |  | маш.-ч | 2.23 |  | 0.1784 | 37.32 | 2.27 | 84.72 |  | 15.11 | [22 empty] | Подъемники одномачтовые, грузоподъемность до 500 кг, высота подъема 45 м
| 4-100-030 | ОТм(Зтм) Средний разряд машинистов 3 |  |  |  | 4: чел.-ч; 5: 2.23; 7: 0.1784; 10: 857.51; 12: 152.98 | [23 empty] | ОТм(Зтм) Средний разряд машинистов 3
| 01.7.03.01-0001 | Вода |  |  |  | м3 | 4.2 |  | 0.336 | 35.71 | 2.51 | 89.63 |  | 30.12 | [22 empty] | Вода
| 01.7.07.29-0101 | Очес льняной |  |  |  | кг | 5 |  | 0.4 | 128.4 | 2.09 | 268.36 |  | 107.34 | [22 empty] | Очес льняной
| 14.4.02.04-0142 | Краска масляная МА-0115, мумия, сурик железный |  |  |  | кг | 12 |  | 0.96 | 79.88 | 1.92 | 153.37 |  | 147.24 | [22 empty] | Краска масляная МА-0115, мумия, сурик железный
| 14.5.05.01-0012 | Олифа комбинированная для разведения масляных густотертых красок и для внешних работ по деревянным поверхностям |  |  |  | т | 0.005 |  | 0.0004 | 60697.21 | 1.41 | 85583.07 |  | 34.23 | [22 empty] | Олифа комбинированная для разведения масляных густотертых красок и для внешних работ по деревянным поверхностям
П,Н | 18.5.10.03 | Ниппель радиаторный |  |  |  | 4: шт; 5: 0; 7: 0 | [28 empty] | Ниппель радиаторный
П,Н | 18.5.10.07 | Секции радиаторные |  |  |  | 4: шт; 5: 0; 7: 0 | [28 empty] | Секции радиаторные
П,Н | 18.5.10.08 | Пробки радиаторные |  |  |  | 4: шт; 5: 0; 7: 0 | [28 empty] | Пробки радиаторные
|  | Итого прямые затраты |  |  |  | 12: 20384.18 | [24 empty] | Итого прямые затраты
|  | ФОТ |  |  |  | 12: 20050.14 | [25 empty] | ФОТ
| Пр/812-099.2-3 | НР Внутренние санитарно-технические работы: смена труб, санприборов, запорной арматуры и другое (ремонтно-строительные) |  |  |  | 4: %; 5: 108; 7: 108; 12: 21654.15 | [25 empty] | НР Внутренние санитарно-технические работы: смена труб, санприборов, запорной арматуры и другое (ремонтно-строительные)
| Пр/774-099.2 | СП Внутренние санитарно-технические работы: смена труб, санприборов, запорной арматуры и другое (ремонтно-строительные) |  |  |  | 4: %; 5: 52; 7: 52; 12: 10426.07 | [25 empty] | СП Внутренние санитарно-технические работы: смена труб, санприборов, запорной арматуры и другое (ремонтно-строительные)
|  | Всего по позиции |  |  |  | 10: 655805; 12: 52464.4 | [26 empty] | Всего по позиции
8 | ГЭСН18-03-005-01 | Установка терморегулирующих клапанов на отопительных приборах |  |  |  | 4: 100 шт; 5: 0.2; 6: 1; 7: 0.2 | [20 empty] | Установка терморегулирующих клапанов на отопительных приборах
|  | Объем=20 / 100 | [33 empty] | Объем=20 / 100
| 571/пр_2022_п.67_пп.б | При применении сметных норм, включенных в сборники ГЭСН, аналогичных технологическим процессам в новом строительстве, в том числе по возведению новых конструктивных элементов ОЗП=1,15; ЭМ=1,25 к расх.; ЗПМ=1,25; ТЗ=1,15; ТЗМ=1,25 | [39 empty] | При применении сметных норм, включенных в сборники ГЭСН, аналогичных технологическим процессам в новом строительстве, в том числе по возведению новых конструктивных элементов ОЗП=1,15; ЭМ=1,25 к расх.; ЗПМ=1,25; ТЗ=1,15; ТЗМ=1,25
| 1-100-35 | Средний разряд работы 3,5 |  |  |  | чел.-ч | 86.61 | 1.15 | 19.9203 |  |  | 911.56 |  | 18158.55 | [22 empty] | Средний разряд работы 3,5
| 91.05.05-015 | Краны на автомобильном ходу, грузоподъемность 16 т |  |  |  | маш.-ч | 0.01 | 1.25 | 0.0025 |  |  | 2841.33 |  | 7.1 | [22 empty] | Краны на автомобильном ходу, грузоподъемность 16 т
| 4-100-060 | ОТм(Зтм) Средний разряд машинистов 6 |  |  |  | чел.-ч | 0.01 | 1.25 | 0.0025 |  |  | 1297.08 |  | 3.24 | [23 empty] | ОТм(Зтм) Средний разряд машинистов 6
| 91.14.02-001 | Автомобили бортовые, грузоподъемность до 5 т |  |  |  | маш.-ч | 0.01 | 1.25 | 0.0025 |  |  | 921.89 |  | 2.3 | [22 empty] | Автомобили бортовые, грузоподъемность до 5 т
| 4-100-040 | ОТм(Зтм) Средний разряд машинистов 4 |  |  |  | чел.-ч | 0.01 | 1.25 | 0.0025 |  |  | 965.6 |  | 2.41 | [23 empty] | ОТм(Зтм) Средний разряд машинистов 4
| 01.7.03.04-0001 | Электроэнергия |  |  |  | 4: кВт-ч; 5: 7; 7: 1.4; 10: 9.07; 12: 12.7 | [22 empty] | Электроэнергия
| 01.7.06.11-0021 | Ленты герметизирующие на основе фторопласта-4Д, антикоррозийностойкие, с липким слоем с одной стороны для уплотнения неподвижных резьбовых соединений трубопроводов, ширина 10 мм, толщина 0,1 мм |  |  |  | кг | 0.3 |  | 0.06 | 911.59 | 2.14 | 1950.8 |  | 117.05 | [22 empty] | Ленты герметизирующие на основе фторопласта-4Д, антикоррозийностойкие, с липким слоем с одной стороны для уплотнения неподвижных резьбовых соединений трубопроводов, ширина 10 мм, толщина 0,1 мм
Н | 18.1.10.07 | Клапаны терморегуляторов |  |  |  | 4: шт; 5: 100; 7: 20 | [28 empty] | Клапаны терморегуляторов
|  | Итого прямые затраты |  |  |  | 12: 18303.35 | [24 empty] | Итого прямые затраты
8.1 | ФСБЦ-18.1.10.06-0002 | Клапан радиаторный регулирующий ручной из цветных металлов, номинальное давление 1,0 МПа, номинальный диаметр 20 мм |  |  |  | 4: шт; 5: 100; 7: 20; 10: 448; 12: 8960 | [22 empty] | Клапан радиаторный регулирующий ручной из цветных металлов, номинальное давление 1,0 МПа, номинальный диаметр 20 мм
|  | ФОТ |  |  |  | 12: 18164.2 | [25 empty] | ФОТ
| Пр/812-016.0-3, Приказ № 812/пр от 21.12.2020 п.25 | НР Сантехнические работы - внутренние (трубопроводы, водопровод, канализация, отопление, газоснабжение, вентиляция и кондиционирование воздуха) |  |  |  | 4: %; 5: 127; 6: 0.9; 7: 114.3; 12: 20761.68 | [25 empty] | НР Сантехнические работы - внутренние (трубопроводы, водопровод, канализация, отопление, газоснабжение, вентиляция и кондиционирование воздуха)
| Пр/774-016.0, Приказ № 774/пр от 11.12.2020 п.16 | СП Сантехнические работы - внутренние (трубопроводы, водопровод, канализация, отопление, газоснабжение, вентиляция и кондиционирование воздуха) |  |  |  | 4: %; 5: 72; 6: 0.85; 7: 61.2; 12: 11116.49 | [25 empty] | СП Сантехнические работы - внутренние (трубопроводы, водопровод, канализация, отопление, газоснабжение, вентиляция и кондиционирование воздуха)
|  | Всего по позиции |  |  |  | 10: 295707.6; 12: 59141.52 | [26 empty] | Всего по позиции
9 | ГЭСНр65-02-005-01 | Смена сгонов у трубопроводов диаметром: до 20 мм |  |  |  | 4: 100 шт; 5: 0.2; 6: 1; 7: 0.2 | [20 empty] | Смена сгонов у трубопроводов диаметром: до 20 мм
|  | Объем=20 / 100 | [33 empty] | Объем=20 / 100
| 1-100-39 | Средний разряд работы 3,9 |  |  |  | 4: чел.-ч; 5: 28.7; 7: 5.74; 10: 954.8; 12: 5480.55 | [22 empty] | Средний разряд работы 3,9
| 91.06.06-048 | Подъемники одномачтовые, грузоподъемность до 500 кг, высота подъема 45 м |  |  |  | маш.-ч | 0.02 |  | 0.004 | 37.32 | 2.27 | 84.72 |  | 0.34 | [22 empty] | Подъемники одномачтовые, грузоподъемность до 500 кг, высота подъема 45 м
| 4-100-030 | ОТм(Зтм) Средний разряд машинистов 3 |  |  |  | 4: чел.-ч; 5: 0.02; 7: 0.004; 10: 857.51; 12: 3.43 | [23 empty] | ОТм(Зтм) Средний разряд машинистов 3
| 01.7.07.29-0101 | Очес льняной |  |  |  | кг | 0.2 |  | 0.04 | 128.4 | 2.09 | 268.36 |  | 10.73 | [22 empty] | Очес льняной
| 14.4.02.04-0142 | Краска масляная МА-0115, мумия, сурик железный |  |  |  | кг | 0.48 |  | 0.096 | 79.88 | 1.92 | 153.37 |  | 14.72 | [22 empty] | Краска масляная МА-0115, мумия, сурик железный
| 14.5.05.01-0012 | Олифа комбинированная для разведения масляных густотертых красок и для внешних работ по деревянным поверхностям |  |  |  | т | 0.0009 |  | 0.00018 | 60697.21 | 1.41 | 85583.07 |  | 15.4 | [22 empty] | Олифа комбинированная для разведения масляных густотертых красок и для внешних работ по деревянным поверхностям
| 23.8.03.06-0003 | Сгон стальной в сборе с муфтой и контргайкой, диаметр условного прохода 20 мм |  |  |  | шт | 100 |  | 20 | 85.09 | 1.18 | 100.41 |  | 2008.2 | [22 empty] | Сгон стальной в сборе с муфтой и контргайкой, диаметр условного прохода 20 мм
|  | Итого прямые затраты |  |  |  | 12: 7533.37 | [24 empty] | Итого прямые затраты
|  | ФОТ |  |  |  | 12: 5483.98 | [25 empty] | ФОТ
| Пр/812-099.2-3 | НР Внутренние санитарно-технические работы: смена труб, санприборов, запорной арматуры и другое (ремонтно-строительные) |  |  |  | 4: %; 5: 108; 7: 108; 12: 5922.7 | [25 empty] | НР Внутренние санитарно-технические работы: смена труб, санприборов, запорной арматуры и другое (ремонтно-строительные)
| Пр/774-099.2 | СП Внутренние санитарно-технические работы: смена труб, санприборов, запорной арматуры и другое (ремонтно-строительные) |  |  |  | 4: %; 5: 52; 7: 52; 12: 2851.67 | [25 empty] | СП Внутренние санитарно-технические работы: смена труб, санприборов, запорной арматуры и другое (ремонтно-строительные)
|  | Всего по позиции |  |  |  | 10: 81538.7; 12: 16307.74 | [26 empty] | Всего по позиции
10 | ФСБЦ-23.8.03.04-0191 | Муфта стальная соединительная, номинальный диаметр 20 мм |  |  |  | шт | 20 | 1 | 20 | 15.86 | 1.18 | 18.71 |  | 374.2 | [20 empty] | Муфта стальная соединительная, номинальный диаметр 20 мм
|  | Всего по позиции |  |  |  | 12: 374.2 | [26 empty] | Всего по позиции
|  | Итоги по разделу 1 Кабинет 1 Главный врач. : | [41 empty] | Итоги по разделу 1 Кабинет 1 Главный врач. :
|  | Всего прямые затраты (справочно) |  |  |  | 12: 135653.66 | [30 empty] | Всего прямые затраты (справочно)
|  | в том числе: | [42 empty] | в том числе:
|  | Оплата труда рабочих |  |  |  | 12: 56419.54 | [30 empty] | Оплата труда рабочих
|  | Эксплуатация машин |  |  |  | 12: 263.08 | [30 empty] | Эксплуатация машин
|  | Оплата труда машинистов (Отм) |  |  |  | 12: 381.83 | [30 empty] | Оплата труда машинистов (Отм)
|  | Материалы |  |  |  | 12: 78589.21 | [30 empty] | Материалы
|  | Строительные работы |  |  |  | 12: 230044.53 | [30 empty] | Строительные работы
|  | в том числе: | [42 empty] | в том числе:
|  | оплата труда |  |  |  | 12: 56419.54 | [30 empty] | оплата труда
|  | эксплуатация машин и механизмов |  |  |  | 12: 263.08 | [30 empty] | эксплуатация машин и механизмов
|  | оплата труда машинистов (Отм) |  |  |  | 12: 381.83 | [30 empty] | оплата труда машинистов (Отм)
|  | материалы |  |  |  | 12: 78589.21 | [30 empty] | материалы
|  | накладные расходы |  |  |  | 12: 62588.76 | [30 empty] | накладные расходы
|  | сметная прибыль |  |  |  | 12: 31802.11 | [30 empty] | сметная прибыль
|  | Всего ФОТ (справочно) |  |  |  | 12: 56801.37 | [30 empty] | Всего ФОТ (справочно)
|  | Всего накладные расходы (справочно) |  |  |  | 12: 62588.76 | [30 empty] | Всего накладные расходы (справочно)
|  | Всего сметная прибыль (справочно) |  |  |  | 12: 41802.11 | [30 empty] | Всего сметная прибыль (справочно)
|  | Всего по разделу 1 Кабинет 1 Главный врач. |  |  |  | 12: 240044.53 | [31 empty] | Всего по разделу 1 Кабинет 1 Главный врач.
|  | справочно: | [42 empty] | справочно:
|  | Затраты труда рабочих |  |  |  | 7: 63,80292 | [32 empty] | Затраты труда рабочих
|  | Затраты труда машинистов |  |  |  | 7: 0,4043 | [32 empty] | Затраты труда машинистов
|  | Итоги по смете: | [45 empty] | Итоги по смете:
|  | Всего прямые затраты (справочно) |  |  |  | 12: 135653.66 | [34 empty] | Всего прямые затраты (справочно)
|  | в том числе: | [46 empty] | в том числе:
|  | Оплата труда рабочих |  |  |  | 12: 56419.54 | [34 empty] | Оплата труда рабочих
|  | Эксплуатация машин |  |  |  | 12: 263.08 | [34 empty] | Эксплуатация машин
|  | Оплата труда машинистов (Отм) |  |  |  | 12: 381.83 | [34 empty] | Оплата труда машинистов (Отм)
|  | Материалы |  |  |  | 12: 78589.21 | [34 empty] | Материалы
|  | Строительные работы |  |  |  | 12: 230044.53 | [34 empty] | Строительные работы
|  | в том числе: | [46 empty] | в том числе:
|  | оплата труда |  |  |  | 12: 56419.54 | [34 empty] | оплата труда
|  | эксплуатация машин и механизмов |  |  |  | 12: 263.08 | [34 empty] | эксплуатация машин и механизмов
|  | оплата труда машинистов (Отм) |  |  |  | 12: 381.83 | [34 empty] | оплата труда машинистов (Отм)
|  | материалы |  |  |  | 12: 78589.21 | [34 empty] | материалы
|  | накладные расходы |  |  |  | 12: 62588.76 | [34 empty] | накладные расходы
|  | сметная прибыль |  |  |  | 12: 31802.11 | [34 empty] | сметная прибыль
|  | Всего ФОТ (справочно) |  |  |  | 12: 56801.37 | [34 empty] | Всего ФОТ (справочно)
|  | Всего накладные расходы (справочно) |  |  |  | 12: 62588.76 | [34 empty] | Всего накладные расходы (справочно)
|  | Всего сметная прибыль (справочно) |  |  |  | 12: 41802.11 | [34 empty] | Всего сметная прибыль (справочно)
|  | ВСЕГО по смете |  |  |  | 12: 240044.53 | [35 empty] | ВСЕГО по смете
|  | справочно: | [46 empty] | справочно:
|  | Затраты труда рабочих |  |  |  | 7: 63,80292 | [36 empty] | Затраты труда рабочих
|  | Затраты труда машинистов |  |  |  | 7: 0,4043 | [36 empty] | Затраты труда машинистов
| Составил: |  |  |  |  | 5: Пирва А.С.
[должность, подпись (инициалы, фамилия)]
Проверил:
[должность, подпись (инициалы, фамилия)]