## 02-01-01 Ремонтные работы
Приложение № 3
Утверждено приказом Минстроя РФ № 421/пр от 4 августа 2020 г. в редакции приказа № 557/пр от 7 июля 2022 г.
СОГЛАСОВАНО: | [10 empty] | УТВЕРЖДАЮ:
"____" ________________ 2026 года | [10 empty] | "____" ________________ 2026 года | [5 empty] | "____" ________________ 2026 года | "____" ________________ 2026 года
Наименование программного продукта |  |  |  |  | ГРАНД-Смета, версия 2026.1
Наименование редакции сметных нормативов |  |  |  |  | Приказ Минстроя России от 30.12.2021 № 1046/пр; Приказ Минстроя России от 04.08.2020 № 421/пр; Приказ Минстроя России от 21.12.2020 № 812/пр; Приказ Минстроя России от 11.12.2020 № 774/пр; Приказ Минстроя России от 02.08.2023 № 551/пр; Приказ Минстроя России от 14.11.2023 № 817/пр; Приказ Минстроя России от 16.02.2024 № 102/пр; Приказ Минстроя России от 13.05.2024 №323/пр; Приказ Минстроя России от 09.08.2024 №524/пр; Приказ Минстроя России от 07.11.2024 №747/пр; Приказ Минстроя России от 23.01.2025 №30/пр; Приказ Минстроя России от 07.02.2025 №69/пр; Приказ Минстроя России от 19.05.2025 №299/пр; Приказ Минстроя России от 14.08.2025 №490/пр; Приказ Минстроя России от 12.11.2025 №696/пр; Приказ Минстроя России от 17.02.2026 №91/пр; Приказ Минстроя России от 18.05.2026 №301/пр | [13 empty] | Наименование редакции сметных нормативов | Приказ Минстроя России от 30.12.2021 № 1046/пр; Приказ Минстроя России от 04.08.2020 № 421/пр; Приказ Минстроя России от 21.12.2020 № 812/пр; Приказ Минстроя России от 11.12.2020 № 774/пр; Приказ Минстроя России от 02.08.2023 № 551/пр; Приказ Минстроя России от 14.11.2023 № 817/пр; Приказ Минстроя России от 16.02.2024 № 102/пр; Приказ Минстроя России от 13.05.2024 №323/пр; Приказ Минстроя России от 09.08.2024 №524/пр; Приказ Минстроя России от 07.11.2024 №747/пр; Приказ Минстроя России от 23.01.2025 №30/пр; Приказ Минстроя России от 07.02.2025 №69/пр; Приказ Минстроя России от 19.05.2025 №299/пр; Приказ Минстроя России от 14.08.2025 №490/пр; Приказ Минстроя России от 12.11.2025 №696/пр; Приказ Минстроя России от 17.02.2026 №91/пр; Приказ Минстроя России от 18.05.2026 №301/пр
Реквизиты приказа Минстроя России об утверждении дополнений и изменений к сметным нормативам |  |  |  |  | Приказ Минстроя России от 18 мая 2022 г. № 378/пр, Приказ Минстроя России от 26 августа 2022 г. № 703/пр, Приказ Минстроя России от 26 октября 2022 г. № 905/пр, Приказ Минстроя России от 27 декабря 2022 г. № 1133/пр, Приказ Минстроя России от 10 февраля 2023 г. № 84/пр, Приказ Минстроя России от 11.05.2023 №335/пр; Приказ Минстроя России от 07.07.2022 № 557/пр; Приказ Минстроя России от 02.09.2021 № 636/пр, Приказ Минстроя России от 26.07.2022 № 611/пр; Приказ Минстроя России от 22.04.2022 № 317/пр; Приказ Минстроя России от 02.08.2023 № 551/пр; Приказ Минстроя России от 14.11.2023 № 817/пр; Приказ Минстроя России от 30.01.2024 № 55/пр; Приказ Минстроя России от 16.02.2024 № 102/пр; Приказ Минстроя России от 13.05.2024 №323/пр; Приказ Минстроя России от 09.08.2024 №524/пр; Приказ Минстроя России от 07.11.2024 №747/пр; Приказ Минстроя России от 23.01.2025 №30/пр; Приказ Минстроя России от 07.02.2025 №69/пр; Приказ Минстроя России от 19.05.2025 №299/пр; Приказ Минстроя России от 14.08.2025 №490/пр; Приказ Минстроя России от 12.11.2025 №696/пр; Приказ Минстроя России от 17.02.2026 №91/пр; Приказ Минстроя России от 18.05.2026 №301/пр | [15 empty] | Реквизиты приказа Минстроя России об утверждении дополнений и изменений к сметным нормативам | Приказ Минстроя России от 18 мая 2022 г. № 378/пр, Приказ Минстроя России от 26 августа 2022 г. № 703/пр, Приказ Минстроя России от 26 октября 2022 г. № 905/пр, Приказ Минстроя России от 27 декабря 2022 г. № 1133/пр, Приказ Минстроя России от 10 февраля 2023 г. № 84/пр, Приказ Минстроя России от 11.05.2023 №335/пр; Приказ Минстроя России от 07.07.2022 № 557/пр; Приказ Минстроя России от 02.09.2021 № 636/пр, Приказ Минстроя России от 26.07.2022 № 611/пр; Приказ Минстроя России от 22.04.2022 № 317/пр; Приказ Минстроя России от 02.08.2023 № 551/пр; Приказ Минстроя России от 14.11.2023 № 817/пр; Приказ Минстроя России от 30.01.2024 № 55/пр; Приказ Минстроя России от 16.02.2024 № 102/пр; Приказ Минстроя России от 13.05.2024 №323/пр; Приказ Минстроя России от 09.08.2024 №524/пр; Приказ Минстроя России от 07.11.2024 №747/пр; Приказ Минстроя России от 23.01.2025 №30/пр; Приказ Минстроя России от 07.02.2025 №69/пр; Приказ Минстроя России от 19.05.2025 №299/пр; Приказ Минстроя России от 14.08.2025 №490/пр; Приказ Минстроя России от 12.11.2025 №696/пр; Приказ Минстроя России от 17.02.2026 №91/пр; Приказ Минстроя России от 18.05.2026 №301/пр
Реквизиты письма Минстроя России об индексах изменения сметной стоимости строительства, включаемые в федеральный реестр сметных нормативов и размещаемые в федеральной государственной информационной системе ценообразования в строительстве, подготовленного в соответствии пунктом 85 Методики расчета индексов изменения сметной стоимости строительства, утвержденной приказом Министерства строительства и жилищно-коммунального хозяйства Российской Федерации от 5 июня 2019 г. № 326/пр |  |  |  |  | Письмо Минстроя России от 22.05.2026 № 31076-ИФ/09 | [9 empty] | Реквизиты письма Минстроя России об индексах изменения сметной стоимости строительства, включаемые в федеральный реестр сметных нормативов и размещаемые в федеральной государственной информационной системе ценообразования в строительстве, подготовленного в соответствии пунктом 85 Методики расчета индексов изменения сметной стоимости строительства, утвержденной приказом Министерства строительства и жилищно-коммунального хозяйства Российской Федерации от 5 июня 2019 г. № 326/пр¹ | Письмо Минстроя России от 22.05.2026 № 31076-ИФ/09 | [6 empty] | Реквизиты письма Минстроя России об индексах изменения сметной стоимости строительства, включаемые в федеральный реестр сметных нормативов и размещаемые в федеральной государственной информационной системе ценообразования в строительстве, подготовленного в соответствии пунктом 85 Методики расчета индексов изменения сметной стоимости строительства, утвержденной приказом Министерства строительства и жилищно-коммунального хозяйства Российской Федерации от 5 июня 2019 г. № 326/пр | Письмо Минстроя России от 22.05.2026 № 31076-ИФ/09
Реквизиты нормативного правового акта об утверждении оплаты труда, утверждаемый в соответствии с пунктом 22(1) Правилами мониторинга цен, утвержденными постановлением Правительства Российской Федерации от 23 декабря 2016 г. № 1452 |  |  |  |  | Приказ Департамента строительства Брянской области от 04.03.2026 № 34-п | [9 empty] | Реквизиты нормативного правового акта об утверждении оплаты труда, утверждаемый в соответствии с пунктом 22(1) Правилами мониторинга цен, утвержденными постановлением Правительства Российской Федерации от 23 декабря 2016 г. № 1452 | Приказ Департамента строительства Брянской области от 04.03.2026 № 34-п | [8 empty] | Реквизиты нормативного правового акта об утверждении оплаты труда, утверждаемый в соответствии с пунктом 22(1) Правилами мониторинга цен, утвержденными постановлением Правительства Российской Федерации от 23 декабря 2016 г. № 1452 | Приказ Департамента строительства Брянской области от 04.03.2026 № 34-п
Обоснование принятых текущих цен на строительные ресурсы |  |  |  |  | Сплит-форма Брянская область на 2 квартал 2026 года | [10 empty] | Сплит-форма Брянская область на 2 квартал 2026 года | [10 empty] | Обоснование принятых текущих цен на строительные ресурсы | Сплит-форма Брянская область на 2 квартал 2026 года
Наименование субъекта Российской Федерации |  |  |  |  | 32. Брянская область | [10 empty] | 32. Брянская область | [12 empty] | Наименование субъекта Российской Федерации | 32. Брянская область
Наименование зоны субъекта Российской Федерации |  |  |  |  | Брянская область | [10 empty] | Брянская область | [14 empty] | Наименование зоны субъекта Российской Федерации | Брянская область
Текущий ремонт полов в аудитории В в УК №1 ФГБОУ ВО "БГТУ" (пристройка 1я очередь)
(наименование стройки)
Текущий ремонт полов в аудитории В в УК №1 ФГБОУ ВО "БГТУ" (пристройка 1я очередь)
(наименование объекта капитального строительства)
ЛОКАЛЬНЫЙ СМЕТНЫЙ РАСЧЕТ (СМЕТА) № 02-01-01
Текущий ремонт полов в аудитории В в УК №1 ФГБОУ ВО "БГТУ" (пристройка 1я очередь) | [32 empty] | Ремонтные работы
(наименование работ и затрат)
Составлен | ресурсно-индексным | методом
Основание | ДВ
(проектная и (или) иная техническая документация)
Составлен(а) в текущем уровне цен |  | II квартал 2026 года | [31 empty] | II квартал 2026 года
Сметная стоимость |  |  | 599.95 | тыс.руб.
в том числе:
| строительных работ |  | 521.64 | тыс.руб. |  |  |  |  | Средства на оплату труда рабочих |  |  |  | 93.64 | тыс.руб.
| монтажных работ |  | 0 | тыс.руб. |  |  |  |  | Средства на оплату труда машинистов |  |  |  | 0.87 | тыс.руб.
| оборудования |  | 0 | тыс.руб. |  |  |  |  | Нормативные затраты труда рабочих |  |  |  | 273.13 | чел.-ч.
| прочих затрат |  | 0 | тыс.руб. |  |  |  |  | Нормативные затраты труда машинистов |  |  |  | 2.28 | чел.-ч.
№ п/п | Обоснование | Наименование работ и затрат |  |  |  | Единица измерения | Количество |  |  | Сметная стоимость, руб.
[7 empty] | на единицу измерения | коэффициенты | всего с учетом коэффициентов | на единицу измерения в базисном уровне цен | индекс | на единицу измерения в текущем уровне цен | коэффициенты | всего в текущем уровне цен
1 | 2 | 3 |  |  |  | 4 | 5 | 6 | 7 | 8 | 9 | 10 | 11 | 12
Раздел 1. Демонтажные работы | [34 empty] | Раздел 1. Демонтажные работы
1 | ГЭСНр57-01-003-01 | Разборка плинтусов: деревянных и из пластмассовых материалов |  |  |  | 4: 100 м; 5: 1.392; 6: 1; 7: 1.392 | [21 empty] | Разборка плинтусов: деревянных и из пластмассовых материалов
|  | Объем=139,2 / 100 | [34 empty] | Объем=139,2 / 100
| 1 | ОТ(ЗТ) |  |  |  | 4: чел.-ч; 7: 5.2478; 12: 1610.4 | [23 empty] | ОТ(ЗТ)
| 1-100-20 | Средний разряд работы 2,0 |  |  |  | 4: чел.-ч; 5: 3.77; 7: 5.2478; 10: 306.87; 12: 1610.4 | [24 empty] | Средний разряд работы 2,0
Н | 999-9900 | Строительный мусор |  |  |  | 4: т; 5: 0.11; 7: 0.15312 | [25 empty] | Строительный мусор
|  | Итого прямые затраты |  |  |  | 12: 1610.4 | [26 empty] | Итого прямые затраты
|  | ФОТ |  |  |  | 12: 1610.4 | [27 empty] | ФОТ
| Пр/812-091.0-1 | НР Полы (ремонтно-строительные) |  |  |  | 4: %; 5: 89; 7: 89; 12: 1433.26 | [27 empty] | НР Полы (ремонтно-строительные)
| Пр/774-091.0 | СП Полы (ремонтно-строительные) |  |  |  | 4: %; 5: 49; 7: 49; 12: 789.1 | [27 empty] | СП Полы (ремонтно-строительные)
|  | Всего по позиции |  |  |  | 10: 2753.42; 12: 3832.76 | [28 empty] | Всего по позиции
2 | ГЭСН09-03-014-01 | Применительно Демонтаж уголков |  |  |  | 4: т; 5: 0.0696; 6: 1; 7: 0.0696 | [21 empty] | Демонтаж связей и распорок из одиночных и парных уголков, гнутосварных профилей для пролетов: до 24 м при высоте здания до 25 м
|  | Объем=0,5*139,2/1000 | [34 empty] | Объем=0,5*139,2/1000
| 571/пр_2022_п.83_т.2_стр.4_стб.3 | Демонтаж (разборка) металлических, металлокомпозитных, композитных конструкций ОЗП=0,7; ЭМ=0,7 к расх.; ЗПМ=0,7; МАТ=0 к расх.; ТЗ=0,7; ТЗМ=0,7 | [41 empty] | Демонтаж (разборка) металлических, металлокомпозитных, композитных конструкций ОЗП=0,7; ЭМ=0,7 к расх.; ЗПМ=0,7; МАТ=0 к расх.; ТЗ=0,7; ТЗМ=0,7
| 421/пр_2020_п.58_пп.б | Для работ, при которых выполняемые технологические процессы аналогичны технологическим процессам в новом строительстве, в том числе по возведению новых конструктивных элементов ОЗП=1,15; ЭМ=1,25 к расх.; ЗПМ=1,25; ТЗ=1,15; ТЗМ=1,25 | [41 empty] | Для работ, при которых выполняемые технологические процессы аналогичны технологическим процессам в новом строительстве, в том числе по возведению новых конструктивных элементов ОЗП=1,15; ЭМ=1,25 к расх.; ЗПМ=1,25; ТЗ=1,15; ТЗМ=1,25
| 1 | ОТ(ЗТ) |  |  |  | 4: чел.-ч; 7: 2.2159; 12: 761.1 | [23 empty] | ОТ(ЗТ)
| 1-100-32 | Средний разряд работы 3,2 |  |  |  | чел.-ч | 39.55 | 0,805 (0,7*1,15) | 2.2159 |  |  | 343.47 |  | 761.1 | [24 empty] | Средний разряд работы 3,2
| 2 | ЭМ |  |  |  | 12: 550.1 | [23 empty] | ЭМ
|  | ОТм(ЗТм) |  |  |  | 4: чел.-ч; 7: 0.24421; 12: 122.26 | [23 empty] | ОТм(ЗТм)
| 91.05.02-005 | Краны козловые, грузоподъемность 32 т |  |  |  | маш.-ч | 0.1 | 0,875 (0,7*1,25) | 0.00609 | 1803.79 | 1.41 | 2543.34 |  | 15.49 | [24 empty] | Краны козловые, грузоподъемность 32 т
| 4-100-060 | ОТм(Зтм) Средний разряд машинистов 6 |  |  |  | чел.-ч | 0.1 | 0,875 (0,7*1,25) | 0.00609 |  |  | 506.75 |  | 3.09 | [30 empty] | ОТм(Зтм) Средний разряд машинистов 6
| 91.05.05-015 | Краны на автомобильном ходу, грузоподъемность 16 т |  |  |  | маш.-ч | 0.12 | 0,875 (0,7*1,25) | 0.007308 |  |  | 1611.8 |  | 11.78 | [24 empty] | Краны на автомобильном ходу, грузоподъемность 16 т
| 4-100-060 | ОТм(Зтм) Средний разряд машинистов 6 |  |  |  | чел.-ч | 0.12 | 0,875 (0,7*1,25) | 0.007308 |  |  | 506.75 |  | 3.7 | [30 empty] | ОТм(Зтм) Средний разряд машинистов 6
| 91.05.06-007 | Краны на гусеничном ходу, грузоподъемность 25 т |  |  |  | маш.-ч | 3.6 | 0,875 (0,7*1,25) | 0.21924 | 1703.3 | 1.38 | 2350.55 |  | 515.33 | [24 empty] | Краны на гусеничном ходу, грузоподъемность 25 т
| 4-100-060 | ОТм(Зтм) Средний разряд машинистов 6 |  |  |  | чел.-ч | 3.6 | 0,875 (0,7*1,25) | 0.21924 |  |  | 506.75 |  | 111.1 | [30 empty] | ОТм(Зтм) Средний разряд машинистов 6
| 91.14.02-001 | Автомобили бортовые, грузоподъемность до 5 т |  |  |  | маш.-ч | 0.19 | 0,875 (0,7*1,25) | 0.011571 |  |  | 557.83 |  | 6.45 | [24 empty] | Автомобили бортовые, грузоподъемность до 5 т
| 4-100-040 | ОТм(Зтм) Средний разряд машинистов 4 |  |  |  | чел.-ч | 0.19 | 0,875 (0,7*1,25) | 0.011571 |  |  | 377.25 |  | 4.37 | [30 empty] | ОТм(Зтм) Средний разряд машинистов 4
| 91.17.04-042 | Аппараты для газовой сварки и резки |  |  |  | маш.-ч | 1.46 | 0,875 (0,7*1,25) | 0.088914 | 4.35 | 1.23 | 5.35 |  | 0.48 | [24 empty] | Аппараты для газовой сварки и резки
| 91.17.04-171 | Аппараты сварочные для ручной дуговой сварки, сварочный ток до 500 А |  |  |  | маш.-ч | 0.1 | 0,875 (0,7*1,25) | 0.00609 |  |  | 92.79 |  | 0.57 | [24 empty] | Аппараты сварочные для ручной дуговой сварки, сварочный ток до 500 А
| 4 | М |  |  |  | 12: 0 | [23 empty] | М
| 01.3.02.08-0001 | Кислород газообразный технический |  |  |  | м3 | 1.2 | 0 | 0 | 114.64 | 0.92 | 105.47 |  | 0 | [24 empty] | Кислород газообразный технический
| 01.3.02.09-0022 | Пропан-бутан смесь техническая |  |  |  | кг | 0.36 | 0 | 0 | 41.38 | 1.51 | 62.48 |  | 0 | [24 empty] | Пропан-бутан смесь техническая
| 01.7.11.07-0227 | Электроды сварочные для сварки низколегированных и углеродистых сталей УОНИ 13/45, Э42А, диаметр 4-5 мм |  |  |  | кг | 0.44 | 0 | 0 | 155.63 | 0.79 | 122.95 |  | 0 | [24 empty] | Электроды сварочные для сварки низколегированных и углеродистых сталей УОНИ 13/45, Э42А, диаметр 4-5 мм
| 01.7.15.03-0042 | Болты с гайками и шайбами строительные |  |  |  | кг | 21 | 0 | 0 | 174.93 | 1.09 | 190.67 |  | 0 | [24 empty] | Болты с гайками и шайбами строительные
| 01.7.15.06-0111 | Гвозди строительные |  |  |  | т | 1e-05 | 0 | 0 | 70296.2 | 1.33 | 93493.95 |  | 0 | [24 empty] | Гвозди строительные
| 01.7.20.08-0071 | Канат пеньковый тросовой свивки, пропитанный, диаметр 26 мм |  |  |  | т | 0.0001 | 0 | 0 | 231787.35 | 1.6 | 370859.76 |  | 0 | [24 empty] | Канат пеньковый тросовой свивки, пропитанный, диаметр 26 мм
| 07.2.07.12-0011 | Металлоконструкции зданий и сооружений с преобладанием гнутых профилей и круглых труб |  |  |  | т | 0.0002 | 0 | 0 |  |  | 122622.26 |  | 0 | [24 empty] | Металлоконструкции зданий и сооружений с преобладанием гнутых профилей и круглых труб
| 08.2.02.11-0007 | Канат двойной свивки ТК, конструкции 6х19(1+6+12)+1 о.с., марка В, из оцинкованной по группе Ж проволоки, маркировочная группа 1570-1770 Н/мм2, диаметр 5,5 мм |  |  |  | 10 м | 0.0187 | 0 | 0 | 307.84 | 0.73 | 224.72 |  | 0 | [24 empty] | Канат двойной свивки ТК, конструкции 6х19(1+6+12)+1 о.с., марка В, из оцинкованной по группе Ж проволоки, маркировочная группа 1570-1770 Н/мм2, диаметр 5,5 мм
| 08.3.03.06-0002 | Проволока горячекатаная в мотках, диаметр 6,3-6,5 мм |  |  |  | т | 3e-05 | 0 | 0 | 60258.2 | 0.86 | 51822.05 |  | 0 | [24 empty] | Проволока горячекатаная в мотках, диаметр 6,3-6,5 мм
| 08.3.11.01-1106 | Швеллеры стальные горячекатаные, марки стали Ст3пс, Ст3сп, № 40У, № 40П |  |  |  | т | 0.00194 | 0 | 0 | 136760 | 0.89 | 121716.4 |  | 0 | [24 empty] | Швеллеры стальные горячекатаные, марки стали Ст3пс, Ст3сп, № 40У, № 40П
| 11.1.03.01-0061 | Бруски обрезные хвойных пород (ель, сосна), естественной влажности, длина 2-6,5 м, ширина 20-90 мм, толщина 20-90 мм, сорт I |  |  |  | м3 | 0.00103 | 0 | 0 |  |  | 11826.19 |  | 0 | [24 empty] | Бруски обрезные хвойных пород (ель, сосна), естественной влажности, длина 2-6,5 м, ширина 20-90 мм, толщина 20-90 мм, сорт I
| 14.4.01.01-0003 | Грунтовка ГФ-021 |  |  |  | т | 0.00031 | 0 | 0 | 51280.15 | 1.59 | 81535.44 |  | 0 | [24 empty] | Грунтовка ГФ-021
| 14.5.09.07-0030 | Растворитель Р-4 |  |  |  | т | 0.0006 | 0 | 0 | 98526.45 | 1.5 | 147789.68 |  | 0 | [24 empty] | Растворитель Р-4
Н | 07.2.07.12 | Конструкции стальные |  |  |  | 4: т; 5: 1; 6: 0; 7: 0 | [25 empty] | Конструкции стальные
|  | Итого прямые затраты |  |  |  | 12: 1433.46 | [26 empty] | Итого прямые затраты
|  | ФОТ |  |  |  | 12: 883.36 | [27 empty] | ФОТ
| Пр/812-009.0-1, Приказ № 812/пр от 21.12.2020 п.25 | НР Строительные металлические конструкции |  |  |  | 4: %; 5: 93; 6: 0.9; 7: 83.7; 12: 739.37 | [27 empty] | НР Строительные металлические конструкции
| Пр/774-009.0, Приказ № 774/пр от 11.12.2020 п.16 | СП Строительные металлические конструкции |  |  |  | 4: %; 5: 62; 6: 0.85; 7: 52.7; 12: 465.53 | [27 empty] | СП Строительные металлические конструкции
|  | Всего по позиции |  |  |  | 10: 37907.47; 12: 2638.36 | [28 empty] | Всего по позиции
3 | ГЭСНр57-01-002-01 | Разборка покрытий полов: из линолеума и релина |  |  |  | 4: 100 м2; 5: 1.6364; 6: 1; 7: 1.6364 | [21 empty] | Разборка покрытий полов: из линолеума и релина
|  | Объем=163,64 / 100 | [34 empty] | Объем=163,64 / 100
| 1 | ОТ(ЗТ) |  |  |  | 4: чел.-ч; 7: 18.6386; 12: 5719.63 | [23 empty] | ОТ(ЗТ)
| 1-100-20 | Средний разряд работы 2,0 |  |  |  | 4: чел.-ч; 5: 11.39; 7: 18.6386; 10: 306.87; 12: 5719.63 | [24 empty] | Средний разряд работы 2,0
| 2 | ЭМ |  |  |  | 12: 12.54 | [23 empty] | ЭМ
|  | ОТм(ЗТм) |  |  |  | 4: чел.-ч; 7: 0.21273; 12: 71.27 | [23 empty] | ОТм(ЗТм)
| 91.06.06-048 | Подъемники одномачтовые, грузоподъемность до 500 кг, высота подъема 45 м |  |  |  | маш.-ч | 0.13 |  | 0.21273 | 37.32 | 1.58 | 58.97 |  | 12.54 | [24 empty] | Подъемники одномачтовые, грузоподъемность до 500 кг, высота подъема 45 м
| 4-100-030 | ОТм(Зтм) Средний разряд машинистов 3 |  |  |  | 4: чел.-ч; 5: 0.13; 7: 0.21273; 10: 335.02; 12: 71.27 | [30 empty] | ОТм(Зтм) Средний разряд машинистов 3
Н | 999-9900 | Строительный мусор |  |  |  | 4: т; 5: 0.47; 7: 0.76911 | [25 empty] | Строительный мусор
|  | Итого прямые затраты |  |  |  | 12: 5803.44 | [26 empty] | Итого прямые затраты
|  | ФОТ |  |  |  | 12: 5790.9 | [27 empty] | ФОТ
| Пр/812-091.0-1 | НР Полы (ремонтно-строительные) |  |  |  | 4: %; 5: 89; 7: 89; 12: 5153.9 | [27 empty] | НР Полы (ремонтно-строительные)
| Пр/774-091.0 | СП Полы (ремонтно-строительные) |  |  |  | 4: %; 5: 49; 7: 49; 12: 2837.54 | [27 empty] | СП Полы (ремонтно-строительные)
|  | Всего по позиции |  |  |  | 10: 8430.02; 12: 13794.88 | [28 empty] | Всего по позиции
|  | Итоги по разделу 1 Демонтажные работы : | [43 empty] | Итоги по разделу 1 Демонтажные работы :
|  | Всего прямые затраты (справочно) |  |  |  | 12: 8847.3 | [32 empty] | Всего прямые затраты (справочно)
|  | в том числе: | [44 empty] | в том числе:
|  | Оплата труда рабочих |  |  |  | 12: 8091.13 | [32 empty] | Оплата труда рабочих
|  | Эксплуатация машин |  |  |  | 12: 562.64 | [32 empty] | Эксплуатация машин
|  | Оплата труда машинистов (Отм) |  |  |  | 12: 193.53 | [32 empty] | Оплата труда машинистов (Отм)
|  | Строительные работы |  |  |  | 12: 20266 | [32 empty] | Строительные работы
|  | в том числе: | [44 empty] | в том числе:
|  | оплата труда |  |  |  | 12: 8091.13 | [32 empty] | оплата труда
|  | эксплуатация машин и механизмов |  |  |  | 12: 562.64 | [32 empty] | эксплуатация машин и механизмов
|  | оплата труда машинистов (Отм) |  |  |  | 12: 193.53 | [32 empty] | оплата труда машинистов (Отм)
|  | накладные расходы |  |  |  | 12: 7326.53 | [32 empty] | накладные расходы
|  | сметная прибыль |  |  |  | 12: 4092.17 | [32 empty] | сметная прибыль
|  | Всего ФОТ (справочно) |  |  |  | 12: 8284.66 | [32 empty] | Всего ФОТ (справочно)
|  | Всего накладные расходы (справочно) |  |  |  | 12: 7326.53 | [32 empty] | Всего накладные расходы (справочно)
|  | Всего сметная прибыль (справочно) |  |  |  | 12: 4092.17 | [32 empty] | Всего сметная прибыль (справочно)
|  | Всего по разделу 1 Демонтажные работы |  |  |  | 12: 20266 | [33 empty] | Всего по разделу 1 Демонтажные работы
|  | справочно: | [44 empty] | справочно:
|  | Затраты труда рабочих |  |  |  | 7: 26,1023434 | [34 empty] | Затраты труда рабочих
|  | Затраты труда машинистов |  |  |  | 7: 0,456941 | [34 empty] | Затраты труда машинистов
Раздел 2. Устройство ступеней | [34 empty] | Раздел 2. Устройство ступеней
4 | ГЭСН10-01-052-01 | Устройство: внутриквартирных лестниц с подшивкой досками обшивки |  |  |  | 4: м2; 5: 8.21; 6: 1; 7: 8.21 | [21 empty] | Устройство: внутриквартирных лестниц с подшивкой досками обшивки
| 421/пр_2020_п.58_пп.б | Для работ, при которых выполняемые технологические процессы аналогичны технологическим процессам в новом строительстве, в том числе по возведению новых конструктивных элементов ОЗП=1,15; ЭМ=1,25 к расх.; ЗПМ=1,25; ТЗ=1,15; ТЗМ=1,25 | [41 empty] | Для работ, при которых выполняемые технологические процессы аналогичны технологическим процессам в новом строительстве, в том числе по возведению новых конструктивных элементов ОЗП=1,15; ЭМ=1,25 к расх.; ЗПМ=1,25; ТЗ=1,15; ТЗМ=1,25
| 1 | ОТ(ЗТ) |  |  |  | 4: чел.-ч; 7: 46.2634; 12: 17452.85 | [23 empty] | ОТ(ЗТ)
| 1-100-40 | Средний разряд работы 4,0 |  |  |  | чел.-ч | 4.9 | 1.15 | 46.2634 |  |  | 377.25 |  | 17452.85 | [24 empty] | Средний разряд работы 4,0
| 2 | ЭМ |  |  |  | 12: 400.73 | [23 empty] | ЭМ
|  | ОТм(ЗТм) |  |  |  | 4: чел.-ч; 7: 0.71837; 12: 271.01 | [23 empty] | ОТм(ЗТм)
| 91.14.02-001 | Автомобили бортовые, грузоподъемность до 5 т |  |  |  | маш.-ч | 0.07 | 1.25 | 0.71837 |  |  | 557.83 |  | 400.73 | [24 empty] | Автомобили бортовые, грузоподъемность до 5 т
| 4-100-040 | ОТм(Зтм) Средний разряд машинистов 4 |  |  |  | чел.-ч | 0.07 | 1.25 | 0.71837 |  |  | 377.25 |  | 271.01 | [30 empty] | ОТм(Зтм) Средний разряд машинистов 4
| 4 | М |  |  |  | 12: 9564.42 | [23 empty] | М
| 01.7.15.06-0111 | Гвозди строительные |  |  |  | т | 0.00034 |  | 0.0027914 | 70296.2 | 1.33 | 93493.95 |  | 260.98 | [24 empty] | Гвозди строительные
| 11.1.01.12-0008 | Доска обшивочная хвойных пород (ель, сосна), сорт АВ, профиль штиль, толщина 16 мм, ширина до 145 мм |  |  |  | м3 | 0.02 |  | 0.1642 | 35192.06 | 1.61 | 56659.22 |  | 9303.44 | [24 empty] | Доска обшивочная хвойных пород (ель, сосна), сорт АВ, профиль штиль, толщина 16 мм, ширина до 145 мм
Н | 11.1.03.01 | Бруски обрезные хвойных пород (ель, сосна), естественной влажности, длина 2-6,5 м, ширина 20-90 мм, толщина 20-90 мм |  |  |  | 4: м3; 5: 0.03; 7: 0.2463 | [25 empty] | Бруски обрезные хвойных пород (ель, сосна), естественной влажности, длина 2-6,5 м, ширина 20-90 мм, толщина 20-90 мм
Н | 11.1.03.06 | Доска обрезная хвойных пород, естественной влажности, длина 2-6,5 м, ширина 100-250 мм, толщина 25 мм |  |  |  | 4: м3; 5: 0.01; 7: 0.0821 | [25 empty] | Доска обрезная хвойных пород, естественной влажности, длина 2-6,5 м, ширина 100-250 мм, толщина 25 мм
Н | 11.1.03.06 | Доска обрезная хвойных пород, естественной влажности, длина 2-6,5 м, ширина 100-250 мм, толщина 44-50 мм |  |  |  | 4: м3; 5: 0.22; 7: 1.8062 | [25 empty] | Доска обрезная хвойных пород, естественной влажности, длина 2-6,5 м, ширина 100-250 мм, толщина 44-50 мм
Н | 11.1.03.01 | Брус обрезной хвойных пород (ель, сосна), естественной влажности, длина 2-6,5 м, ширина 100 и более мм, толщина 100 и более мм |  |  |  | 4: м3; 5: 0.02; 7: 0.1642 | [25 empty] | Брус обрезной хвойных пород (ель, сосна), естественной влажности, длина 2-6,5 м, ширина 100 и более мм, толщина 100 и более мм
|  | Итого прямые затраты |  |  |  | 12: 27689.01 | [26 empty] | Итого прямые затраты
4.1 | ФСБЦ-11.1.03.01-0001 | Бруски строганные хвойных пород (сосна, ель), сухие, размеры 50х50 мм, сорт АВ |  |  |  | м3 | 0.03 |  | 0.2463 | 39263.81 | 0.86 | 33766.88 |  | 8316.78 | [24 empty] | Бруски строганные хвойных пород (сосна, ель), сухие, размеры 50х50 мм, сорт АВ
|  | ФОТ |  |  |  | 12: 17723.86 | [27 empty] | ФОТ
| Пр/812-010.0-1, Приказ № 812/пр от 21.12.2020 п.25 | НР Деревянные конструкции |  |  |  | 4: %; 5: 108; 6: 0.9; 7: 97.2; 12: 17227.59 | [27 empty] | НР Деревянные конструкции
| Пр/774-010.0, Приказ № 774/пр от 11.12.2020 п.16 | СП Деревянные конструкции |  |  |  | 4: %; 5: 55; 6: 0.85; 7: 46.75; 12: 8285.9 | [27 empty] | СП Деревянные конструкции
|  | Всего по позиции |  |  |  | 10: 7493.21; 12: 61519.28 | [28 empty] | Всего по позиции
5 | ФСБЦ-11.2.11.04-0018 Сплит-форма Брянская область на 2 квартал 2026 года.xlsx | Фанера с наружными слоями из шпона березы, марка ФК, сорт I/II, шлифованная, толщина 18-24 мм |  |  |  | м3 | 0.18 | 1 | 0.18 | 64176.75 | 0.73 | 46849.03 |  | 8432.83 | [21 empty] | Фанера с наружными слоями из шпона березы, марка ФК, сорт I/II, шлифованная, толщина 18-24 мм
|  | Всего по позиции |  |  |  | 12: 8432.83 | [28 empty] | Всего по позиции
|  | Итоги по разделу 2 Устройство ступеней : | [43 empty] | Итоги по разделу 2 Устройство ступеней :
|  | Всего прямые затраты (справочно) |  |  |  | 12: 44438.62 | [32 empty] | Всего прямые затраты (справочно)
|  | в том числе: | [44 empty] | в том числе:
|  | Оплата труда рабочих |  |  |  | 12: 17452.85 | [32 empty] | Оплата труда рабочих
|  | Эксплуатация машин |  |  |  | 12: 400.73 | [32 empty] | Эксплуатация машин
|  | Оплата труда машинистов (Отм) |  |  |  | 12: 271.01 | [32 empty] | Оплата труда машинистов (Отм)
|  | Материалы |  |  |  | 12: 26314.03 | [32 empty] | Материалы
|  | Строительные работы |  |  |  | 12: 69952.11 | [32 empty] | Строительные работы
|  | в том числе: | [44 empty] | в том числе:
|  | оплата труда |  |  |  | 12: 17452.85 | [32 empty] | оплата труда
|  | эксплуатация машин и механизмов |  |  |  | 12: 400.73 | [32 empty] | эксплуатация машин и механизмов
|  | оплата труда машинистов (Отм) |  |  |  | 12: 271.01 | [32 empty] | оплата труда машинистов (Отм)
|  | материалы |  |  |  | 12: 26314.03 | [32 empty] | материалы
|  | накладные расходы |  |  |  | 12: 17227.59 | [32 empty] | накладные расходы
|  | сметная прибыль |  |  |  | 12: 8285.9 | [32 empty] | сметная прибыль
|  | Всего ФОТ (справочно) |  |  |  | 12: 17723.86 | [32 empty] | Всего ФОТ (справочно)
|  | Всего накладные расходы (справочно) |  |  |  | 12: 17227.59 | [32 empty] | Всего накладные расходы (справочно)
|  | Всего сметная прибыль (справочно) |  |  |  | 12: 8285.9 | [32 empty] | Всего сметная прибыль (справочно)
|  | Всего по разделу 2 Устройство ступеней |  |  |  | 12: 69952.11 | [33 empty] | Всего по разделу 2 Устройство ступеней
|  | справочно: | [44 empty] | справочно:
|  | Затраты труда рабочих |  |  |  | 7: 46,26335 | [34 empty] | Затраты труда рабочих
|  | Затраты труда машинистов |  |  |  | 7: 0,718375 | [34 empty] | Затраты труда машинистов
Раздел 3. Полы | [34 empty] | Раздел 3. Полы
6 | ГЭСНр58-01-016-03 | Ремонт цементной стяжки площадью заделки: свыше 0,5 до 1,0 м2 |  |  |  | 4: 100 мест; 5: 0.28; 6: 1; 7: 0.28 | [21 empty] | Ремонт цементной стяжки площадью заделки: свыше 0,5 до 1,0 м2
|  | Объем=28 / 100 | [34 empty] | Объем=28 / 100
| 1 | ОТ(ЗТ) |  |  |  | 4: чел.-ч; 7: 31.64; 12: 10600.03 | [23 empty] | ОТ(ЗТ)
| 1-100-30 | Средний разряд работы 3,0 |  |  |  | 4: чел.-ч; 5: 113; 7: 31.64; 10: 335.02; 12: 10600.03 | [24 empty] | Средний разряд работы 3,0
| 2 | ЭМ |  |  |  | 12: 70.52 | [23 empty] | ЭМ
| 91.06.03-060 | Лебедки электрические тяговым усилием до 5,79 кН (0,59 т) |  |  |  | маш.-ч | 1.18 |  | 0.3304 | 6.62 | 1.53 | 10.13 |  | 3.35 | [24 empty] | Лебедки электрические тяговым усилием до 5,79 кН (0,59 т)
| 91.18.01-508 | Компрессоры винтовые передвижные с электродвигателем, давление до 1 МПа (10 атм), производительность до 5 м3/мин |  |  |  | маш.-ч | 1.19 |  | 0.3332 | 115.43 | 1.72 | 198.54 |  | 66.15 | [24 empty] | Компрессоры винтовые передвижные с электродвигателем, давление до 1 МПа (10 атм), производительность до 5 м3/мин
| 91.21.10-002 | Молотки отбойные пневматические при работе от передвижных компрессоров |  |  |  | маш.-ч | 1.19 |  | 0.3332 | 2.11 | 1.45 | 3.06 |  | 1.02 | [24 empty] | Молотки отбойные пневматические при работе от передвижных компрессоров
| 4 | М |  |  |  | 12: 41.78 | [23 empty] | М
| 03.2.01.01-0001 | Портландцемент бездобавочный общестроительный ЦЕМ 0 32,5Н |  |  |  | т | 0.021 |  | 0.00588 | 4800.85 | 1.48 | 7105.26 |  | 41.78 | [24 empty] | Портландцемент бездобавочный общестроительный ЦЕМ 0 32,5Н
Н | 04.3.01.09 | Раствор тяжелый цементный |  |  |  | 4: м3; 5: 2.14; 7: 0.5992 | [25 empty] | Раствор тяжелый цементный
Н | 999-9900 | Строительный мусор |  |  |  | 4: т; 5: 1.28; 7: 0.3584 | [25 empty] | Строительный мусор
|  | Итого прямые затраты |  |  |  | 12: 10712.33 | [26 empty] | Итого прямые затраты
6.1 | ФСБЦ-04.3.01.09-0013 | Раствор готовый кладочный, цементный, М75 |  |  |  | м3 | 2.14 |  | 0.5992 | 3608.62 | 1.21 | 4366.43 |  | 2616.36 | [24 empty] | Раствор готовый кладочный, цементный, М75
|  | ФОТ |  |  |  | 12: 10600.03 | [27 empty] | ФОТ
| Пр/812-092.0-1 | НР Крыши, кровли (ремонтно-строительные) |  |  |  | 4: %; 5: 90; 7: 90; 12: 9540.03 | [27 empty] | НР Крыши, кровли (ремонтно-строительные)
| Пр/774-092.0 | СП Крыши, кровли (ремонтно-строительные) |  |  |  | 4: %; 5: 46; 7: 46; 12: 4876.01 | [27 empty] | СП Крыши, кровли (ремонтно-строительные)
|  | Всего по позиции |  |  |  | 10: 99088.32; 12: 27744.73 | [28 empty] | Всего по позиции
7 | ГЭСН11-01-011-09 | Устройство стяжек: из самовыравнивающейся смеси на цементной основе, толщиной 3 мм |  |  |  | 4: 100 м2; 5: 0.5781; 6: 1; 7: 0.5781 | [21 empty] | Устройство стяжек: из самовыравнивающейся смеси на цементной основе, толщиной 3 мм
|  | Объем=57,81 / 100 | [34 empty] | Объем=57,81 / 100
| 421/пр_2020_п.58_пп.б | Для работ, при которых выполняемые технологические процессы аналогичны технологическим процессам в новом строительстве, в том числе по возведению новых конструктивных элементов ОЗП=1,15; ЭМ=1,25 к расх.; ЗПМ=1,25; ТЗ=1,15; ТЗМ=1,25 | [41 empty] | Для работ, при которых выполняемые технологические процессы аналогичны технологическим процессам в новом строительстве, в том числе по возведению новых конструктивных элементов ОЗП=1,15; ЭМ=1,25 к расх.; ЗПМ=1,25; ТЗ=1,15; ТЗМ=1,25
| 1 | ОТ(ЗТ) |  |  |  | 4: чел.-ч; 7: 17.3783; 12: 5822.07 | [23 empty] | ОТ(ЗТ)
| 1-100-30 | Средний разряд работы 3,0 |  |  |  | чел.-ч | 26.14 | 1.15 | 17.3783 |  |  | 335.02 |  | 5822.07 | [24 empty] | Средний разряд работы 3,0
| 2 | ЭМ |  |  |  | 12: 31.73 | [23 empty] | ЭМ
|  | ОТм(ЗТм) |  |  |  | 4: чел.-ч; 7: 0.065036; 12: 22.4 | [23 empty] | ОТм(ЗТм)
| 91.06.06-046 | Подъемники одномачтовые, грузоподъемность до 500 кг, высота подъема 25 м |  |  |  | маш.-ч | 0.07 | 1.25 | 0.050584 | 30.61 | 1.58 | 48.36 |  | 2.45 | [24 empty] | Подъемники одномачтовые, грузоподъемность до 500 кг, высота подъема 25 м
| 4-100-030 | ОТм(Зтм) Средний разряд машинистов 3 |  |  |  | чел.-ч | 0.07 | 1.25 | 0.050584 |  |  | 335.02 |  | 16.95 | [30 empty] | ОТм(Зтм) Средний разряд машинистов 3
| 91.14.02-001 | Автомобили бортовые, грузоподъемность до 5 т |  |  |  | маш.-ч | 0.02 | 1.25 | 0.014453 |  |  | 557.83 |  | 8.06 | [24 empty] | Автомобили бортовые, грузоподъемность до 5 т
| 4-100-040 | ОТм(Зтм) Средний разряд машинистов 4 |  |  |  | чел.-ч | 0.02 | 1.25 | 0.014453 |  |  | 377.25 |  | 5.45 | [30 empty] | ОТм(Зтм) Средний разряд машинистов 4
| 91.21.22-638 | Пылесосы промышленные, мощность до 2000 Вт |  |  |  | маш.-ч | 2.8 | 1.25 | 2.0234 |  |  | 10.49 |  | 21.22 | [24 empty] | Пылесосы промышленные, мощность до 2000 Вт
| 4 | М |  |  |  | 12: 50.73 | [23 empty] | М
| 01.7.03.01-0001 | Вода |  |  |  | м3 | 0.16 |  | 0.092496 | 35.71 | 0.76 | 27.14 |  | 2.51 | [24 empty] | Вода
| 01.7.03.04-0001 | Электроэнергия |  |  |  | 4: кВт-ч; 5: 0.7436; 7: 0.42988; 10: 9.3; 12: 4 | [24 empty] | Электроэнергия
| 01.7.07.12-1006 | Пленка полиэтиленовая, толщина 80 мкм |  |  |  | м2 | 10 |  | 5.781 | 7.15 | 1.07 | 7.65 |  | 44.22 | [24 empty] | Пленка полиэтиленовая, толщина 80 мкм
Н | 04.3.02.01 | Смеси сухие на цементной основе |  |  |  | 4: т; 5: 0.45; 7: 0.26015 | [25 empty] | Смеси сухие на цементной основе
Н | 14.4.01.02 | Грунтовки на акриловой основе |  |  |  | 4: кг; 5: 20; 7: 11.562 | [25 empty] | Грунтовки на акриловой основе
|  | Итого прямые затраты |  |  |  | 12: 5926.93 | [26 empty] | Итого прямые затраты
7.1 | ФСБЦ-04.3.02.01-0414 | Смеси сухие наливные быстротвердеющие на цементной основе для выравнивания оснований пола, расход 1,6 на 1 м2 при слое 1 мм |  |  |  | т | 0.45 |  | 0.26015 | 17685.05 | 1.4 | 24759.07 |  | 6440.95 | [24 empty] | Смеси сухие наливные быстротвердеющие на цементной основе для выравнивания оснований пола, расход 1,6 на 1 м2 при слое 1 мм
7.2 | ФСБЦ-14.4.01.02-0012 | Грунтовка укрепляющая, глубокого проникновения, быстросохнущая, паропроницаемая |  |  |  | кг | 20 |  | 11.562 | 68.29 | 1.59 | 108.58 |  | 1255.4 | [24 empty] | Грунтовка укрепляющая, глубокого проникновения, быстросохнущая, паропроницаемая
|  | ФОТ |  |  |  | 12: 5844.47 | [27 empty] | ФОТ
| Пр/812-011.0-1, Приказ № 812/пр от 21.12.2020 п.25 | НР Полы |  |  |  | 4: %; 5: 112; 6: 0.9; 7: 100.8; 12: 5891.23 | [27 empty] | НР Полы
| Пр/774-011.0, Приказ № 774/пр от 11.12.2020 п.16 | СП Полы |  |  |  | 4: %; 5: 65; 6: 0.85; 7: 55.25; 12: 3229.07 | [27 empty] | СП Полы
|  | Всего по позиции |  |  |  | 10: 39341.95; 12: 22743.58 | [28 empty] | Всего по позиции
8 | ГЭСН11-01-036-02 | Устройство покрытий: из линолеума на клее со свариванием полотнищ в стыках |  |  |  | 4: 100 м2; 5: 1.6364; 6: 1; 7: 1.6364 | [21 empty] | Устройство покрытий: из линолеума на клее со свариванием полотнищ в стыках
|  | Объем=163,64 / 100 | [34 empty] | Объем=163,64 / 100
| 421/пр_2020_п.58_пп.б | Для работ, при которых выполняемые технологические процессы аналогичны технологическим процессам в новом строительстве, в том числе по возведению новых конструктивных элементов ОЗП=1,15; ЭМ=1,25 к расх.; ЗПМ=1,25; ТЗ=1,15; ТЗМ=1,25 | [41 empty] | Для работ, при которых выполняемые технологические процессы аналогичны технологическим процессам в новом строительстве, в том числе по возведению новых конструктивных элементов ОЗП=1,15; ЭМ=1,25 к расх.; ЗПМ=1,25; ТЗ=1,15; ТЗМ=1,25
| 1 | ОТ(ЗТ) |  |  |  | 4: чел.-ч; 7: 97.518; 12: 33082 | [23 empty] | ОТ(ЗТ)
| 1-100-31 | Средний разряд работы 3,1 |  |  |  | чел.-ч | 51.82 | 1.15 | 97.518 |  |  | 339.24 |  | 33082 | [24 empty] | Средний разряд работы 3,1
| 2 | ЭМ |  |  |  | 12: 439.63 | [23 empty] | ЭМ
|  | ОТм(ЗТм) |  |  |  | 4: чел.-ч; 7: 0.87957; 12: 327.49 | [23 empty] | ОТм(ЗТм)
| 91.06.06-048 | Подъемники одномачтовые, грузоподъемность до 500 кг, высота подъема 45 м |  |  |  | маш.-ч | 0.05 | 1.25 | 0.10228 | 37.32 | 1.58 | 58.97 |  | 6.03 | [24 empty] | Подъемники одномачтовые, грузоподъемность до 500 кг, высота подъема 45 м
| 4-100-030 | ОТм(Зтм) Средний разряд машинистов 3 |  |  |  | чел.-ч | 0.05 | 1.25 | 0.10228 |  |  | 335.02 |  | 34.26 | [30 empty] | ОТм(Зтм) Средний разряд машинистов 3
| 91.14.02-001 | Автомобили бортовые, грузоподъемность до 5 т |  |  |  | маш.-ч | 0.38 | 1.25 | 0.77729 |  |  | 557.83 |  | 433.6 | [24 empty] | Автомобили бортовые, грузоподъемность до 5 т
| 4-100-040 | ОТм(Зтм) Средний разряд машинистов 4 |  |  |  | чел.-ч | 0.38 | 1.25 | 0.77729 |  |  | 377.25 |  | 293.23 | [30 empty] | ОТм(Зтм) Средний разряд машинистов 4
| 4 | М |  |  |  | 12: 8470.54 | [23 empty] | М
| 01.7.03.04-0001 | Электроэнергия |  |  |  | 4: кВт-ч; 5: 9.99; 7: 16.3476; 10: 9.3; 12: 152.03 | [24 empty] | Электроэнергия
| 01.7.06.14-0034 | Шнуры из ПВХ для горячей сварки линолеума, диаметр 4 мм |  |  |  | 100 м | 0.68 |  | 1.1128 | 4165.89 | 1.54 | 6415.47 |  | 7138.83 | [24 empty] | Шнуры из ПВХ для горячей сварки линолеума, диаметр 4 мм
| 14.3.01.03-0001 | Состав грунтовочный глубокого проникновения |  |  |  | 4: кг; 5: 10.3; 7: 16.8549; 10: 69.99; 12: 1179.68 | [24 empty] | Состав грунтовочный глубокого проникновения
Н | 01.6.03.04 | Линолеум |  |  |  | 4: м2; 5: 102; 7: 166.9128 | [25 empty] | Линолеум
Н | 14.1.02.04 | Состав клеящий |  |  |  | 4: кг; 5: 50; 7: 81.82 | [25 empty] | Состав клеящий
|  | Итого прямые затраты |  |  |  | 12: 42319.66 | [26 empty] | Итого прямые затраты
8.1 | ФСБЦ-01.6.03.04-0027 | Линолеум ПВХ без подосновы, класс износостойкости 34/43, класс пожарной опасности КМ2 (Г1, В2, Д3, Т2, РП2), толщина 2 мм, вес 3100-3300 г/м2 |  |  |  | м2 | 102 |  | 166.9128 | 919.8 | 1.18 | 1085.36 |  | 181160.48 | [24 empty] | Линолеум ПВХ без подосновы, класс износостойкости 34/43, класс пожарной опасности КМ2 (Г1, В2, Д3, Т2, РП2), толщина 2 мм, вес 3100-3300 г/м2
8.2 | ФСБЦ-14.1.02.03-0004 | Клей водно-дисперсионный на основе ПВА для облицовочных материалов из древесины, плотность 1,1-1,2 г/см3 |  |  |  | кг | 50 |  | 81.82 | 259.68 | 1.35 | 350.57 |  | 28683.64 | [24 empty] | Клей водно-дисперсионный на основе ПВА для облицовочных материалов из древесины, плотность 1,1-1,2 г/см3
|  | ФОТ |  |  |  | 12: 33409.49 | [27 empty] | ФОТ
| Пр/812-011.0-1, Приказ № 812/пр от 21.12.2020 п.25 | НР Полы |  |  |  | 4: %; 5: 112; 6: 0.9; 7: 100.8; 12: 33676.77 | [27 empty] | НР Полы
| Пр/774-011.0, Приказ № 774/пр от 11.12.2020 п.16 | СП Полы |  |  |  | 4: %; 5: 65; 6: 0.85; 7: 55.25; 12: 18458.74 | [27 empty] | СП Полы
|  | Всего по позиции |  |  |  | 10: 185956.54; 12: 304299.29 | [28 empty] | Всего по позиции
9 | ГЭСН11-01-040-03 | Устройство плинтусов поливинилхлоридных: на винтах самонарезающих |  |  |  | 4: 100 м; 5: 1.9072; 6: 1; 7: 1.9072 | [21 empty] | Устройство плинтусов поливинилхлоридных: на винтах самонарезающих
|  | Объем=190,72 / 100 | [34 empty] | Объем=190,72 / 100
| 421/пр_2020_п.58_пп.б | Для работ, при которых выполняемые технологические процессы аналогичны технологическим процессам в новом строительстве, в том числе по возведению новых конструктивных элементов ОЗП=1,15; ЭМ=1,25 к расх.; ЗПМ=1,25; ТЗ=1,15; ТЗМ=1,25 | [41 empty] | Для работ, при которых выполняемые технологические процессы аналогичны технологическим процессам в новом строительстве, в том числе по возведению новых конструктивных элементов ОЗП=1,15; ЭМ=1,25 к расх.; ЗПМ=1,25; ТЗ=1,15; ТЗМ=1,25
| 1 | ОТ(ЗТ) |  |  |  | 4: чел.-ч; 7: 14.6511; 12: 5279.67 | [23 empty] | ОТ(ЗТ)
| 1-100-36 | Средний разряд работы 3,6 |  |  |  | чел.-ч | 6.68 | 1.15 | 14.6511 |  |  | 360.36 |  | 5279.67 | [24 empty] | Средний разряд работы 3,6
| 2 | ЭМ |  |  |  | 12: 40.6 | [23 empty] | ЭМ
|  | ОТм(ЗТм) |  |  |  | 4: чел.-ч; 7: 0.08344; 12: 30.97 | [23 empty] | ОТм(ЗТм)
| 91.06.06-048 | Подъемники одномачтовые, грузоподъемность до 500 кг, высота подъема 45 м |  |  |  | маш.-ч | 0.005 | 1.25 | 0.01192 | 37.32 | 1.58 | 58.97 |  | 0.7 | [24 empty] | Подъемники одномачтовые, грузоподъемность до 500 кг, высота подъема 45 м
| 4-100-030 | ОТм(Зтм) Средний разряд машинистов 3 |  |  |  | чел.-ч | 0.005 | 1.25 | 0.01192 |  |  | 335.02 |  | 3.99 | [30 empty] | ОТм(Зтм) Средний разряд машинистов 3
| 91.14.02-001 | Автомобили бортовые, грузоподъемность до 5 т |  |  |  | маш.-ч | 0.03 | 1.25 | 0.07152 |  |  | 557.83 |  | 39.9 | [24 empty] | Автомобили бортовые, грузоподъемность до 5 т
| 4-100-040 | ОТм(Зтм) Средний разряд машинистов 4 |  |  |  | чел.-ч | 0.03 | 1.25 | 0.07152 |  |  | 377.25 |  | 26.98 | [30 empty] | ОТм(Зтм) Средний разряд машинистов 4
| 4 | М |  |  |  | 12: 2893.28 | [23 empty] | М
| 01.7.03.04-0001 | Электроэнергия |  |  |  | 4: кВт-ч; 5: 2.5408; 7: 4.8458; 10: 9.3; 12: 45.07 | [24 empty] | Электроэнергия
| 01.7.15.07-0021 | Дюбели полиэтиленовые распорные, диаметр 6 мм, длина 30 мм |  |  |  | 1000 шт | 0.263 |  | 0.50159 | 174.13 | 1.33 | 231.59 |  | 116.16 | [24 empty] | Дюбели полиэтиленовые распорные, диаметр 6 мм, длина 30 мм
| 01.7.15.14-0302 | Шурупы самонарезающие стальные с полукруглой головкой и крестообразным шлицем, остроконечные, диаметр 3,5 мм, длина 35 мм |  |  |  | 100 шт | 2.63 |  | 5.0159 | 88.86 | 1.33 | 118.18 |  | 592.78 | [24 empty] | Шурупы самонарезающие стальные с полукруглой головкой и крестообразным шлицем, остроконечные, диаметр 3,5 мм, длина 35 мм
| 11.3.03.14-0001 | Заглушки торцевые для плинтуса из ПВХ, высота 48 мм |  |  |  | 100 шт | 0.16 |  | 0.30515 | 1815.16 | 1.07 | 1942.22 |  | 592.67 | [24 empty] | Заглушки торцевые для плинтуса из ПВХ, высота 48 мм
| 11.3.03.14-0021 | Соединители для плинтуса из ПВХ, высота 48 мм |  |  |  | 100 шт | 0.4 |  | 0.76288 | 1448.4 | 1.07 | 1549.79 |  | 1182.3 | [24 empty] | Соединители для плинтуса из ПВХ, высота 48 мм
| 11.3.03.14-0031 | Уголки для плинтуса из ПВХ, высота 48 мм |  |  |  | 100 шт | 0.14 |  | 0.26701 | 1275.12 | 1.07 | 1364.38 |  | 364.3 | [24 empty] | Уголки для плинтуса из ПВХ, высота 48 мм
Н | 11.3.03.06 | Плинтуса для полов пластиковые |  |  |  | 4: м; 5: 101; 7: 192.6272 | [25 empty] | Плинтуса для полов пластиковые
|  | Итого прямые затраты |  |  |  | 12: 8244.52 | [26 empty] | Итого прямые затраты
9.1 | ФСБЦ-11.3.03.06-0001 | Плинтус для полов из ПВХ, размеры 19х48 мм |  |  |  | м | 101 |  | 192.6272 | 29.45 | 1.07 | 31.51 |  | 6069.68 | [24 empty] | Плинтус для полов из ПВХ, размеры 19х48 мм
|  | ФОТ |  |  |  | 12: 5310.64 | [27 empty] | ФОТ
| Пр/812-011.0-1, Приказ № 812/пр от 21.12.2020 п.25 | НР Полы |  |  |  | 4: %; 5: 112; 6: 0.9; 7: 100.8; 12: 5353.13 | [27 empty] | НР Полы
| Пр/774-011.0, Приказ № 774/пр от 11.12.2020 п.16 | СП Полы |  |  |  | 4: %; 5: 65; 6: 0.85; 7: 55.25; 12: 2934.13 | [27 empty] | СП Полы
|  | Всего по позиции |  |  |  | 10: 11850.6; 12: 22601.46 | [28 empty] | Всего по позиции
10 | ГЭСН11-01-049-01 | Укладка металлического накладного профиля (порога) |  |  |  | 4: 100 м; 5: 1.392; 6: 1; 7: 1.392 | [21 empty] | Укладка металлического накладного профиля (порога)
|  | Объем=139,2 / 100 | [34 empty] | Объем=139,2 / 100
| 421/пр_2020_п.58_пп.б | Для работ, при которых выполняемые технологические процессы аналогичны технологическим процессам в новом строительстве, в том числе по возведению новых конструктивных элементов ОЗП=1,15; ЭМ=1,25 к расх.; ЗПМ=1,25; ТЗ=1,15; ТЗМ=1,25 | [41 empty] | Для работ, при которых выполняемые технологические процессы аналогичны технологическим процессам в новом строительстве, в том числе по возведению новых конструктивных элементов ОЗП=1,15; ЭМ=1,25 к расх.; ЗПМ=1,25; ТЗ=1,15; ТЗМ=1,25
| 1 | ОТ(ЗТ) |  |  |  | 4: чел.-ч; 7: 26.6373; 12: 8924.03 | [23 empty] | ОТ(ЗТ)
| 1-100-30 | Средний разряд работы 3,0 |  |  |  | чел.-ч | 16.64 | 1.15 | 26.6373 |  |  | 335.02 |  | 8924.03 | [24 empty] | Средний разряд работы 3,0
| 4 | М |  |  |  | 12: 1191.2 | [23 empty] | М
| 01.7.03.04-0001 | Электроэнергия |  |  |  | 4: кВт-ч; 5: 6.876; 7: 9.5714; 10: 9.3; 12: 89.01 | [24 empty] | Электроэнергия
| 01.7.15.14-0302 | Шурупы самонарезающие стальные с полукруглой головкой и крестообразным шлицем, остроконечные, диаметр 3,5 мм, длина 35 мм |  |  |  | 100 шт | 6.7 |  | 9.3264 | 88.86 | 1.33 | 118.18 |  | 1102.19 | [24 empty] | Шурупы самонарезающие стальные с полукруглой головкой и крестообразным шлицем, остроконечные, диаметр 3,5 мм, длина 35 мм
Н | 09.2.03.02 | Профили стыкоперекрывающие из алюминиевых сплавов (порожки) с покрытием |  |  |  | 4: м; 5: 105; 7: 146.16 | [25 empty] | Профили стыкоперекрывающие из алюминиевых сплавов (порожки) с покрытием
|  | Итого прямые затраты |  |  |  | 12: 10115.23 | [26 empty] | Итого прямые затраты
10.1 | ФСБЦ-09.2.03.02-0019 | Профиль стыкоперекрывающий из алюминиевых сплавов (порожки) с покрытием, ширина 37 мм, длина 0,9 м |  |  |  | шт |  |  | 143 | 111.43 | 1.13 | 125.92 |  | 18006.56 | [24 empty] | Профиль стыкоперекрывающий из алюминиевых сплавов (порожки) с покрытием, ширина 37 мм, длина 0,9 м
|  | ФОТ |  |  |  | 12: 8924.03 | [27 empty] | ФОТ
| Пр/812-011.0-1, Приказ № 812/пр от 21.12.2020 п.25 | НР Полы |  |  |  | 4: %; 5: 112; 6: 0.9; 7: 100.8; 12: 8995.42 | [27 empty] | НР Полы
| Пр/774-011.0, Приказ № 774/пр от 11.12.2020 п.16 | СП Полы |  |  |  | 4: %; 5: 65; 6: 0.85; 7: 55.25; 12: 4930.53 | [27 empty] | СП Полы
|  | Всего по позиции |  |  |  | 10: 30206.71; 12: 42047.74 | [28 empty] | Всего по позиции
11 | ГЭСНр62-01-002-03 | Простая масляная окраска ранее окрашенных стен: с подготовкой и расчисткой старой краски свыше 10 до 35% |  |  |  | 4: 100 м2; 5: 0.4432; 6: 1; 7: 0.4432 | [21 empty] | Простая масляная окраска ранее окрашенных стен: с подготовкой и расчисткой старой краски свыше 10 до 35%
|  | Объем=44,32 / 100 | [34 empty] | Объем=44,32 / 100
| 1 | ОТ(ЗТ) |  |  |  | 4: чел.-ч; 7: 12.9414; 12: 4390.25 | [23 empty] | ОТ(ЗТ)
| 1-100-31 | Средний разряд работы 3,1 |  |  |  | 4: чел.-ч; 5: 29.2; 7: 12.9414; 10: 339.24; 12: 4390.25 | [24 empty] | Средний разряд работы 3,1
| 2 | ЭМ |  |  |  | 12: 19.92 | [23 empty] | ЭМ
|  | ОТм(ЗТм) |  |  |  | 4: чел.-ч; 7: 0.075344; 12: 26.55 | [23 empty] | ОТм(ЗТм)
| 91.06.06-048 | Подъемники одномачтовые, грузоподъемность до 500 кг, высота подъема 45 м |  |  |  | маш.-ч | 0.1 |  | 0.04432 | 37.32 | 1.58 | 58.97 |  | 2.61 | [24 empty] | Подъемники одномачтовые, грузоподъемность до 500 кг, высота подъема 45 м
| 4-100-030 | ОТм(Зтм) Средний разряд машинистов 3 |  |  |  | 4: чел.-ч; 5: 0.1; 7: 0.04432; 10: 335.02; 12: 14.85 | [30 empty] | ОТм(Зтм) Средний разряд машинистов 3
| 91.14.02-001 | Автомобили бортовые, грузоподъемность до 5 т |  |  |  | 4: маш.-ч; 5: 0.07; 7: 0.031024; 10: 557.83; 12: 17.31 | [24 empty] | Автомобили бортовые, грузоподъемность до 5 т
| 4-100-040 | ОТм(Зтм) Средний разряд машинистов 4 |  |  |  | 4: чел.-ч; 5: 0.07; 7: 0.031024; 10: 377.25; 12: 11.7 | [30 empty] | ОТм(Зтм) Средний разряд машинистов 4
| 4 | М |  |  |  | 12: 790.3 | [23 empty] | М
| 01.7.10.17-0141 | Пемза |  |  |  | кг | 0.24 |  | 0.10637 | 2507.62 | 1.3 | 3259.91 |  | 346.75 | [24 empty] | Пемза
| 01.7.17.11-0011 | Шкурка шлифовальная двухслойная с зернистостью 40-25 |  |  |  | м2 | 0.8 |  | 0.35456 | 531.44 | 1.3 | 690.87 |  | 244.95 | [24 empty] | Шкурка шлифовальная двухслойная с зернистостью 40-25
| 01.7.20.08-0051 | Ветошь хлопчатобумажная цветная |  |  |  | кг | 0.16 |  | 0.070912 | 56.11 | 1.6 | 89.78 |  | 6.37 | [24 empty] | Ветошь хлопчатобумажная цветная
| 14.5.05.01-0012 | Олифа комбинированная для разведения масляных густотертых красок и для внешних работ по деревянным поверхностям |  |  |  | т | 0.0027 |  | 0.0011966 | 60697.21 | 1.23 | 74657.57 |  | 89.34 | [24 empty] | Олифа комбинированная для разведения масляных густотертых красок и для внешних работ по деревянным поверхностям
| 14.5.11.01-0001 | Шпатлевка клеевая |  |  |  | т | 0.0063 |  | 0.0027922 | 25237.94 | 1.46 | 36847.39 |  | 102.89 | [24 empty] | Шпатлевка клеевая
Н | 14.4.02.04 | Краски для внутренних работ масляные готовые к применению |  |  |  | 4: кг; 5: 16.7; 7: 7.4014 | [25 empty] | Краски для внутренних работ масляные готовые к применению
|  | Итого прямые затраты |  |  |  | 12: 5227.02 | [26 empty] | Итого прямые затраты
11.1 | ФСБЦ-14.4.02.04-0232 | Краска масляная МА-22, цветная |  |  |  | кг | 16.7 |  | 7.4014 | 69.03 | 1.48 | 102.16 |  | 756.13 | [24 empty] | Краска масляная МА-22, цветная
|  | ФОТ |  |  |  | 12: 4416.8 | [27 empty] | ФОТ
| Пр/812-096.0-1 | НР Малярные работы (ремонтно-строительные) |  |  |  | 4: %; 5: 90; 7: 90; 12: 3975.12 | [27 empty] | НР Малярные работы (ремонтно-строительные)
| Пр/774-096.0 | СП Малярные работы (ремонтно-строительные) |  |  |  | 4: %; 5: 46; 7: 46; 12: 2031.73 | [27 empty] | СП Малярные работы (ремонтно-строительные)
|  | Всего по позиции |  |  |  | 10: 27053.25; 12: 11990 | [28 empty] | Всего по позиции
|  | Итоги по разделу 3 Полы : | [43 empty] | Итоги по разделу 3 Полы :
|  | Всего прямые затраты (справочно) |  |  |  | 12: 327534.89 | [32 empty] | Всего прямые затраты (справочно)
|  | в том числе: | [44 empty] | в том числе:
|  | Оплата труда рабочих |  |  |  | 12: 68098.05 | [32 empty] | Оплата труда рабочих
|  | Эксплуатация машин |  |  |  | 12: 602.4 | [32 empty] | Эксплуатация машин
|  | Оплата труда машинистов (Отм) |  |  |  | 12: 407.41 | [32 empty] | Оплата труда машинистов (Отм)
|  | Материалы |  |  |  | 12: 258427.03 | [32 empty] | Материалы
|  | Строительные работы |  |  |  | 12: 431426.8 | [32 empty] | Строительные работы
|  | в том числе: | [44 empty] | в том числе:
|  | оплата труда |  |  |  | 12: 68098.05 | [32 empty] | оплата труда
|  | эксплуатация машин и механизмов |  |  |  | 12: 602.4 | [32 empty] | эксплуатация машин и механизмов
|  | оплата труда машинистов (Отм) |  |  |  | 12: 407.41 | [32 empty] | оплата труда машинистов (Отм)
|  | материалы |  |  |  | 12: 258427.03 | [32 empty] | материалы
|  | накладные расходы |  |  |  | 12: 67431.7 | [32 empty] | накладные расходы
|  | сметная прибыль |  |  |  | 12: 36460.21 | [32 empty] | сметная прибыль
|  | Всего ФОТ (справочно) |  |  |  | 12: 68505.46 | [32 empty] | Всего ФОТ (справочно)
|  | Всего накладные расходы (справочно) |  |  |  | 12: 67431.7 | [32 empty] | Всего накладные расходы (справочно)
|  | Всего сметная прибыль (справочно) |  |  |  | 12: 36460.21 | [32 empty] | Всего сметная прибыль (справочно)
|  | Всего по разделу 3 Полы |  |  |  | 12: 431426.8 | [33 empty] | Всего по разделу 3 Полы
|  | справочно: | [44 empty] | справочно:
|  | Затраты труда рабочих |  |  |  | 7: 200,7661117 | [34 empty] | Затраты труда рабочих
|  | Затраты труда машинистов |  |  |  | 7: 1,1033853 | [34 empty] | Затраты труда машинистов
|  | Итоги по смете: | [47 empty] | Итоги по смете:
|  | Всего прямые затраты (справочно) |  |  |  | 12: 380820.81 | [36 empty] | Всего прямые затраты (справочно)
|  | в том числе: | [48 empty] | в том числе:
|  | Оплата труда рабочих |  |  |  | 12: 93642.03 | [36 empty] | Оплата труда рабочих
|  | Эксплуатация машин |  |  |  | 12: 1565.77 | [36 empty] | Эксплуатация машин
|  | Оплата труда машинистов (Отм) |  |  |  | 12: 871.95 | [36 empty] | Оплата труда машинистов (Отм)
|  | Материалы |  |  |  | 12: 284741.06 | [36 empty] | Материалы
|  | Строительные работы |  |  |  | 12: 521644.91 | [36 empty] | Строительные работы
|  | в том числе: | [48 empty] | в том числе:
|  | оплата труда |  |  |  | 12: 93642.03 | [36 empty] | оплата труда
|  | эксплуатация машин и механизмов |  |  |  | 12: 1565.77 | [36 empty] | эксплуатация машин и механизмов
|  | оплата труда машинистов (Отм) |  |  |  | 12: 871.95 | [36 empty] | оплата труда машинистов (Отм)
|  | материалы |  |  |  | 12: 284741.06 | [36 empty] | материалы
|  | накладные расходы |  |  |  | 12: 91985.82 | [36 empty] | накладные расходы
|  | сметная прибыль |  |  |  | 12: 48838.28 | [36 empty] | сметная прибыль
|  | Всего ФОТ (справочно) |  |  |  | 12: 94513.98 | [36 empty] | Всего ФОТ (справочно)
|  | Всего накладные расходы (справочно) |  |  |  | 12: 91985.82 | [36 empty] | Всего накладные расходы (справочно)
|  | Всего сметная прибыль (справочно) |  |  |  | 12: 48838.28 | [36 empty] | Всего сметная прибыль (справочно)
|  | Непредвиденные затраты 2% |  |  |  | 12: 10432.9 | [36 empty] | Непредвиденные затраты 2%
|  | Всего с непредвиденными |  |  |  | 12: 532077.81 | [37 empty] | Всего с непредвиденными
|  | Компенсация НДС при УСН (284741,06 + (1565,77-871,95) + 91985,82*0,1712 + 48838,28*0,15) * 0,22 |  |  |  | 12: 67871.89 | [36 empty] | Компенсация НДС при УСН (284741,06 + (1565,77-871,95) + 91985,82*0,1712 + 48838,28*0,15) * 0,22
|  | ВСЕГО по смете |  |  |  | 12: 599949.7 | [37 empty] | ВСЕГО по смете
|  | справочно: | [48 empty] | справочно:
|  | Затраты труда рабочих |  |  |  | 7: 273,1318051 | [38 empty] | Затраты труда рабочих
|  | Затраты труда машинистов |  |  |  | 7: 2,2787013 | [38 empty] | Затраты труда машинистов
Составил:
[должность, подпись (инициалы, фамилия)]
Проверил:
[должность, подпись (инициалы, фамилия)]