## Лист1
Система выпуска сметной документации А0 v. 3.7.5.3 Copyright InfoStroy Ltd.
ВЕДОМОСТЬ объемов работ №02-03-127
на Текущий ремонт кровли клинико-лабораторного корпуса ФГБУН КНИИГиПК ФМБА России по адресу г Киров ул Всесвятская 84 по адресу Клинико-лабораторный корпус
На основании обследования технического состояния здания от __01.07. 2026 г., комиссия считает необходимым выполнить следующий объем работ:
№ п/п | Наименование работ и затрат | Единица измерения | Объем работ | Всего
1 | 2 | 3 | 4 | 5
1 | Смена примыканий к каменным стенам из наплавляемых материалов с установкой прижимной планки | м | 3.05 | 3.05
2 | Замена облицовки криволинейного парапета из листовой оцинкованной стали с полимерным покрытием (металлопласт)с устройством водоотвода от стены цвет серый по согласованию с Заказчиком | м | 4.95 | 4.95
3 | Смена существующих рулонных кровель на покрытия из наплавляемых рулонных материалов: в два слоя с заменой цементной стяжки и организацией водостока | м2 | 5.1625 | 5.1625
4 | Ремонт кирпичной кладки парапета и стен с заменой кирпича на полнотелый | м3 | 0.13 | 0.13
5 | Ликвидация следов протечки размером с дополнительной окраской ржавого места протечки масляной эмалью: на потолке | м2 | 4.08 | 4.08
6 | Выравнивание разрушенных мест раствором с добавлением полимерной добавки при толщине намета до 10 мм | м2 | 4.08 | 4.08
7 | Уборка и утилизация строительного мусора | т | по факту | по факту
Составил Долганова М.Р.