## Локальная смета8 - ЛСР по Метод
Приложение № 3
Утверждено приказом Минстроя РФ № 421/пр от 4 августа 2020 г. в редакции приказа № 557/пр от 7 июля 2022 г.
Наименование программного продукта |  |  |  |  | ГРАНД-Смета, версия 2026.2
Наименование редакции сметных нормативов |  |  |  |  | Приказ Минстроя России от 30.12.2021 № 1046/пр; Приказ Минстроя России от 04.08.2020 № 421/пр; Приказ Минстроя России от 21.12.2020 № 812/пр; Приказ Минстроя России от 11.12.2020 № 774/пр; Приказ Минстроя России от 02.08.2023 № 551/пр; Приказ Минстроя России от 14.11.2023 № 817/пр; Приказ Минстроя России от 16.02.2024 № 102/пр; Приказ Минстроя России от 13.05.2024 №323/пр; Приказ Минстроя России от 09.08.2024 №524/пр; Приказ Минстроя России от 07.11.2024 №747/пр; Приказ Минстроя России от 23.01.2025 №30/пр; Приказ Минстроя России от 07.02.2025 №69/пр; Приказ Минстроя России от 19.05.2025 №299/пр; Приказ Минстроя России от 14.08.2025 №490/пр; Приказ Минстроя России от 12.11.2025 №696/пр; Приказ Минстроя России от 17.02.2026 №91/пр; Приказ Минстроя России от 18.05.2026 №301/пр | [11 empty] | Наименование редакции сметных нормативов | Приказ Минстроя России от 30.12.2021 № 1046/пр; Приказ Минстроя России от 04.08.2020 № 421/пр; Приказ Минстроя России от 21.12.2020 № 812/пр; Приказ Минстроя России от 11.12.2020 № 774/пр; Приказ Минстроя России от 02.08.2023 № 551/пр; Приказ Минстроя России от 14.11.2023 № 817/пр; Приказ Минстроя России от 16.02.2024 № 102/пр; Приказ Минстроя России от 13.05.2024 №323/пр; Приказ Минстроя России от 09.08.2024 №524/пр; Приказ Минстроя России от 07.11.2024 №747/пр; Приказ Минстроя России от 23.01.2025 №30/пр; Приказ Минстроя России от 07.02.2025 №69/пр; Приказ Минстроя России от 19.05.2025 №299/пр; Приказ Минстроя России от 14.08.2025 №490/пр; Приказ Минстроя России от 12.11.2025 №696/пр; Приказ Минстроя России от 17.02.2026 №91/пр; Приказ Минстроя России от 18.05.2026 №301/пр
Реквизиты приказа Минстроя России об утверждении дополнений и изменений к сметным нормативам |  |  |  |  | Приказ Минстроя России от 18 мая 2022 г. № 378/пр, Приказ Минстроя России от 26 августа 2022 г. № 703/пр, Приказ Минстроя России от 26 октября 2022 г. № 905/пр, Приказ Минстроя России от 27 декабря 2022 г. № 1133/пр, Приказ Минстроя России от 10 февраля 2023 г. № 84/пр, Приказ Минстроя России от 11.05.2023 №335/пр; Приказ Минстроя России от 07.07.2022 № 557/пр; Приказ Минстроя России от 02.09.2021 № 636/пр, Приказ Минстроя России от 26.07.2022 № 611/пр; Приказ Минстроя России от 22.04.2022 № 317/пр; Приказ Минстроя России от 02.08.2023 № 551/пр; Приказ Минстроя России от 14.11.2023 № 817/пр; Приказ Минстроя России от 30.01.2024 № 55/пр; Приказ Минстроя России от 16.02.2024 № 102/пр; Приказ Минстроя России от 13.05.2024 №323/пр; Приказ Минстроя России от 09.08.2024 №524/пр; Приказ Минстроя России от 07.11.2024 №747/пр; Приказ Минстроя России от 23.01.2025 №30/пр; Приказ Минстроя России от 07.02.2025 №69/пр; Приказ Минстроя России от 19.05.2025 №299/пр; Приказ Минстроя России от 14.08.2025 №490/пр; Приказ Минстроя России от 12.11.2025 №696/пр; Приказ Минстроя России от 17.02.2026 №91/пр; Приказ Минстроя России от 18.05.2026 №301/пр | [13 empty] | Реквизиты приказа Минстроя России об утверждении дополнений и изменений к сметным нормативам | Приказ Минстроя России от 18 мая 2022 г. № 378/пр, Приказ Минстроя России от 26 августа 2022 г. № 703/пр, Приказ Минстроя России от 26 октября 2022 г. № 905/пр, Приказ Минстроя России от 27 декабря 2022 г. № 1133/пр, Приказ Минстроя России от 10 февраля 2023 г. № 84/пр, Приказ Минстроя России от 11.05.2023 №335/пр; Приказ Минстроя России от 07.07.2022 № 557/пр; Приказ Минстроя России от 02.09.2021 № 636/пр, Приказ Минстроя России от 26.07.2022 № 611/пр; Приказ Минстроя России от 22.04.2022 № 317/пр; Приказ Минстроя России от 02.08.2023 № 551/пр; Приказ Минстроя России от 14.11.2023 № 817/пр; Приказ Минстроя России от 30.01.2024 № 55/пр; Приказ Минстроя России от 16.02.2024 № 102/пр; Приказ Минстроя России от 13.05.2024 №323/пр; Приказ Минстроя России от 09.08.2024 №524/пр; Приказ Минстроя России от 07.11.2024 №747/пр; Приказ Минстроя России от 23.01.2025 №30/пр; Приказ Минстроя России от 07.02.2025 №69/пр; Приказ Минстроя России от 19.05.2025 №299/пр; Приказ Минстроя России от 14.08.2025 №490/пр; Приказ Минстроя России от 12.11.2025 №696/пр; Приказ Минстроя России от 17.02.2026 №91/пр; Приказ Минстроя России от 18.05.2026 №301/пр
Реквизиты письма Минстроя России об индексах изменения сметной стоимости строительства, включаемые в федеральный реестр сметных нормативов и размещаемые в федеральной государственной информационной системе ценообразования в строительстве, подготовленного в соответствии пунктом 85 Методики расчета индексов изменения сметной стоимости строительства, утвержденной приказом Министерства строительства и жилищно-коммунального хозяйства Российской Федерации от 5 июня 2019 г. № 326/пр |  |  |  |  | Письмо Минстроя России от 22.05.2026 № 31076-ИФ/09 | [9 empty] | Реквизиты письма Минстроя России об индексах изменения сметной стоимости строительства, включаемые в федеральный реестр сметных нормативов и размещаемые в федеральной государственной информационной системе ценообразования в строительстве, подготовленного в соответствии пунктом 85 Методики расчета индексов изменения сметной стоимости строительства, утвержденной приказом Министерства строительства и жилищно-коммунального хозяйства Российской Федерации от 5 июня 2019 г. № 326/пр¹ | Письмо Минстроя России от 22.05.2026 № 31076-ИФ/09 |  |  |  |  | Реквизиты письма Минстроя России об индексах изменения сметной стоимости строительства, включаемые в федеральный реестр сметных нормативов и размещаемые в федеральной государственной информационной системе ценообразования в строительстве, подготовленного в соответствии пунктом 85 Методики расчета индексов изменения сметной стоимости строительства, утвержденной приказом Министерства строительства и жилищно-коммунального хозяйства Российской Федерации от 5 июня 2019 г. № 326/пр | Письмо Минстроя России от 22.05.2026 № 31076-ИФ/09
Реквизиты нормативного правового акта об утверждении оплаты труда, утверждаемый в соответствии с пунктом 22(1) Правилами мониторинга цен, утвержденными постановлением Правительства Российской Федерации от 23 декабря 2016 г. № 1452 |  |  |  |  | Приказ Министерства строительства и развития инфраструктуры Свердловской области от 17.03.2026 № 139-П | [9 empty] | Реквизиты нормативного правового акта об утверждении оплаты труда, утверждаемый в соответствии с пунктом 22(1) Правилами мониторинга цен, утвержденными постановлением Правительства Российской Федерации от 23 декабря 2016 г. № 1452 | Приказ Министерства строительства и развития инфраструктуры Свердловской области от 17.03.2026 № 139-П | [6 empty] | Реквизиты нормативного правового акта об утверждении оплаты труда, утверждаемый в соответствии с пунктом 22(1) Правилами мониторинга цен, утвержденными постановлением Правительства Российской Федерации от 23 декабря 2016 г. № 1452 | Приказ Министерства строительства и развития инфраструктуры Свердловской области от 17.03.2026 № 139-П
Обоснование принятых текущих цен на строительные ресурсы | [24 empty] | Обоснование принятых текущих цен на строительные ресурсы
Наименование субъекта Российской Федерации |  |  |  |  | 66. Свердловская область | [10 empty] | 66. Свердловская область | [9 empty] | Наименование субъекта Российской Федерации | 66. Свердловская область
Наименование зоны субъекта Российской Федерации |  |  |  |  | Свердловская область | [10 empty] | Свердловская область | [11 empty] | Наименование зоны субъекта Российской Федерации | Свердловская область
(наименование стройки)
(наименование объекта капитального строительства)
ЛОКАЛЬНЫЙ СМЕТНЫЙ РАСЧЕТ (СМЕТА) №
по ремонту и восстановлению электропроводки гаража в административном здании Межрайонной инспекции Федеральной налоговой службы № 25 по Свердловской области, расположенном по адресу: г. Полевской, ул. Декабристов д. 4 А | [29 empty] | Локальная смета8
(наименование работ и затрат)
Составлен | ресурсно-индексным | методом
Основание
(проектная и (или) иная техническая документация)
Составлен(а) в текущем уровне цен |  | II квартал 2026 года | [28 empty] | II квартал 2026 года
Сметная стоимость |  |  | 53.51 | тыс.руб.
в том числе:
| строительных работ |  | 0 | тыс.руб. |  |  |  |  | Средства на оплату труда рабочих |  |  |  | 9.24 | тыс.руб.
| монтажных работ |  | 25.36 | тыс.руб. |  |  |  |  | Средства на оплату труда машинистов |  |  |  | 0.25 | тыс.руб.
| оборудования |  | 18.5 | тыс.руб. |  |  |  |  | Нормативные затраты труда рабочих |  |  |  | 14.56 | чел.-ч.
| прочих затрат |  | 0 | тыс.руб. |  |  |  |  | Нормативные затраты труда машинистов |  |  |  | 0.36 | чел.-ч.
№ п/п | Обоснование | Наименование работ и затрат |  |  |  | Единица измерения | Количество |  |  | Сметная стоимость, руб.
[7 empty] | на единицу измерения | коэффициенты | всего с учетом коэффициентов | на единицу измерения в базисном уровне цен | индекс | на единицу измерения в текущем уровне цен | коэффициенты | всего в текущем уровне цен
1 | 2 | 3 |  |  |  | 4 | 5 | 6 | 7 | 8 | 9 | 10 | 11 | 12
Раздел 1. | [31 empty] | Раздел 1.
1 | ГЭСНм08-02-412-02 | Затягивание провода в проложенные трубы и металлические рукава первого одножильного или многожильного в общей оплетке, суммарное сечение: до 6 мм2 |  |  |  | 4: 100 м; 5: 0.5; 6: 1; 7: 0.5 | [18 empty] | Затягивание провода в проложенные трубы и металлические рукава первого одножильного или многожильного в общей оплетке, суммарное сечение: до 6 мм2
| 1 | ОТ(ЗТ) |  |  |  | 4: чел.-ч; 7: 2.695; 12: 1747.49 | [19 empty] | ОТ(ЗТ)
| 1-100-38 | Средний разряд работы 3,8 |  |  |  | 4: чел.-ч; 5: 5.39; 7: 2.695; 10: 648.42; 12: 1747.49 | [20 empty] | Средний разряд работы 3,8
| 2 | ЭМ |  |  |  | 12: 22.79 | [19 empty] | ЭМ
|  | ОТм(ЗТм) |  |  |  | 4: чел.-ч; 7: 0.02; 12: 15.54 | [19 empty] | ОТм(ЗТм)
| 91.05.05-015 | Краны на автомобильном ходу, грузоподъемность 16 т |  |  |  | 4: маш.-ч; 5: 0.02; 7: 0.01; 10: 1693.98; 12: 16.94 | [20 empty] | Краны на автомобильном ходу, грузоподъемность 16 т
| 4-100-060 | ОТм(Зтм) Средний разряд машинистов 6 |  |  |  | 4: чел.-ч; 5: 0.02; 7: 0.01; 10: 890.96; 12: 8.91 | [21 empty] | ОТм(Зтм) Средний разряд машинистов 6
| 91.14.02-001 | Автомобили бортовые, грузоподъемность до 5 т |  |  |  | 4: маш.-ч; 5: 0.02; 7: 0.01; 10: 584.94; 12: 5.85 | [20 empty] | Автомобили бортовые, грузоподъемность до 5 т
| 4-100-040 | ОТм(Зтм) Средний разряд машинистов 4 |  |  |  | 4: чел.-ч; 5: 0.02; 7: 0.01; 10: 663.27; 12: 6.63 | [21 empty] | ОТм(Зтм) Средний разряд машинистов 4
| 4 | М |  |  |  | 12: 96.68 | [19 empty] | М
| 01.7.06.05-0041 | Ленты изоляционные хлопчатобумажные прорезиненные для электромонтажных и ремонтных работ, цвет черный, ширина 20 мм, толщина 0,35 мм |  |  |  | м | 13.33 |  | 6.665 | 5.87 | 0.87 | 5.11 |  | 34.06 | [20 empty] | Ленты изоляционные хлопчатобумажные прорезиненные для электромонтажных и ремонтных работ, цвет черный, ширина 20 мм, толщина 0,35 мм
| 01.7.07.20-0002 | Тальк молотый, сорт I |  |  |  | т | 0.0006 |  | 0.0003 | 43821.53 | 1.67 | 73181.96 |  | 21.95 | [20 empty] | Тальк молотый, сорт I
| 14.4.02.04-0142 | Краска масляная МА-0115, мумия, сурик железный |  |  |  | кг | 0.02 |  | 0.01 | 79.88 | 1.67 | 133.4 |  | 1.33 | [20 empty] | Краска масляная МА-0115, мумия, сурик железный
| 20.2.01.05-0003 | Гильзы кабельные медные 6 мм |  |  |  | 100 шт | 0.05 |  | 0.025 | 696.63 | 1.3 | 905.62 |  | 22.64 | [20 empty] | Гильзы кабельные медные 6 мм
| 20.2.02.01-0012 | Втулки полипропиленовые, диаметр 22 мм |  |  |  | 1000 шт | 0.0122 |  | 0.0061 | 1610.33 | 1.7 | 2737.56 |  | 16.7 | [20 empty] | Втулки полипропиленовые, диаметр 22 мм
|  | Итого прямые затраты |  |  |  | 12: 1882.5 | [22 empty] | Итого прямые затраты
1.1 | 421/пр_2020_п.75_пп.а | Вспомогательные ненормируемые материальные ресурсы |  |  |  | 4: %; 5: 2; 7: 2; 12: 34.95 | [23 empty] | Вспомогательные ненормируемые материальные ресурсы
|  | ФОТ |  |  |  | 12: 1763.03 | [24 empty] | ФОТ
| Пр/812-049.3-1 | НР Электротехнические установки на других объектах |  |  |  | 4: %; 5: 97; 7: 97; 12: 1710.14 | [24 empty] | НР Электротехнические установки на других объектах
| Пр/774-049.3 | СП Электротехнические установки на других объектах |  |  |  | 4: %; 5: 51; 7: 51; 12: 899.15 | [24 empty] | СП Электротехнические установки на других объектах
|  | Всего по позиции |  |  |  | 10: 9053.48; 12: 4526.74 | [25 empty] | Всего по позиции
2 | ГЭСНм08-02-409-09 | Труба гофрированная ПВХ для защиты проводов и кабелей по установленным конструкциям, по стенам, колоннам, потолкам, основанию пола |  |  |  | 4: 100 м; 5: 0.5; 6: 1; 7: 0.5 | [18 empty] | Труба гофрированная ПВХ для защиты проводов и кабелей по установленным конструкциям, по стенам, колоннам, потолкам, основанию пола
| 1 | ОТ(ЗТ) |  |  |  | 4: чел.-ч; 7: 7.8; 12: 4773.24 | [19 empty] | ОТ(ЗТ)
| 2-100-02 | Рабочий 2 разряда |  |  |  | 4: чел.-ч; 5: 0.02; 7: 0.01; 10: 539.53; 12: 5.4 | [20 empty] | Рабочий 2 разряда
| 2-100-03 | Рабочий 3 разряда |  |  |  | 4: чел.-ч; 5: 10.75; 7: 5.375; 10: 589.03; 12: 3166.04 | [20 empty] | Рабочий 3 разряда
| 2-100-04 | Рабочий 4 разряда |  |  |  | 4: чел.-ч; 5: 4.83; 7: 2.415; 10: 663.27; 12: 1601.8 | [20 empty] | Рабочий 4 разряда
| 2 | ЭМ |  |  |  | 12: 2.92 | [19 empty] | ЭМ
|  | ОТм(ЗТм) |  |  |  | 4: чел.-ч; 7: 0.005; 12: 3.32 | [19 empty] | ОТм(ЗТм)
| 91.14.02-001 | Автомобили бортовые, грузоподъемность до 5 т |  |  |  | 4: маш.-ч; 5: 0.01; 7: 0.005; 10: 584.94; 12: 2.92 | [20 empty] | Автомобили бортовые, грузоподъемность до 5 т
| 4-100-040 | ОТм(Зтм) Средний разряд машинистов 4 |  |  |  | 4: чел.-ч; 5: 0.01; 7: 0.005; 10: 663.27; 12: 3.32 | [21 empty] | ОТм(Зтм) Средний разряд машинистов 4
| 4 | М |  |  |  | 12: 92.96 | [19 empty] | М
| 01.7.03.04-0001 | Электроэнергия |  |  |  | 4: кВт-ч; 5: 4.42; 7: 2.21; 10: 7.91; 12: 17.48 | [20 empty] | Электроэнергия
| 01.7.15.07-0152 | Дюбели пластмассовые с шурупами, диаметр 6 мм, длина 35 мм, диаметр шурупа 3,5 мм, длина шурупа 50 мм |  |  |  | 100 шт | 2.09 |  | 1.045 | 52.34 | 1.38 | 72.23 |  | 75.48 | [20 empty] | Дюбели пластмассовые с шурупами, диаметр 6 мм, длина 35 мм, диаметр шурупа 3,5 мм, длина шурупа 50 мм
|  | Итого прямые затраты |  |  |  | 12: 4872.44 | [22 empty] | Итого прямые затраты
2.1 | 421/пр_2020_п.75_пп.а | Вспомогательные ненормируемые материальные ресурсы |  |  |  | 4: %; 5: 2; 7: 2; 12: 95.46 | [23 empty] | Вспомогательные ненормируемые материальные ресурсы
|  | ФОТ |  |  |  | 12: 4776.56 | [24 empty] | ФОТ
| Пр/812-049.3-1 | НР Электротехнические установки на других объектах |  |  |  | 4: %; 5: 97; 7: 97; 12: 4633.26 | [24 empty] | НР Электротехнические установки на других объектах
| Пр/774-049.3 | СП Электротехнические установки на других объектах |  |  |  | 4: %; 5: 51; 7: 51; 12: 2436.05 | [24 empty] | СП Электротехнические установки на других объектах
|  | Всего по позиции |  |  |  | 10: 24074.42; 12: 12037.21 | [25 empty] | Всего по позиции
3 | ФСБЦ-24.3.01.02-0001 | Трубы гибкие гофрированные, легкие, из самозатухающего ПВХ, с протяжкой, номинальный диаметр 20 мм |  |  |  | м | 50 | 1 | 50 | 12.11 | 0.98 | 11.87 |  | 593.5 | [18 empty] | Трубы гибкие гофрированные, легкие, из самозатухающего ПВХ, с протяжкой, номинальный диаметр 20 мм
|  | Всего по позиции |  |  |  | 12: 593.5 | [25 empty] | Всего по позиции
4 О | Цена поставщика | Кабель силовой КГТП-ХЛ 5х4(N.PE) 220/380-3 ТРТС Цветлит КЗ |  |  |  | м | 50 | 1 | 50 |  |  | 311.48 |  | 15574 | [18 empty] | Кабель силовой КГТП-ХЛ 5х4(N.PE) 220/380-3 ТРТС Цветлит КЗ
|  | Всего по позиции |  |  |  | 12: 15574 | [25 empty] | Всего по позиции
5 | ГЭСНм08-03-573-04 | Шкаф (пульт) управления навесной, высота, ширина и глубина: до 600х600х350 мм | [30 empty] | Шкаф (пульт) управления навесной, высота, ширина и глубина: до 600х600х350 мм | bar: 4 to 7
| 1 | ОТ(ЗТ) |  |  |  | 4: чел.-ч; 7: 2.06; 12: 1407.12 | [19 empty] | ОТ(ЗТ)
| 1-100-42 | Средний разряд работы 4,2 |  |  |  | 4: чел.-ч; 5: 2.06; 7: 2.06; 10: 683.07; 12: 1407.12 | [20 empty] | Средний разряд работы 4,2
| 2 | ЭМ |  |  |  | 12: 240.09 | [19 empty] | ЭМ
|  | ОТм(ЗТм) |  |  |  | 4: чел.-ч; 7: 0.31; 12: 219.28 | [19 empty] | ОТм(ЗТм)
| 91.04.01-041 | Молотки бурильные легкие при работе от передвижных компрессорных установок |  |  |  | маш.-ч | 0.19 |  | 0.19 | 10.23 | 1.52 | 15.55 |  | 2.95 | [20 empty] | Молотки бурильные легкие при работе от передвижных компрессорных установок
| 91.05.05-015 | Краны на автомобильном ходу, грузоподъемность 16 т |  |  |  | 4: маш.-ч; 5: 0.06; 7: 0.06; 10: 1693.98; 12: 101.64 | [20 empty] | Краны на автомобильном ходу, грузоподъемность 16 т
| 4-100-060 | ОТм(Зтм) Средний разряд машинистов 6 |  |  |  | 4: чел.-ч; 5: 0.06; 7: 0.06; 10: 890.96; 12: 53.46 | [21 empty] | ОТм(Зтм) Средний разряд машинистов 6
| 91.14.02-001 | Автомобили бортовые, грузоподъемность до 5 т |  |  |  | 4: маш.-ч; 5: 0.06; 7: 0.06; 10: 584.94; 12: 35.1 | [20 empty] | Автомобили бортовые, грузоподъемность до 5 т
| 4-100-040 | ОТм(Зтм) Средний разряд машинистов 4 |  |  |  | 4: чел.-ч; 5: 0.06; 7: 0.06; 10: 663.27; 12: 39.8 | [21 empty] | ОТм(Зтм) Средний разряд машинистов 4
| 91.17.04-233 | Аппараты сварочные для ручной дуговой сварки, сварочный ток до 350 А |  |  |  | 4: маш.-ч; 5: 0.61; 7: 0.61; 10: 36.68; 12: 22.37 | [20 empty] | Аппараты сварочные для ручной дуговой сварки, сварочный ток до 350 А
| 91.18.01-007 | Компрессоры винтовые передвижные с двигателем внутреннего сгорания, давление до 0,7 МПа (7 атм), производительность до 5,4 м3/мин |  |  |  | 4: маш.-ч; 5: 0.19; 7: 0.19; 10: 410.69; 12: 78.03 | [20 empty] | Компрессоры винтовые передвижные с двигателем внутреннего сгорания, давление до 0,7 МПа (7 атм), производительность до 5,4 м3/мин
| 4-100-040 | ОТм(Зтм) Средний разряд машинистов 4 |  |  |  | 4: чел.-ч; 5: 0.19; 7: 0.19; 10: 663.27; 12: 126.02 | [21 empty] | ОТм(Зтм) Средний разряд машинистов 4
| 4 | М |  |  |  | 12: 35.53 | [19 empty] | М
| 01.7.11.07-0227 | Электроды сварочные для сварки низколегированных и углеродистых сталей УОНИ 13/45, Э42А, диаметр 4-5 мм |  |  |  | кг | 0.1 |  | 0.1 | 155.63 | 0.92 | 143.18 |  | 14.32 | [20 empty] | Электроды сварочные для сварки низколегированных и углеродистых сталей УОНИ 13/45, Э42А, диаметр 4-5 мм
| 01.7.15.03-0042 | Болты с гайками и шайбами строительные |  |  |  | кг | 0.1 |  | 0.1 | 174.93 | 1.06 | 185.43 |  | 18.54 | [20 empty] | Болты с гайками и шайбами строительные
| 14.4.02.04-0142 | Краска масляная МА-0115, мумия, сурик железный |  |  |  | кг | 0.02 |  | 0.02 | 79.88 | 1.67 | 133.4 |  | 2.67 | [20 empty] | Краска масляная МА-0115, мумия, сурик железный
|  | Итого прямые затраты |  |  |  | 12: 1902.02 | [22 empty] | Итого прямые затраты
5.1 | 421/пр_2020_п.75_пп.а | Вспомогательные ненормируемые материальные ресурсы |  |  |  | 4: %; 5: 2; 7: 2; 12: 28.14 | [23 empty] | Вспомогательные ненормируемые материальные ресурсы
|  | ФОТ |  |  |  | 12: 1626.4 | [24 empty] | ФОТ
| Пр/812-049.3-1 | НР Электротехнические установки на других объектах |  |  |  | 4: %; 5: 97; 7: 97; 12: 1577.61 | [24 empty] | НР Электротехнические установки на других объектах
| Пр/774-049.3 | СП Электротехнические установки на других объектах |  |  |  | 4: %; 5: 51; 7: 51; 12: 829.46 | [24 empty] | СП Электротехнические установки на других объектах
|  | Всего по позиции |  |  |  | 10: 4337.23; 12: 4337.23 | [25 empty] | Всего по позиции
6 О | Цена поставщика | TITAN 3 Корпус металлический ЩРн-9 (265х310х120) IP31 MKM14-N-09-31-Z IEK |  |  |  | шт | 1 | 1 | 1 |  |  | 2010.66 |  | 2010.66 | [18 empty] | TITAN 3 Корпус металлический ЩРн-9 (265х310х120) IP31 MKM14-N-09-31-Z IEK
|  | Всего по позиции |  |  |  | 12: 2010.66 | [25 empty] | Всего по позиции
7 О | Цена поставщика | Шина N Ноль на DIN-изол ШНИ-6х9-4 никелированная Д-Синий Б0044132 ЭРА |  |  |  | шт | 1 | 1 | 1 |  |  | 53.28 |  | 53.28 | [18 empty] | Шина N Ноль на DIN-изол ШНИ-6х9-4 никелированная Д-Синий Б0044132 ЭРА
|  | Всего по позиции |  |  |  | 12: 53.28 | [25 empty] | Всего по позиции
8 | ГЭСНм08-03-526-02 | Автомат одно-, двух-, трехполюсный, устанавливаемый на конструкции: на стене или колонне, на ток до 100 А | [30 empty] | Автомат одно-, двух-, трехполюсный, устанавливаемый на конструкции: на стене или колонне, на ток до 100 А | bar: 4 to 7
| 1 | ОТ(ЗТ) |  |  |  | 4: чел.-ч; 7: 2; 12: 1311.7 | [19 empty] | ОТ(ЗТ)
| 1-100-39 | Средний разряд работы 3,9 |  |  |  | 4: чел.-ч; 5: 2; 7: 2; 10: 655.85; 12: 1311.7 | [20 empty] | Средний разряд работы 3,9
| 2 | ЭМ |  |  |  | 12: 29.77 | [19 empty] | ЭМ
|  | ОТм(ЗТм) |  |  |  | 4: чел.-ч; 7: 0.02; 12: 15.54 | [19 empty] | ОТм(ЗТм)
| 91.05.05-015 | Краны на автомобильном ходу, грузоподъемность 16 т |  |  |  | 4: маш.-ч; 5: 0.01; 7: 0.01; 10: 1693.98; 12: 16.94 | [20 empty] | Краны на автомобильном ходу, грузоподъемность 16 т
| 4-100-060 | ОТм(Зтм) Средний разряд машинистов 6 |  |  |  | 4: чел.-ч; 5: 0.01; 7: 0.01; 10: 890.96; 12: 8.91 | [21 empty] | ОТм(Зтм) Средний разряд машинистов 6
| 91.14.02-001 | Автомобили бортовые, грузоподъемность до 5 т |  |  |  | 4: маш.-ч; 5: 0.01; 7: 0.01; 10: 584.94; 12: 5.85 | [20 empty] | Автомобили бортовые, грузоподъемность до 5 т
| 4-100-040 | ОТм(Зтм) Средний разряд машинистов 4 |  |  |  | 4: чел.-ч; 5: 0.01; 7: 0.01; 10: 663.27; 12: 6.63 | [21 empty] | ОТм(Зтм) Средний разряд машинистов 4
| 91.17.04-233 | Аппараты сварочные для ручной дуговой сварки, сварочный ток до 350 А |  |  |  | 4: маш.-ч; 5: 0.108; 7: 0.108; 10: 36.68; 12: 3.96 | [20 empty] | Аппараты сварочные для ручной дуговой сварки, сварочный ток до 350 А
| 91.21.16-012 | Прессы гидравлические с электроприводом |  |  |  | 4: маш.-ч; 5: 0.175; 7: 0.175; 10: 17.27; 12: 3.02 | [20 empty] | Прессы гидравлические с электроприводом
| 4 | М |  |  |  | 12: 515.55 | [19 empty] | М
| 01.3.01.02-0002 | Вазелин технический |  |  |  | кг | 0.009 |  | 0.009 | 150.04 | 1.43 | 214.56 |  | 1.93 | [20 empty] | Вазелин технический
| 01.7.02.09-0002 | Шпагат бумажный, диаметр 2,5 мм |  |  |  | кг | 0.004 |  | 0.004 | 187.38 | 0.87 | 163.02 |  | 0.65 | [20 empty] | Шпагат бумажный, диаметр 2,5 мм
| 01.7.03.04-0001 | Электроэнергия |  |  |  | 4: кВт-ч; 5: 0.0208; 7: 0.0208; 10: 7.91; 12: 0.16 | [20 empty] | Электроэнергия
| 01.7.06.05-0041 | Ленты изоляционные хлопчатобумажные прорезиненные для электромонтажных и ремонтных работ, цвет черный, ширина 20 мм, толщина 0,35 мм |  |  |  | м | 3 |  | 3 | 5.87 | 0.87 | 5.11 |  | 15.33 | [20 empty] | Ленты изоляционные хлопчатобумажные прорезиненные для электромонтажных и ремонтных работ, цвет черный, ширина 20 мм, толщина 0,35 мм
| 01.7.11.07-0227 | Электроды сварочные для сварки низколегированных и углеродистых сталей УОНИ 13/45, Э42А, диаметр 4-5 мм |  |  |  | кг | 0.07 |  | 0.07 | 155.63 | 0.92 | 143.18 |  | 10.02 | [20 empty] | Электроды сварочные для сварки низколегированных и углеродистых сталей УОНИ 13/45, Э42А, диаметр 4-5 мм
| 01.7.15.03-0042 | Болты с гайками и шайбами строительные |  |  |  | кг | 0.38 |  | 0.38 | 174.93 | 1.06 | 185.43 |  | 70.46 | [20 empty] | Болты с гайками и шайбами строительные
| 01.7.15.07-0014 | Дюбели распорные полипропиленовые |  |  |  | 100 шт | 0.014 |  | 0.014 | 41.71 | 1.18 | 49.22 |  | 0.69 | [20 empty] | Дюбели распорные полипропиленовые
| 01.7.20.04-0005 | Нитки швейные армированные |  |  |  | кг | 0.002 |  | 0.002 | 395.65 | 1.7 | 672.61 |  | 1.35 | [20 empty] | Нитки швейные армированные
| 07.2.07.04-0007 | Конструкции стальные индивидуального изготовления из сортового проката |  |  |  | т | 0.002 |  | 0.002 | 105278.81 | 1.3 | 136862.45 |  | 273.72 | [20 empty] | Конструкции стальные индивидуального изготовления из сортового проката
| 14.4.02.04-0142 | Краска масляная МА-0115, мумия, сурик железный |  |  |  | кг | 0.047 |  | 0.047 | 79.88 | 1.67 | 133.4 |  | 6.27 | [20 empty] | Краска масляная МА-0115, мумия, сурик железный
| 14.4.03.06-0001 | Лак электроизоляционный МЛ-92 |  |  |  | кг | 0.014 |  | 0.014 | 157.44 | 1.23 | 193.65 |  | 2.71 | [20 empty] | Лак электроизоляционный МЛ-92
| 20.1.02.23-0082 | Перемычки гибкие, тип ПГС-50 |  |  |  | 10 шт | 0.1 |  | 0.1 | 944.69 | 1.4 | 1322.57 |  | 132.26 | [20 empty] | Перемычки гибкие, тип ПГС-50
|  | Итого прямые затраты |  |  |  | 12: 1872.56 | [22 empty] | Итого прямые затраты
8.1 | 421/пр_2020_п.75_пп.а | Вспомогательные ненормируемые материальные ресурсы |  |  |  | 4: %; 5: 2; 7: 2; 12: 26.23 | [23 empty] | Вспомогательные ненормируемые материальные ресурсы
|  | ФОТ |  |  |  | 12: 1327.24 | [24 empty] | ФОТ
| Пр/812-049.3-1 | НР Электротехнические установки на других объектах |  |  |  | 4: %; 5: 97; 7: 97; 12: 1287.42 | [24 empty] | НР Электротехнические установки на других объектах
| Пр/774-049.3 | СП Электротехнические установки на других объектах |  |  |  | 4: %; 5: 51; 7: 51; 12: 676.89 | [24 empty] | СП Электротехнические установки на других объектах
|  | Всего по позиции |  |  |  | 10: 3863.1; 12: 3863.1 | [25 empty] | Всего по позиции
9 О | Цена поставщика | Выключатель автоматический трехполюсный 25А С ВА47-29 4.5кА mcb4729-3-25C EKF |  |  |  | шт | 1 | 1 | 1 |  |  | 285.25 |  | 285.25 | [18 empty] | Выключатель автоматический трехполюсный 25А С ВА47-29 4.5кА mcb4729-3-25C EKF
|  | Всего по позиции |  |  |  | 12: 285.25 | [25 empty] | Всего по позиции
10 О | Цена поставщика | Труба ВГП 20х2,8 мм 3 м |  |  |  | шт | 1 | 1 | 1 |  |  | 452.46 |  | 452.46 | [18 empty] | Труба ВГП 20х2,8 мм 3 м
|  | Всего по позиции |  |  |  | 12: 452.46 | [25 empty] | Всего по позиции
11 О | Цена поставщика | Хомут сантехнический Mayer со шпилькой 8х70 и дюбелем д/труб 1/2' (20-24мм) гайка М8 14 0012 17 MAYER,МАЙЕР |  |  |  | шт | 4 | 1 | 4 |  |  | 31.15 |  | 124.6 | [18 empty] | Хомут сантехнический Mayer со шпилькой 8х70 и дюбелем д/труб 1/2' (20-24мм) гайка М8 14 0012 17 MAYER,МАЙЕР
|  | Всего по позиции |  |  |  | 12: 124.6 | [25 empty] | Всего по позиции
|  | Итоги по разделу 1 : | [38 empty] | Итоги по разделу 1 :
|  | Всего прямые затраты (справочно) |  |  |  | 12: 11307.8 | [27 empty] | Всего прямые затраты (справочно)
|  | в том числе: | [39 empty] | в том числе:
|  | Оплата труда рабочих |  |  |  | 12: 9239.55 | [27 empty] | Оплата труда рабочих
|  | Эксплуатация машин |  |  |  | 12: 295.57 | [27 empty] | Эксплуатация машин
|  | Оплата труда машинистов (Отм) |  |  |  | 12: 253.68 | [27 empty] | Оплата труда машинистов (Отм)
|  | Материалы |  |  |  | 12: 1519 | [27 empty] | Материалы
|  | Монтажные работы |  |  |  | 12: 25357.78 | [27 empty] | Монтажные работы
|  | в том числе: | [39 empty] | в том числе:
|  | оплата труда |  |  |  | 12: 9239.55 | [27 empty] | оплата труда
|  | эксплуатация машин и механизмов |  |  |  | 12: 295.57 | [27 empty] | эксплуатация машин и механизмов
|  | оплата труда машинистов (Отм) |  |  |  | 12: 253.68 | [27 empty] | оплата труда машинистов (Отм)
|  | материалы |  |  |  | 12: 1519 | [27 empty] | материалы
|  | накладные расходы |  |  |  | 12: 9208.43 | [27 empty] | накладные расходы
|  | сметная прибыль |  |  |  | 12: 4841.55 | [27 empty] | сметная прибыль
|  | Оборудование |  |  |  | 12: 18500.25 | [27 empty] | Оборудование
|  | Всего ФОТ (справочно) |  |  |  | 12: 9493.23 | [27 empty] | Всего ФОТ (справочно)
|  | Всего накладные расходы (справочно) |  |  |  | 12: 9208.43 | [27 empty] | Всего накладные расходы (справочно)
|  | Всего сметная прибыль (справочно) |  |  |  | 12: 4841.55 | [27 empty] | Всего сметная прибыль (справочно)
|  | Всего по разделу 1 |  |  |  | 12: 43858.03 | [28 empty] | Всего по разделу 1
|  | справочно: | [39 empty] | справочно:
|  | Затраты труда рабочих |  |  |  | 7: 14,555 | [29 empty] | Затраты труда рабочих
|  | Затраты труда машинистов |  |  |  | 7: 0,355 | [29 empty] | Затраты труда машинистов
|  | Итоги по смете: | [42 empty] | Итоги по смете:
|  | Всего прямые затраты (справочно) |  |  |  | 12: 11307.8 | [31 empty] | Всего прямые затраты (справочно)
|  | в том числе: | [43 empty] | в том числе:
|  | Оплата труда рабочих |  |  |  | 12: 9239.55 | [31 empty] | Оплата труда рабочих
|  | Эксплуатация машин |  |  |  | 12: 295.57 | [31 empty] | Эксплуатация машин
|  | Оплата труда машинистов (Отм) |  |  |  | 12: 253.68 | [31 empty] | Оплата труда машинистов (Отм)
|  | Материалы |  |  |  | 12: 1519 | [31 empty] | Материалы
|  | Монтажные работы |  |  |  | 12: 25357.78 | [31 empty] | Монтажные работы
|  | в том числе: | [43 empty] | в том числе:
|  | оплата труда |  |  |  | 12: 9239.55 | [31 empty] | оплата труда
|  | эксплуатация машин и механизмов |  |  |  | 12: 295.57 | [31 empty] | эксплуатация машин и механизмов
|  | оплата труда машинистов (Отм) |  |  |  | 12: 253.68 | [31 empty] | оплата труда машинистов (Отм)
|  | материалы |  |  |  | 12: 1519 | [31 empty] | материалы
|  | накладные расходы |  |  |  | 12: 9208.43 | [31 empty] | накладные расходы
|  | сметная прибыль |  |  |  | 12: 4841.55 | [31 empty] | сметная прибыль
|  | Оборудование |  |  |  | 12: 18500.25 | [31 empty] | Оборудование
|  | Всего |  |  |  | 12: 43858.03 | [32 empty] | Всего
|  | Всего ФОТ (справочно) |  |  |  | 12: 9493.23 | [31 empty] | Всего ФОТ (справочно)
|  | Всего накладные расходы (справочно) |  |  |  | 12: 9208.43 | [31 empty] | Всего накладные расходы (справочно)
|  | Всего сметная прибыль (справочно) |  |  |  | 12: 4841.55 | [31 empty] | Всего сметная прибыль (справочно)
|  | НДС 22% |  |  |  | 12: 9648.77 | [31 empty] | НДС 22%
|  | ВСЕГО по смете |  |  |  | 12: 53506.8 | [32 empty] | ВСЕГО по смете
|  | справочно: | [43 empty] | справочно:
|  | Затраты труда рабочих |  |  |  | 7: 14,555 | [33 empty] | Затраты труда рабочих
|  | Затраты труда машинистов |  |  |  | 7: 0,355 | [33 empty] | Затраты труда машинистов
Составил:
[должность, подпись (инициалы, фамилия)]
Проверил:
[должность, подпись (инициалы, фамилия)]