## Кабинет 419 коридор (10)+кабине
Приложение №2
к дополнительному соглашению от _________________№__________
УТВЕРЖДАЮ
Заместитель начальника
УФСИН России по Тверской области
подполковник внутренней службы
______________________ В.С. Блохин
"____" ________________ 2026
Дефектная ведомость
Капитальный ремонт кабинета № 419 инв.№№ 9, 10
Административное здание УФСИН России по Тверской области по адресу: г. Тверь, ул. Вагжанова, 19
№ п/п | Наименование | Ед. изм. | Кол. | Примечание
1 | 2 | 3 | 4 | 5
Раздел 1. Коридор инв.№10 |  |  |  |  | Раздел 1. Коридор инв.№10
Демонтаж | [5 empty] | Демонтаж
1 | Разборка плинтусов: деревянных и из пластмассовых материалов | м | 7.58
2 | Разборка покрытий полов: из линолеума и релина | м2 | 5.47
3 | Разборка покрытий полов: из древесностружечных плит в один слой | м2 | 5.47
4 | Разборка оснований покрытия полов: простильных полов | м2 | 5.47
5 | Разборка облицовки стен декоративным бумажно-слоистым пластиком или листами из синтетических материалов: по деревянной обрешетке | м2 | 18.2
6 | Демонтаж: светильников для люминесцентных ламп | шт | 1
7 | Демонтаж: выключателей, розеток | шт | 3
8 | Расчистка вручную поверхностей от старых покрасок прим. | м2 | 18
9 | Демонтаж металлического накладного профиля (порога) | м | 2.85
10 | Разборка элементов каркаса: из брусьев | м3 | 0.03
11 | Демонтаж Короба пластмассовые: шириной до 40 мм | м | 3.78
12 | Устройство в кирпичных стенах борозд с использованием штробореза площадью сечения: до 20 см2 | м | 3.78
13 | Пробивка в кирпичных стенах гнезд размером: до 130х130 мм | шт | 1
Общестроительные работы | [5 empty] | Общестроительные работы
14 | Устройство стяжек: цементных толщиной 20 мм | м2 | 5.47
15 | Устройство стяжек: на каждые 5 мм изменения толщины стяжки добавлять или исключать к норме 11-01-011-01 | м2 | 5.47
16 | Раствор готовый кладочный, цементный, М75 | м3 | 0.27897
17 | Устройство стяжек: из самовыравнивающейся смеси на цементной основе, толщиной 3 мм | м2 | 5.47
18 | Устройство стяжек: на каждый последующий слой толщиной 1 мм добавлять к норме 11-01-011-09 | м2 | 5.47
19 | Смеси сухие наливные быстротвердеющие на цементной основе для выравнивания оснований пола, расход 1,6 на 1 м2 при слое 1 мм | т | 0.04376
20 | Устройство покрытий: из досок ламинированных замковым способом | м2 | 5.47
21 | Ламинат 33 класс, 12 мм, с фаской, влагостойкий | м2 | 5.6067
22 | Устройство плинтусов поливинилхлоридных: на винтах самонарезающих | м | 7.5
23 | Плинтус для полов из ПВХ, с кабель-каналом, высота 70 мм, ширина 22 мм | м | 7.575
24 | Сплошное выравнивание внутренних поверхностей (однослойное оштукатуривание) из сухих растворных смесей толщиной до 10 мм для последующей окраски или оклейки обоями: стен | м2 | 10.3
25 | Смеси сухие гипсовые штукатурные быстротвердеющие, класс В3,5 (М50), ручное нанесение | т | 0.088065
26 | Грунтовка акриловая ВД-АК-02 | кг | 1.236
27 | Третья шпатлевка при высококачественной окраске по штукатурке и сборным конструкциям: стен, подготовленных под окраску | м2 | 18.2
28 | Шпатлевка масляно-клеевая | т | -0.005278
29 | Смеси сухие гипсовые шпатлевочные финишные с минеральными модифицирующими добавками для внутренних работ, толщина наносимого слоя 0,2-3 мм | кг | 27.3
30 | Оклейка стен стеклообоями с окраской поливинилацетатными красками за один раз: без подготовки | м2 | 18.2
31 | Клей сухой на основе картофельного крахмала, метилцеллюлозы и мела для флизелиновых и стеклообоев, расход 0,014 кг/м2 | т | 0.0002548
32 | Стеклообои под покраску, фактура «рогожка», плотность 130 г/м2 | м2 | 19.11
33 | Вторая окраска стен, оклееных стеклообоями, красками | м2 | 18.2
34 | Краска водно-дисперсионная акрилатная ВД-АК-149 | кг | 6.1334
35 | Замена элементов облицовки потолков: плит растровых потолков с заменой каркаса (армстронг) | м2 | 5.47
36 | Панели потолочные декоративные из минерального волокна, твердые, с прямой кромкой, класс пожарной опасности КМ1, класс звукопоглощения D-E, толщина 12 мм | м2 | -5.6341
37 | Панели потолочные декоративные из минерального волокна в комплекте с подвесной системой из оцинкованной стали, твердые, с прямой кромкой, класс пожарной опасности КМ1, класс звукопоглощения D-E, толщина 12 мм | м2 | 5.6341
38 | Светильник светодиодный панельный, встраиваемый в подвесной потолок плитно-ячеистый, с подключением: к клеммной колодке светильника | шт | 1
39 | Светильник светодиодный для потолка Армстронг, прим. | шт | 1
40 | Провод групповой в защитной оболочке или кабель трех-пятижильный: по перекрытиям | м | 3.7
41 | Кабель силовой с медными жилами ВВГнг(A)-LS 3х1,5ок(N, PE)-660 | м | 3.7
42 | Коробка распаечная, размеры 70х70х40 мм | шт | 1
43 | Выключатель: одноклавишный утопленного типа при скрытой проводке | шт | 1
44 | Выключатель скрытого монтажа, одноклавишный, 10 А, цвет белый, IP20 | шт | 1
Раздел 2. Кабинет инв№9 |  |  |  |  | Раздел 2. Кабинет инв№9
Демонтаж | [5 empty] | Демонтаж
45 | Разборка покрытий полов: из линолеума и релина | м2 | 12.8
46 | Разборка покрытий полов: из древесностружечных плит в один слой | м2 | 12.8
47 | Разборка оснований покрытия полов: простильных полов | м2 | 12.8
48 | Разборка плинтусов: деревянных и из пластмассовых материалов | м | 13.4
49 | Разборка облицовки стен декоративным бумажно-слоистым пластиком или листами из синтетических материалов: по деревянной обрешетке | м2 | 16.9
50 | Снятие обоев: простых и улучшенных | м2 | 17.3
51 | Демонтаж: светильников для люминесцентных ламп | шт | 4
52 | Демонтаж: выключателей, розеток | шт | 4
53 | Демонтаж металлического накладного профиля (порога) | м | 0.93
54 | Демонтаж Короба пластмассовые: шириной до 40 мм | м | 4.55
55 | Демонтаж: радиаторов весом до 80 кг | шт | 1
56 | Разборка трубопроводов из водогазопроводных труб диаметром: до 25 мм | м | 2.86
57 | Снятие подоконных досок: пластиковых | м2 | 0.8235
58 | Разборка облицовки оконных и дверных откосов декоративным бумажно-слоистым пластиком или листами из синтетических материалов на клее | м2 | 1.7
59 | Снятие дверных полотен | м2 | 1.8879
60 | Демонтаж дверных коробок: в деревянных стенах каркасных и в перегородках | шт | 1
61 | Устройство в кирпичных стенах борозд с использованием штробореза площадью сечения: до 20 см2 | м | 4.5
62 | Пробивка в кирпичных стенах гнезд размером: до 130х130 мм | шт | 8
Общестроительные работы | [5 empty] | Общестроительные работы
63 | Устройство стяжек: цементных толщиной 20 мм | м2 | 12.8
64 | Устройство стяжек: на каждые 5 мм изменения толщины стяжки добавлять или исключать к норме 11-01-011-01 | м2 | 12.8
65 | Раствор готовый кладочный, цементный, М75 | м3 | 0.6528
66 | Устройство стяжек: из самовыравнивающейся смеси на цементной основе, толщиной 3 мм | м2 | 12.8
67 | Устройство стяжек: на каждый последующий слой толщиной 1 мм добавлять к норме 11-01-011-09 | м2 | 12.8
68 | Смеси сухие наливные быстротвердеющие на цементной основе для выравнивания оснований пола, расход 1,6 на 1 м2 при слое 1 мм | т | 0.1024
69 | Устройство покрытий: из досок ламинированных замковым способом | м2 | 12.8
70 | Ламинат 33 класс, 12 мм, с фаской, влагостойкий | м2 | 13.12
71 | Устройство плинтусов поливинилхлоридных: на винтах самонарезающих | м | 13.4
72 | Плинтус для полов из ПВХ, с кабель-каналом, высота 70 мм, ширина 22 мм | м | 13.534
73 | Сплошное выравнивание внутренних поверхностей (однослойное оштукатуривание) из сухих растворных смесей толщиной до 10 мм для последующей окраски или оклейки обоями: стен | м2 | 16.9
74 | Смеси сухие гипсовые штукатурные быстротвердеющие, класс В3,5 (М50), ручное нанесение | т | 0.14398
75 | Грунтовка акриловая ВД-АК-02 | кг | 2.028
76 | Третья шпатлевка при высококачественной окраске по штукатурке и сборным конструкциям: стен, подготовленных под окраску | м2 | 33.6
77 | Шпатлевка масляно-клеевая | т | -0.009744
78 | Смеси сухие гипсовые шпатлевочные финишные с минеральными модифицирующими добавками для внутренних работ, толщина наносимого слоя 0,2-3 мм | кг | 50.4
79 | Оклейка стен стеклообоями с окраской поливинилацетатными красками за один раз: без подготовки | м2 | 33.6
80 | Клей сухой на основе картофельного крахмала, метилцеллюлозы и мела для флизелиновых и стеклообоев, расход 0,014 кг/м2 | т | 0.0004704
81 | Стеклообои под покраску, фактура «рогожка», плотность 130 г/м2 | м2 | 35.28
82 | Вторая окраска стен, оклееных стеклообоями, красками | м2 | 33.6
83 | Краска водно-дисперсионная акрилатная ВД-АК-149 | кг | 11.3232
84 | Замена элементов облицовки потолков: плит растровых потолков с заменой каркаса (армстронг) | м2 | 12.8
85 | Панели потолочные декоративные из минерального волокна, твердые, с прямой кромкой, класс пожарной опасности КМ1, класс звукопоглощения D-E, толщина 12 мм | м2 | -13.184
86 | Панели потолочные декоративные из минерального волокна в комплекте с подвесной системой из оцинкованной стали, твердые, с прямой кромкой, класс пожарной опасности КМ1, класс звукопоглощения D-E, толщина 12 мм | м2 | 13.184
87 | Светильник светодиодный панельный, встраиваемый в подвесной потолок плитно-ячеистый, с подключением: к клеммной колодке светильника | шт | 4
88 | Светильник светодиодный для потолка Армстронг, прим. | шт | 4
89 | Установка подоконных досок из ПВХ: в каменных стенах толщиной до 0,51 м | м | 1.8
90 | Заглушки торцевые двусторонние к подоконной доске из ПВХ, цвет белый, размеры 40х480 мм | шт | 1
91 | Доска подоконная из ПВХ, ширина 400 мм | м | 1.8
92 | Облицовка оконных и дверных откосов декоративным бумажно-слоистым пластиком или листами из синтетических материалов на клее | м2 | 1.7
93 | Сэндвич-панель для откосов, сердцевина из пенополистирола, облицовка с двух сторон листами из ПВХ, цвет белый, толщина 10 мм | м2 | 1.785
94 | Установка уголков ПВХ на клее | м | 5.2
95 | Уголки из ПВХ, размеры 30х30 мм | м | 5.2
96 | Окраска водно-дисперсионными акриловыми составами улучшенная: по сборным конструкциям стен, подготовленным под окраску (ниша) | м2 | 1.1
97 | Краска водно-дисперсионная акрилатная ВД-АК-149 | кг | 0.33
98 | Грунтовка акриловая ВД-АК-02 | кг | 0.22
99 | Установка блоков в наружных и внутренних дверных проемах с герметизацией пенополиуретановым герметиком: в перегородках и деревянных нерубленых стенах, площадь проема до 3 м2 | м2 | 2.139
100 | Герметик пенополиуретановый (пена монтажная) универсальный, объем 1000 мл | шт | 1
101 | Блок дверной деревянный внутренний распашной глухой, площадь до 2,0 м2, материал комбинированный прим. | м2 | 1.8879
102 | Наличник гладкий | м | 4.99
103 | Замок врезной цилиндровый, тип ЗВ4, с защелкой, фалевыми ручками | компл | 1
104 | Смена жалюзийных решеток | шт | 1
105 | Решетка вентиляционная пластмассовая, размеры 250х250 мм | шт | 1
Электромонтажные работы | [5 empty] | Электромонтажные работы
106 | Провод групповой в защитной оболочке или кабель трех-пятижильный: под штукатурку по стенам или в бороздах | м | 20
107 | Провод групповой в защитной оболочке или кабель трех-пятижильный: по перекрытиям | м | 10
108 | Кабель силовой с медными жилами ВВГнг(A)-LS 3х2,5ок(N, PE)-660 | м | 20
109 | Кабель силовой с медными жилами ВВГнг(A)-LS 3х1,5ок(N, PE)-660 | м | 10
110 | Коробка распаечная, размеры 70х70х40 мм | шт | 1
111 | Выключатель: двухклавишный утопленного типа при скрытой проводке | шт | 1
112 | Выключатель скрытого монтажа, двухклавишный, 10 А, цвет белый, IP20 | шт | 1
113 | Розетка штепсельная: утопленного типа при скрытой проводке | шт | 4
114 | Розетка скрытого монтажа, двухместная, с заземляющим контактом, без защитной шторки, 16 А, цвет белый, IP20 | шт | 4
Сантехнические работы | [5 empty] | Сантехнические работы
115 | Прокладка внутренних трубопроводов водоснабжения и отопления из многослойных полипропиленовых труб, из заранее собранных узлов, наружным диаметром: 20 мм | м | 2.86
116 | Трубы полипропиленовые ПП-Р, номинальное давление 1,0 МПа, номинальный наружный диаметр 20 мм | м | 2.9315
117 | Сборка узла трубопровода водоснабжения и отопления из многослойного полипропилена, армированного стекловолокном, раструбная сварка, наружный диаметр: 20 мм | соединений | 12
118 | Кран шаровой 11Б27п1, присоединение к трубопроводу муфтовое, номинальное давление 1,6 МПа, номинальный диаметр 20 мм | шт | 2
119 | Кран шаровой муфтовый для воды, со сгоном, номинальный диаметр 15 мм | шт | 2
120 | Муфта полипропиленовая комбинированная, с внутренней резьбой, номинальный наружный диаметр 20 мм, размер резьбы 1/2" | шт | 2
121 | Муфта полипропиленовая комбинированная, с наружной резьбой, номинальный наружный диаметр 20 мм, размер резьбы 1/2" | шт | 2
122 | Угольник 45° полипропиленовый, диаметр 20 мм | шт | 4
123 | Установка радиаторов алюминиевых и биметаллических с креплением к стене с числом секций: свыше 4 до 10 | шт | 1
124 | Радиатор биметаллический секционный с боковым подключением, количество секций 8, межосевое расстояние 500 мм, рабочее давление до 3 МПа, максимальная температура теплоносителя до 135 °C, тепловая мощность до 1,576 кВт | шт | 1
125 | Кронштейны стальные одинарные усиленные, для крепления радиаторов, длина кронштейна 130 мм | шт | 3
126 | Комплект монтажный для подключения алюминиевых и биметаллических радиаторов диаметром 1* | компл | 1
Составил: ____________________________
[должность, подпись (инициалы, фамилия)]
Проверил: ____________________________
[должность, подпись (инициалы, фамилия)]