## ЛСР 17 граф
СОГЛАСОВАНО: | [11 empty] | УТВЕРЖДАЮ:
Директор | [11 empty] | Директор
ООО "АРТ-Проект" | [11 empty] | ФИЦ УУХ СО РАН
_________________Бужак Е.В. | [11 empty] | _________________Кочетков В.Н.
" _____ " ________________ 2021 г. | [11 empty] | "____" ______________2021 г.
ФИЦ УУХ СО РАН г. Кемерово, Ленинский район, пр. Ленинградский,10
(наименование стройки)
ЛОКАЛЬНЫЙ СМЕТНЫЙ РАСЧЕТ № 1
(локальная смета)
|  | на | Капитальный ремонт крылец здания ФИЦ УУХ СО РАН, расположенного по адресу: г. Кемерово, р-н Ленинский, пр. Ленинградский, 10
(наименование работ и затрат, наименование объекта)
Основание:
|  |  | Сметная стоимость _______________________________________________________________________________________________ | [5 empty] | ___________________________1365360 |  | руб.
|  |  | строительных работ _______________________________________________________________________________________________ | [5 empty] | _______________________________________________________________________________________________962774 |  | руб.
|  |  | монтажных работ _______________________________________________________________________________________________ | [5 empty] | _______________________________________________________________________________________________25253 |  | руб.
|  |  | оборудования _______________________________________________________________________________________________ | [5 empty] | _______________________________________________________________________________________________98434 |  | руб.
|  |  | Средства на оплату труда _______________________________________________________________________________________________ | [5 empty] | ___________________________10095 |  | руб.
|  |  | Сметная трудоемкость _______________________________________________________________________________________________ | [5 empty] | _______________________________________________________________________________________________1102,03 |  | чел.час
Составлен(а) в текущих (прогнозных) ценах по состоянию на 2 кв. 2020г.
№ пп | Обосно- вание | Наименование | Ед. изм. | Кол. | Стоимость единицы, руб. |  |  |  | Общая стоимость, руб. |  |  |  | Т/з осн. раб.на ед. | Т/з осн. раб. Всего | Т/з мех. на ед. | Т/з мех. Всего
[5 empty] | Всего | В том числе |  |  | Всего | В том числе
[6 empty] | Осн.З/п | Эк.Маш | З/пМех |  | Осн.З/п | Эк.Маш | З/пМех
1 | 2 | 3 | 4 | 5 | 6 | 7 | 8 | 9 | 10 | 11 | 12 | 13 | 14 | 15 | 16 | 17
Раздел 1. ГЛАВНОЕ КРЫЛЬЦО
1 | ФЕР11-01-027-01 | РАЗБОРКА. Устройство покрытий на цементном растворе из плиток: бетонных, мусор-0,03*95*2,4=6,84тн ИНДЕКС К ПОЗИЦИИ(справочно): 2 кв 2020 (СМР) Административные здания СМР=8,54 НР (442 руб.): 123% от ФОТ (359 руб.) СП (269 руб.): 75% от ФОТ (359 руб.) | 100 м2 | 0.95 | 385.63 | 301.66 | 83.97 | 24.03 | 366 | 287 | 79 | 23 | 36.3 | 34.49 | 1.885 | 1.79
2 | ФЕР15-01-090-04 | РАЗБОРКА. Устройство вентилируемых фасадов с облицовкой плитами из керамогранита: без теплоизоляционного слоя, без каркаса, мусор-10*0,01*2,4=0,24тн ИНДЕКС К ПОЗИЦИИ(справочно): 2 кв 2020 (СМР) Административные здания СМР=8,54 НР (158 руб.): 105% от ФОТ (150 руб.) СП (83 руб.): 55% от ФОТ (150 руб.) | 100 м2 | 0.1 | 1475.56 | 1166.52 | 309.04 | 121.69 | 148 | 117 | 31 | 12 | 121.26 | 12.13 | 10.49 | 1.05
3 | ФЕР27-02-005-01 | ДЕМОНТАЖ. Устройство водосбросных сооружений с проезжей части из продольных лотков из сборного бетона (10кг-вес 1 лотка,2000 -объемная масса м3 изделия,8-кол.лотков) ИНДЕКС К ПОЗИЦИИ(справочно): 2 кв 2020 (СМР) Административные здания СМР=8,54 НР (3 руб.): 142% от ФОТ (2 руб.) СП (2 руб.): 95% от ФОТ (2 руб.) | 100 м3 | 0.0004 | 12949.07 | 2232.58 | 10716.49 | 1298.08 | 5 | 1 | 4 | 1 | 258.4 | 0.1 | 97.752 | 0.04
4 | ФЕРр59-3-1 | Разборка металлических лестничных решеток при весе одного метра решетки: до 60 кг, мусор-0,027тн ИНДЕКС К ПОЗИЦИИ(справочно): 2 кв 2020 (СМР) Административные здания СМР=8,54 НР (3 руб.): 76% от ФОТ (4 руб.) СП (2 руб.): 60% от ФОТ (4 руб.) | 100 м | 0.011 | 428.57 | 375.56 | 5.64 |  | 5 | 4 |  |  | 47.3 | 0.52
5 | ФССЦпг-01-01-01-043 | Погрузо-разгрузочные работы при автомобильных перевозках: Погрузка мусора строительного с погрузкой экскаваторами емкостью ковша до 0,5 м3 ИНДЕКС К ПОЗИЦИИ(справочно): 2 кв 2020 (СМР) Административные здания СМР=8,54 НР 0% от СП 0% от | 1 т груза | 7.08 | 3.28 |  | 3.28 |  | 23 |  | 23
6 | ФССЦпг-01-01-01-041 | Погрузо-разгрузочные работы при автомобильных перевозках: Погрузка мусора строительного с погрузкой вручную ИНДЕКС К ПОЗИЦИИ(справочно): 2 кв 2020 (СМР) Административные здания СМР=8,54 НР 0% от СП 0% от | 1 т груза | 0.03 | 42.98 |  | 42.98 |  | 1 |  | 1
7 | ФССЦпг-03-21-01-010 | Перевозка грузов автомобилями-самосвалами грузоподъемностью 10 т работающих вне карьера на расстояние: I класс груза до 10 км ИНДЕКС К ПОЗИЦИИ(справочно): 2 кв 2020 (СМР) Административные здания СМР=8,54 НР 0% от СП 0% от | 1 т груза | 7.11 | 11.42 |  | 11.42 |  | 81 |  | 81
Ремонт боковых стенок крыльца л. 16,17,18
8 | ФЕР46-08-012-02 | Установка анкеров в отверстия глубиной 100 мм, диаметр анкера: 10 мм ИНДЕКС К ПОЗИЦИИ(справочно): 2 кв 2020 (СМР) Административные здания СМР=8,54 НР (40 руб.): 110% от ФОТ (36 руб.) СП (25 руб.): 70% от ФОТ (36 руб.) | 100 шт | 0.56 | 72.12 | 64.32 | 7.8 |  | 40 | 36 | 4 |  | 7.54 | 4.22
9 | ФЕР46-08-012-07 | На каждые 10 мм изменения глубины отверстия добавлять (уменьшать) к расценке: 46-08-012-02 до 150мм ИНДЕКС К ПОЗИЦИИ(справочно): 2 кв 2020 (СМР) Административные здания СМР=8,54 НР (19 руб.): 110% от ФОТ (17 руб.) СП (12 руб.): 70% от ФОТ (17 руб.) | 100 шт | 0.56 | 33.55 | 30.3 | 3.25 |  | 19 | 17 | 2 |  | 3.55 | 1.99
10 | ФССЦ-08.4.01.01-0022 | Детали анкерные с резьбой из прямых или гнутых круглых стержней ИНДЕКС К ПОЗИЦИИ(справочно): 2 кв 2020 (СМР) Административные здания СМР=8,54 | т | 0.009 | 10100 |  |  |  | 91
11 | ФЕР08-02-007-01 | Армирование кладки стен и других конструкций ИНДЕКС К ПОЗИЦИИ(справочно): 2 кв 2020 (СМР) Административные здания СМР=8,54 НР (35 руб.): 122% от ФОТ (29 руб.) СП (23 руб.): 80% от ФОТ (29 руб.) | т | 0.055 | 486.09 | 447.82 | 38.27 | 6.36 | 27 | 25 | 2 |  | 56.4 | 3.1 | 0.51 | 0.03
12 | ФССЦ-08.1.02.17-0089 | Сетка сварная из арматурной проволоки без покрытия, диаметр проволоки 4,0 мм, размер ячейки 50х50 мм ИНДЕКС К ПОЗИЦИИ(справочно): 2 кв 2020 (СМР) Административные здания СМР=8,54 | м2 | 15.897 | 33.74 |  |  |  | 536
13 | ФЕР06-04-001-01 | Устройство стен подвалов и подпорных стен: бетонных 68 515,88 = 8 054,36 + 102 x 592,76 ИНДЕКС К ПОЗИЦИИ(справочно): 2 кв 2020 (СМР) Административные здания СМР=8,54 НР (46 руб.): 105% от ФОТ (44 руб.) СП (29 руб.): 65% от ФОТ (44 руб.) | 100 м3 | 0.0128 | 68515.88 | 2674.44 | 1974.13 | 299.35 | 877 | 34 | 25 | 4 | 306 | 3.92 | 22.53 | 0.29
14 | ФССЦ-01.7.08.05-0002 | Добавка гидроизоляционная "Пенетрон-Адмикс" ИНДЕКС К ПОЗИЦИИ(справочно): 2 кв 2020 (СМР) Административные здания СМР=8,54 | кг | 5.224 | 77.93 |  |  |  | 407
Площадка на крыльце
15 | ФССЦ-08.4.03.03-0031 | Сталь арматурная, горячекатаная, периодического профиля, класс А-III, диаметр 10 мм ИНДЕКС К ПОЗИЦИИ(справочно): 2 кв 2020 (СМР) Административные здания СМР=8,54 | т | 0.033 | 8014.15 |  |  |  | 264
16 | ФЕР46-08-012-02 | Установка анкеров в отверстия глубиной 100 мм, диаметр анкера: 10 мм ИНДЕКС К ПОЗИЦИИ(справочно): 2 кв 2020 (СМР) Административные здания СМР=8,54 НР (6 руб.): 110% от ФОТ (5 руб.) СП (4 руб.): 70% от ФОТ (5 руб.) | 100 шт | 0.07 | 72.12 | 64.32 | 7.8 |  | 5 | 5 |  |  | 7.54 | 0.53
17 | ФЕР46-08-012-07 | На каждые 10 мм изменения глубины отверстия добавлять (уменьшать) к расценке: 46-08-012-02 до 200мм ИНДЕКС К ПОЗИЦИИ(справочно): 2 кв 2020 (СМР) Административные здания СМР=8,54 НР (6 руб.): 110% от ФОТ (5 руб.) СП (4 руб.): 70% от ФОТ (5 руб.) | 100 шт | 0.07 | 67.1 | 60.6 | 6.5 |  | 5 | 5 |  |  | 7.1 | 0.5
18 | ФССЦ-08.4.01.01-0022 | Детали анкерные с резьбой из прямых или гнутых круглых стержней ИНДЕКС К ПОЗИЦИИ(справочно): 2 кв 2020 (СМР) Административные здания СМР=8,54 | т | 0.002 | 10100 |  |  |  | 20
19 | ФЕР06-01-001-16 | Устройство фундаментных плит железобетонных: плоских ИНДЕКС К ПОЗИЦИИ(справочно): 2 кв 2020 (СМР) Административные здания СМР=8,54 НР (11 руб.): 105% от ФОТ (10 руб.) СП (7 руб.): 65% от ФОТ (10 руб.) | 100 м3 | 0.004 | 4533.87 | 1526.87 | 2518.58 | 382.14 | 18 | 6 | 10 | 2 | 179 | 0.72 | 28.56 | 0.11
20 | ФССЦ-04.1.02.05-0006 | Смеси бетонные тяжелого бетона (БСТ), класс В15 (М200) ИНДЕКС К ПОЗИЦИИ(справочно): 2 кв 2020 (СМР) Административные здания СМР=8,54 | м3 | 0.36 | 592.76 |  |  |  | 213
21 | ФЕР08-01-002-02 | Устройство основания под фундаменты: щебеночного ИНДЕКС К ПОЗИЦИИ(справочно): 2 кв 2020 (СМР) Административные здания СМР=8,54 НР 122% от ФОТ СП 80% от ФОТ | м3 | 0.063 | 15.41 | 6.75 | 8.29 | 0.81 | 1 |  | 1 |  | 0.85 | 0.05 | 0.07
22 | ФССЦ-02.2.05.04-1772 | Щебень М 600, фракция 20-40 мм, группа 2 ИНДЕКС К ПОЗИЦИИ(справочно): 2 кв 2020 (СМР) Административные здания СМР=8,54 | м3 | 0.072 | 114.13 |  |  |  | 8
Устройство площадки под подъемник
23 | ФЕРр68-12-18 | Разборка тротуаров: из мелкоштучных искусственных материалов (брусчатка) на цементно-песчаном монтажном слое толщиной 50 мм, мусор-1,4*0,06*2,4=0,20тн ИНДЕКС К ПОЗИЦИИ(справочно): 2 кв 2020 (СМР) Административные здания СМР=8,54 НР (37 руб.): 104% от ФОТ (36 руб.) СП (22 руб.): 60% от ФОТ (36 руб.) | 100 м2 | 0.014 | 5093.83 | 2309.05 | 2390.83 | 262.03 | 71 | 32 | 33 | 4 | 285.42 | 4 | 25.76 | 0.36
24 | ФЕР11-01-002-01 | РАЗБОРКА. Устройство подстилающих слоев: песчаных, мусор 0,056*1,5=0,08тн ИНДЕКС К ПОЗИЦИИ(справочно): 2 кв 2020 (СМР) Административные здания СМР=8,54 НР (1 руб.): 123% от ФОТ (1 руб.) СП (1 руб.): 75% от ФОТ (1 руб.) | м3 | 0.056 | 26.54 | 12.92 | 13.62 | 1.51 | 1 | 1 |  |  | 1.495 | 0.08 | 0.15 | 0.01
25 | ФЕР11-01-002-04 | РАЗБОРКА. Устройство подстилающих слоев: щебеночных ИНДЕКС К ПОЗИЦИИ(справочно): 2 кв 2020 (СМР) Административные здания СМР=8,54 НР (5 руб.): 123% от ФОТ (4 руб.) СП (3 руб.): 75% от ФОТ (4 руб.) | м3 | 0.21 | 39.36 | 14.36 | 25 | 2.77 | 8 | 3 | 5 | 1 | 1.62 | 0.34 | 0.275 | 0.06
26 | ФЕРр51-2-3 | Разработка и обратная засыпка грунта вручную при подводке, смене или усилении фундаментов, грунты: 1-2 группы, без крепления ИНДЕКС К ПОЗИЦИИ(справочно): 2 кв 2020 (СМР) Административные здания СМР=8,54 НР (8 руб.): 75% от ФОТ (11 руб.) СП (5 руб.): 45% от ФОТ (11 руб.) | 100 м3 | 0.004 | 2751.87 | 2751.21 | 0.66 | 0.12 | 11 | 11 |  |  | 346.5 | 1.39 | 0.01
27 | ФЕРр51-6-1 | Погрузка грунта вручную в автомобили-самосвалы с выгрузкой ИНДЕКС К ПОЗИЦИИ(справочно): 2 кв 2020 (СМР) Административные здания СМР=8,54 НР (3 руб.): 75% от ФОТ (4 руб.) СП (2 руб.): 45% от ФОТ (4 руб.) | 100 м3 | 0.004 | 4367.41 | 606.73 | 3760.68 | 487.2 | 17 | 2 | 15 | 2 | 83 | 0.33 | 42 | 0.17
28 | ФССЦ-08.4.03.03-0031 | Сталь арматурная, горячекатаная, периодического профиля, класс А-III, диаметр 10 мм ИНДЕКС К ПОЗИЦИИ(справочно): 2 кв 2020 (СМР) Административные здания СМР=8,54 | т | 0.035 | 8014.15 |  |  |  | 280
29 | ФЕР06-01-001-16 | Устройство фундаментных плит железобетонных: плоских ИНДЕКС К ПОЗИЦИИ(справочно): 2 кв 2020 (СМР) Административные здания СМР=8,54 НР (7 руб.): 105% от ФОТ (7 руб.) СП (5 руб.): 65% от ФОТ (7 руб.) | 100 м3 | 0.003 | 4533.87 | 1526.87 | 2518.58 | 382.14 | 14 | 5 | 8 | 1 | 179 | 0.54 | 28.56 | 0.09
30 | ФССЦ-04.1.02.05-0006 | Смеси бетонные тяжелого бетона (БСТ), класс В15 (М200) ИНДЕКС К ПОЗИЦИИ(справочно): 2 кв 2020 (СМР) Административные здания СМР=8,54 | м3 | 0.284 | 592.76 |  |  |  | 168
31 | ФЕР08-01-002-02 | Устройство основания под фундаменты: щебеночного ИНДЕКС К ПОЗИЦИИ(справочно): 2 кв 2020 (СМР) Административные здания СМР=8,54 НР (4 руб.): 122% от ФОТ (3 руб.) СП (2 руб.): 80% от ФОТ (3 руб.) | м3 | 0.42 | 15.41 | 6.75 | 8.29 | 0.81 | 6 | 3 | 3 |  | 0.85 | 0.36 | 0.07 | 0.03
32 | ФССЦ-02.2.05.04-1772 | Щебень М 600, фракция 20-40 мм, группа 2 ИНДЕКС К ПОЗИЦИИ(справочно): 2 кв 2020 (СМР) Административные здания СМР=8,54 | м3 | 0.483 | 114.13 |  |  |  | 55
33 | ФЕРр52-6-1 | Устройство осадочного шва из просмоленных досок для сопряжения существующих и пристраиваемых фундаментов 4 977,70 = 3 926,80 + 0,31 x 3 390,00 ИНДЕКС К ПОЗИЦИИ(справочно): 2 кв 2020 (СМР) Административные здания СМР=8,54 НР (3 руб.): 93% от ФОТ (3 руб.) СП (2 руб.): 75% от ФОТ (3 руб.) | 100 м2 | 0.002 | 4977.7 | 1321.05 | 7.89 | 1.39 | 10 | 3 |  |  | 164.72 | 0.33 | 0.12
34 | ФССЦ-11.1.03.06-0092 | Доска обрезная, хвойных пород, ширина 75-150 мм, толщина 32-40 мм, длина 4-6,5 м, сорт IV ИНДЕКС К ПОЗИЦИИ(справочно): 2 кв 2020 (СМР) Административные здания СМР=8,54 | м3 | 0.063 | 1010 |  |  |  | 64
Отделка л.5
35 | ФЕР15-02-001-01 | Улучшенная штукатурка фасадов цементно-известковым раствором по камню: стен ИНДЕКС К ПОЗИЦИИ(справочно): 2 кв 2020 (СМР) Административные здания СМР=8,54 НР (75 руб.): 105% от ФОТ (71 руб.) СП (39 руб.): 55% от ФОТ (71 руб.) | 100 м2 | 0.1 | 1612.57 | 587.78 | 45.09 | 21.38 | 161 | 59 | 5 | 2 | 61.1 | 6.11 | 2.4 | 0.24
36 | ФССЦ-01.7.08.05-0002 | Добавка гидроизоляционная "Пенетрон-Адмикс" ИНДЕКС К ПОЗИЦИИ(справочно): 2 кв 2020 (СМР) Административные здания СМР=8,54 | кг | 0.756 | 77.93 |  |  |  | 59
37 | ФЕР15-01-019-05 | Гладкая облицовка стен, столбов, пилястр и откосов (без карнизных, плинтусных и угловых плиток) без установки плиток туалетного гарнитура на клее из сухих смесей: по кирпичу и бетону ИНДЕКС К ПОЗИЦИИ(справочно): 2 кв 2020 (СМР) Административные здания СМР=8,54 НР (131 руб.): 105% от ФОТ (125 руб.) СП (69 руб.): 55% от ФОТ (125 руб.) | 100 м2 | 0.1 | 1090.96 | 1058.09 | 31.75 | 17.53 | 109 | 106 | 3 | 2 | 115.26 | 11.53 | 1.65 | 0.17
38 | ФССЦ-04.3.02.09-0102 | Смеси сухие водостойкие для затирки межплиточных швов шириной 1-6 мм (различная цветовая гамма) ИНДЕКС К ПОЗИЦИИ(справочно): 2 кв 2020 (СМР) Административные здания СМР=8,54 | т | 0.005 | 6513 |  |  |  | 33
39 | ФССЦ-14.1.06.02-1002 | Клей плиточный ИНДЕКС К ПОЗИЦИИ(справочно): 2 кв 2020 (СМР) Административные здания СМР=8,54 | кг | 37.5 | 1.37 |  |  |  | 51
40 | ФССЦ-06.2.05.03-1004 | Плитка керамогранитная, размер 600х600х10 мм ИНДЕКС К ПОЗИЦИИ(справочно): 2 кв 2020 (СМР) Административные здания СМР=8,54 | м2 | 10 | 85 |  |  |  | 850
41 | ФЕР15-04-014-03 | Окраска фасадов с лесов по подготовленной поверхности: поливинилацетатная ИНДЕКС К ПОЗИЦИИ(справочно): 2 кв 2020 (СМР) Административные здания СМР=8,54 НР (1 руб.): 105% от ФОТ (1 руб.) СП (1 руб.): 55% от ФОТ (1 руб.) | 100 м2 | 0.01 | 60.94 | 57.41 | 3.53 | 0.58 | 1 | 1 |  |  | 6.18 | 0.06 | 0.05
42 | ФССЦ-14.3.02.03-0001 | Краска водно-дисперсионная поливинилацетатная ВД-ВА-17 белая ИНДЕКС К ПОЗИЦИИ(справочно): 2 кв 2020 (СМР) Административные здания СМР=8,54 | т | 0.0004 | 17565 |  |  |  | 7
43 | ФЕРр62-36-5 | Окраска алюминиевым порошком ранее окрашенных металлических поверхностей: площадью более 5 м2 за 1 раз, сущ.ограждений крыльца ИНДЕКС К ПОЗИЦИИ(справочно): 2 кв 2020 (СМР) Административные здания СМР=8,54 НР (13 руб.): 80% от ФОТ (16 руб.) СП (8 руб.): 50% от ФОТ (16 руб.) | 100 м2 | 0.1 | 244.21 | 164.8 | 0.66 | 0.12 | 24 | 16 |  |  | 18.6 | 1.86 | 0.01
44 | ФЕР07-05-016-04 | Устройство металлических ограждений: без поручней ИНДЕКС К ПОЗИЦИИ(справочно): 2 кв 2020 (СМР) Административные здания СМР=8,54 НР (33 руб.): 155% от ФОТ (21 руб.) СП (21 руб.): 100% от ФОТ (21 руб.) | 100 м | 0.044 | 16651.29 | 390.1 | 204.08 | 30.77 | 733 | 17 | 9 | 1 | 41.5 | 1.83 | 2.59 | 0.11
45 | ФССЦ-07.2.05.01-0032 | Ограждения лестничных проемов, лестничные марши, пожарные лестницы ИНДЕКС К ПОЗИЦИИ(справочно): 2 кв 2020 (СМР) Административные здания СМР=8,54 | т | -0.092 | 7571 |  |  |  | -697
46 | прайс | Ограждение Н=900мм на стойках +калитка из нержавеющей стали МАТ=5000*0,8/ндс/индМат*зсрМат*трМат ИНДЕКС К ПОЗИЦИИ(справочно): 2 кв 2020 (СМР) Административные здания СМР=8,54 | м | 4.4 | 416.44 |  |  |  | 1832
47 | ФЕР11-01-037-02 | Устройство покрытий: из релина на клее КН-2 ИНДЕКС К ПОЗИЦИИ(справочно): 2 кв 2020 (СМР) Административные здания СМР=8,54 НР (92 руб.): 123% от ФОТ (75 руб.) СП (56 руб.): 75% от ФОТ (75 руб.) | 100 м2 | 0.158 | 888.45 | 398.13 | 45.42 | 10.89 | 140 | 63 | 7 | 2 | 47.06 | 7.44 | 0.88 | 0.14
48 | прайс | Покрытие Gummi -рельеф МАТ=1676/индМат*зсрМат*трМат ИНДЕКС К ПОЗИЦИИ(справочно): 2 кв 2020 (СМР) Административные здания СМР=8,54 | м2 | 16.065 | 209.39 |  |  |  | 3364
49 | ФЕР11-01-049-01 | Укладка металлического накладного профиля (порога) ИНДЕКС К ПОЗИЦИИ(справочно): 2 кв 2020 (СМР) Административные здания СМР=8,54 НР (76 руб.): 123% от ФОТ (62 руб.) СП (47 руб.): 75% от ФОТ (62 руб.) | 100 м | 0.382 | 222.34 | 141.94 |  |  | 85 | 54 |  |  | 16.64 | 6.36
50 | ФССЦ-09.2.03.02-0022 | Профили стыкоперекрывающие из алюминиевых сплавов (порожки) с покрытием, ширина 60 мм, алюминиевый профиль 15х37 шир.52мм ИНДЕКС К ПОЗИЦИИ(справочно): 2 кв 2020 (СМР) Административные здания СМР=8,54 | м | 19.635 | 22.58 |  |  |  | 443
51 | ФССЦ-09.2.03.02-0027 | Профили стыкоперекрывающие из алюминиевых сплавов (порожки) с покрытием, ширина 90 мм, Угол алюминиевый 55х41шириной=55+41=96мм ИНДЕКС К ПОЗИЦИИ(справочно): 2 кв 2020 (СМР) Административные здания СМР=8,54 | м | 20.475 | 23.19 |  |  |  | 475
Водоотводные лотки
52 | ФЕР27-02-005-01 | Устройство водосбросных сооружений с проезжей части из продольных лотков из сборного бетона ИНДЕКС К ПОЗИЦИИ(справочно): 2 кв 2020 (СМР) Административные здания СМР=8,54 НР (9 руб.): 142% от ФОТ (6 руб.) СП (6 руб.): 95% от ФОТ (6 руб.) | 100 м3 | 0.001 | 35617.2 | 2790.72 | 13395.62 | 1622.6 | 36 | 3 | 13 | 2 | 323 | 0.32 | 122.19 | 0.12
53 | прайс | Лоток Compo Max Basic 10.14.10 МАТ=1050/ндс/индМат*зсрМат*трМат ИНДЕКС К ПОЗИЦИИ(справочно): 2 кв 2020 (СМР) Административные здания СМР=8,54 | шт | 14 | 109.32 |  |  |  | 1530
54 | прайс | Лоток Compo Max Basic ЛВ-10.14.10.ПВ с вертикальным отводом МАТ=1600/ндс/индМат*зсрМат*трМат ИНДЕКС К ПОЗИЦИИ(справочно): 2 кв 2020 (СМР) Административные здания СМР=8,54 | шт | 2 | 166.58 |  |  |  | 333
55 | ФЕР08-02-007-03 | Установка металлических решеток приямков ИНДЕКС К ПОЗИЦИИ(справочно): 2 кв 2020 (СМР) Административные здания СМР=8,54 НР (16 руб.): 122% от ФОТ (13 руб.) СП (10 руб.): 80% от ФОТ (13 руб.) | т | 0.027 | 1314.04 | 374.78 | 168.04 | 28.46 | 35 | 10 | 5 | 1 | 42.3 | 1.14 | 2.34 | 0.06
56 | прайс | Решетка водоприемная Basic РВ-10.14.100.К стальная оцинкованная МАТ=676,5/ндс/индМат*зсрМат*трМат ИНДЕКС К ПОЗИЦИИ(справочно): 2 кв 2020 (СМР) Административные здания СМР=8,54 | шт | 16 | 70.43 |  |  |  | 1127
57 | ФЕР46-08-022-01 | Гидроизоляция полиуретановым герметиком без уплотнения пенополиэтиленовым прокладочным шнуром: горизонтальных швов ИНДЕКС К ПОЗИЦИИ(справочно): 2 кв 2020 (СМР) Административные здания СМР=8,54 НР (15 руб.): 110% от ФОТ (14 руб.) СП (10 руб.): 70% от ФОТ (14 руб.) | 100 м | 0.2 | 69.83 | 69.17 | 0.66 | 0.12 | 14 | 14 |  |  | 7.19 | 1.44 | 0.01
58 | ФССЦ-14.5.01.06-0011 | Герметик полиуретановый, однокомпонентный, инъекционный, гидрофобный, гидроактивный, эластичный, с низкой вязкостью, для заполнения и ремонта швов, ликвидации протечек в бетонных и каменных конструкциях ИНДЕКС К ПОЗИЦИИ(справочно): 2 кв 2020 (СМР) Административные здания СМР=8,54 | кг | 3.9 | 90.13 |  |  |  | 352
Водостоки
59 | ФССЦ-08.1.02.07-0124 | Труба соединительная МП, диаметр 100x1000 мм, стандартный цвет ИНДЕКС К ПОЗИЦИИ(справочно): 2 кв 2020 (СМР) Административные здания СМР=8,54 | шт | 6 | 108.43 |  |  |  | 651
60 | ФССЦ-08.1.02.07-0067 | Колено трубы МП, диаметр 100 (60°), стандартный цвет ИНДЕКС К ПОЗИЦИИ(справочно): 2 кв 2020 (СМР) Административные здания СМР=8,54 | шт | 2 | 92.17 |  |  |  | 184
61 | ФССЦ-08.1.02.07-0062 | Колено сливное МП, диаметр 100 (60°), стандартный цвет ИНДЕКС К ПОЗИЦИИ(справочно): 2 кв 2020 (СМР) Административные здания СМР=8,54 | шт | 2 | 101.19 |  |  |  | 202
62 | ФЕРр58-10-1 | Смена: прямых звеньев водосточных труб с земли, лестниц или подмостей ИНДЕКС К ПОЗИЦИИ(справочно): 2 кв 2020 (СМР) Административные здания СМР=8,54 НР (15 руб.): 83% от ФОТ (18 руб.) СП (12 руб.): 65% от ФОТ (18 руб.) | 100 м | 0.056 | 324.67 | 313.9 | 8.54 | 1.51 | 18 | 18 |  |  | 36.8 | 2.06 | 0.13 | 0.01
63 | ФЕРр58-3-2 | Разборка мелких покрытий и обделок из листовой стали: водосточных труб с земли и подмостей ИНДЕКС К ПОЗИЦИИ(справочно): 2 кв 2020 (СМР) Административные здания СМР=8,54 НР (-5 руб.): 83% от ФОТ (-6 руб.) СП (-4 руб.): 65% от ФОТ (-6 руб.) | 100 м | -0.07 | 88.54 | 88.54 |  |  | -6 | -6 |  |  | 11.04 | -0.77
64 | ФЕРр58-10-3 | Смена: колен водосточных труб с земли, лестниц и подмостей ИНДЕКС К ПОЗИЦИИ(справочно): 2 кв 2020 (СМР) Административные здания СМР=8,54 НР (7 руб.): 83% от ФОТ (9 руб.) СП (6 руб.): 65% от ФОТ (9 руб.) | 100 шт | 0.02 | 628 | 457.21 | 5.26 | 0.93 | 13 | 9 |  |  | 53.6 | 1.07 | 0.08
65 | ФЕРр58-10-5 | Смена: отливов (отметов) водосточных труб ИНДЕКС К ПОЗИЦИИ(справочно): 2 кв 2020 (СМР) Административные здания СМР=8,54 НР (7 руб.): 83% от ФОТ (8 руб.) СП (5 руб.): 65% от ФОТ (8 руб.) | 100 шт | 0.02 | 886.54 | 384.7 | 5.26 | 0.93 | 18 | 8 |  |  | 45.1 | 0.9 | 0.08
66 | ФЕР12-01-010-01 | Устройство мелких покрытий (брандмауэры, парапеты, свесы и т.п.) из листовой оцинкованной стали (капельники) ИНДЕКС К ПОЗИЦИИ(справочно): 2 кв 2020 (СМР) Административные здания СМР=8,54 НР (37 руб.): 120% от ФОТ (31 руб.) СП (20 руб.): 65% от ФОТ (31 руб.) | 100 м2 | 0.033 | 7367.18 | 829.12 | 21.88 | 3.51 | 243 | 27 | 1 |  | 97.2 | 3.21 | 0.27 | 0.01
Площадки крыльца
67 | ФЕР11-01-027-01 | Устройство покрытий на цементном растворе из плиток: бетонных, цементных или мозаичных 8 361,76 = 1 667,50 + 102 x 65,63 ИНДЕКС К ПОЗИЦИИ(справочно): 2 кв 2020 (СМР) Административные здания СМР=8,54 НР (657 руб.): 123% от ФОТ (534 руб.) СП (401 руб.): 75% от ФОТ (534 руб.) | 100 м2 | 0.708 | 8361.76 | 603.31 | 167.94 | 48.06 | 5920 | 427 | 119 | 34 | 72.6 | 51.4 | 3.77 | 2.67
68 | ФССЦ-04.3.01.09-0016 | Раствор готовый кладочный, цементный, М200 ИНДЕКС К ПОЗИЦИИ(справочно): 2 кв 2020 (СМР) Административные здания СМР=8,54 | м3 | -0.92 | 600 |  |  |  | -552
69 | ФССЦ-14.1.06.04-0011 | Клей плиточный «Боларс Базовый» (Ceresit CM16) ,расход клея ФЕР 11-01-027-05 ИНДЕКС К ПОЗИЦИИ(справочно): 2 кв 2020 (СМР) Административные здания СМР=8,54 | кг | 318.6 | 2.09 |  |  |  | 666
70 | ФЕР11-01-011-03 | Устройство стяжек: бетонных толщиной 20 мм ИНДЕКС К ПОЗИЦИИ(справочно): 2 кв 2020 (СМР) Административные здания СМР=8,54 НР (304 руб.): 123% от ФОТ (247 руб.) СП (185 руб.): 75% от ФОТ (247 руб.) | 100 м2 | 0.708 | 335.75 | 285.48 | 41.73 | 17.15 | 238 | 202 | 30 | 12 | 36.6 | 25.91 | 1.27 | 0.9
71 | ФЕР11-01-011-04 | Устройство стяжек: на каждые 5 мм изменения толщины стяжки добавлять или исключать к расценке 11-01-011-03 (90 мм) ИНДЕКС К ПОЗИЦИИ(справочно): 2 кв 2020 (СМР) Административные здания СМР=8,54 НР (42 руб.): 123% от ФОТ (34 руб.) СП (26 руб.): 75% от ФОТ (34 руб.) | 100 м2 | 0.335 | 153.86 | 48.02 | 105.84 | 39.76 | 52 | 16 | 36 | 13 | 6.16 | 2.06 | 2.94 | 0.98
72 | ФЕР11-01-011-04 | Устройство стяжек: на каждые 5 мм изменения толщины стяжки добавлять или исключать к расценке 11-01-011-03 (115 мм) ИНДЕКС К ПОЗИЦИИ(справочно): 2 кв 2020 (СМР) Административные здания СМР=8,54 НР (27 руб.): 123% от ФОТ (22 руб.) СП (17 руб.): 75% от ФОТ (22 руб.) | 100 м2 | 0.147 | 208.81 | 65.17 | 143.64 | 53.96 | 31 | 10 | 21 | 8 | 8.36 | 1.23 | 3.99 | 0.59
73 | ФЕР11-01-011-04 | Устройство стяжек: на каждые 5 мм изменения толщины стяжки добавлять или исключать к расценке 11-01-011-03 (120 мм) ИНДЕКС К ПОЗИЦИИ(справочно): 2 кв 2020 (СМР) Административные здания СМР=8,54 НР (42 руб.): 123% от ФОТ (34 руб.) СП (26 руб.): 75% от ФОТ (34 руб.) | 100 м2 | 0.226 | 219.8 | 68.6 | 151.2 | 56.8 | 50 | 16 | 34 | 13 | 8.8 | 1.99 | 4.2 | 0.95
74 | ФССЦ-04.1.02.05-0006 | Смеси бетонные тяжелого бетона (БСТ), класс В15 (М200) ИНДЕКС К ПОЗИЦИИ(справочно): 2 кв 2020 (СМР) Административные здания СМР=8,54 | м3 | 7.565 | 592.76 |  |  |  | 4484
75 | ФССЦ-01.7.08.05-0002 | Добавка гидроизоляционная "Пенетрон-Адмикс" ИНДЕКС К ПОЗИЦИИ(справочно): 2 кв 2020 (СМР) Административные здания СМР=8,54 | кг | 30.26 | 77.93 |  |  |  | 2358
76 | ФЕР06-03-004-10 | Армирование подстилающих слоев и набетонок ИНДЕКС К ПОЗИЦИИ(справочно): 2 кв 2020 (СМР) Административные здания СМР=8,54 НР (38 руб.): 105% от ФОТ (36 руб.) СП (23 руб.): 65% от ФОТ (36 руб.) | т | 0.295 | 418.83 | 102.78 | 30.45 | 4.35 | 124 | 30 | 9 | 1 | 58 | 17.11 | 0.33 | 0.1
77 | ФССЦ-08.1.02.17-0089 | Сетка сварная из арматурной проволоки без покрытия, диаметр проволоки 4,0 мм, размер ячейки 50x50 мм ИНДЕКС К ПОЗИЦИИ(справочно): 2 кв 2020 (СМР) Административные здания СМР=8,54 | м2 | 81.42 | 33.74 |  |  |  | 2747
78 | ФЕР11-01-004-01 | Устройство гидроизоляции оклеечной рулонными материалами: на мастике Битуминоль, первый слой 1 183,81 = 1 670,48 - 0,057 x 1 525,50 - 0,289 x 1 383,10 ИНДЕКС К ПОЗИЦИИ(справочно): 2 кв 2020 (СМР) Административные здания СМР=8,54 НР (392 руб.): 123% от ФОТ (319 руб.) СП (239 руб.): 75% от ФОТ (319 руб.) | 100 м2 | 0.7434 | 1183.81 | 360.64 | 308.66 | 12.11 | 880 | 268 | 229 | 9 | 41.6 | 30.93 | 0.98 | 0.73
79 | ФССЦ-01.2.03.03-0103 | Мастика гидроизоляционная холодная ТЕХНОНИКОЛЬ №24 (МГТН) ИНДЕКС К ПОЗИЦИИ(справочно): 2 кв 2020 (СМР) Административные здания СМР=8,54 | кг | 223.02 | 9.15 |  |  |  | 2041
80 | ФССЦ-12.1.02.04-0145 | Унифлекс: Экстра ТПП ИНДЕКС К ПОЗИЦИИ(справочно): 2 кв 2020 (СМР) Административные здания СМР=8,54 | м2 | 83.26 | 20.85 |  |  |  | 1736
81 | ФЕР11-01-004-09 | Устройство гидроизоляции обмазочной: в один слой праймером 426,09 = 453,75 - 0,02 x 1 383,10 ИНДЕКС К ПОЗИЦИИ(справочно): 2 кв 2020 (СМР) Административные здания СМР=8,54 НР (311 руб.): 123% от ФОТ (253 руб.) СП (190 руб.): 75% от ФОТ (253 руб.) | 100 м2 | 0.7434 | 426.09 | 295.05 | 25.85 | 0.87 | 317 | 219 | 19 | 1 | 26.97 | 20.05 | 0.07 | 0.05
82 | ФССЦ-01.2.03.05-0011 | Праймер битумный ТЕХНОНИКОЛЬ №01 ИНДЕКС К ПОЗИЦИИ(справочно): 2 кв 2020 (СМР) Административные здания СМР=8,54 | л | 22.302 | 8.44 |  |  |  | 188
Ступени крыльца+подступенки
83 | ФЕР15-01-045-01 | Облицовка ступеней керамогранитными плитками толщиной до 15 мм ИНДЕКС К ПОЗИЦИИ(справочно): 2 кв 2020 (СМР) Административные здания СМР=8,54 НР (1036 руб.): 105% от ФОТ (987 руб.) СП (543 руб.): 55% от ФОТ (987 руб.) | 100 м2 | 0.245 | 3682.32 | 3471.6 | 72.85 | 24.86 | 902 | 851 | 18 | 6 | 378.17 | 92.65 | 2.29 | 0.56
84 | ФССЦ-05.2.02.21-0061 | Плитки площадью до 0,1 м2 прямоугольные для покрытия тротуаров и площадок с ровной гладкой поверхностью на цветном цементе, толщина 30 мм ИНДЕКС К ПОЗИЦИИ(справочно): 2 кв 2020 (СМР) Административные здания СМР=8,54 | м2 | 24.99 | 65.63 |  |  |  | 1640
85 | ФССЦ-14.1.06.04-0011 | Клей плиточный «Боларс Базовый» (Ceresit CM16) ИНДЕКС К ПОЗИЦИИ(справочно): 2 кв 2020 (СМР) Административные здания СМР=8,54 | кг | 294 | 2.09 |  |  |  | 614
86 | ФЕР11-01-011-03 | Устройство стяжек: бетонных толщиной 20 мм ИНДЕКС К ПОЗИЦИИ(справочно): 2 кв 2020 (СМР) Административные здания СМР=8,54 НР (80 руб.): 123% от ФОТ (65 руб.) СП (49 руб.): 75% от ФОТ (65 руб.) | 100 м2 | 0.185 | 335.75 | 285.48 | 41.73 | 17.15 | 62 | 53 | 8 | 3 | 36.6 | 6.77 | 1.27 | 0.23
87 | ФЕР11-01-011-04 | Устройство стяжек: на каждые 5 мм изменения толщины стяжки добавлять или исключать к расценке 11-01-011-03 (160 мм) ИНДЕКС К ПОЗИЦИИ(справочно): 2 кв 2020 (СМР) Административные здания СМР=8,54 НР (49 руб.): 123% от ФОТ (40 руб.) СП (30 руб.): 75% от ФОТ (40 руб.) | 100 м2 | 0.185 | 307.72 | 96.04 | 211.68 | 79.52 | 57 | 18 | 39 | 15 | 12.32 | 2.28 | 5.88 | 1.09
88 | ФССЦ-04.1.02.05-0006 | Смеси бетонные тяжелого бетона (БСТ), класс В15 (М200) ИНДЕКС К ПОЗИЦИИ(справочно): 2 кв 2020 (СМР) Административные здания СМР=8,54 | м3 | 3.02 | 592.76 |  |  |  | 1790
89 | ФССЦ-01.7.08.05-0002 | Добавка гидроизоляционная "Пенетрон-Адмикс" ИНДЕКС К ПОЗИЦИИ(справочно): 2 кв 2020 (СМР) Административные здания СМР=8,54 | кг | 12.08 | 77.93 |  |  |  | 941
90 | ФЕР06-03-004-10 | Армирование подстилающих слоев и набетонок ИНДЕКС К ПОЗИЦИИ(справочно): 2 кв 2020 (СМР) Административные здания СМР=8,54 НР (9 руб.): 105% от ФОТ (9 руб.) СП (6 руб.): 65% от ФОТ (9 руб.) | т | 0.077 | 418.83 | 102.78 | 30.45 | 4.35 | 32 | 8 | 2 |  | 58 | 4.47 | 0.33 | 0.03
91 | ФССЦ-08.1.02.17-0089 | Сетка сварная из арматурной проволоки без покрытия, диаметр проволоки 4,0 мм, размер ячейки 50x50 мм ИНДЕКС К ПОЗИЦИИ(справочно): 2 кв 2020 (СМР) Административные здания СМР=8,54 | м2 | 21.275 | 33.74 |  |  |  | 718
92 | ФЕР11-01-004-05 | Устройство гидроизоляции обмазочной: в один слой толщиной 2 мм 811,91 = 1 058,04 - 0,019 x 1 525,50 - 0,157 x 1 383,10 ИНДЕКС К ПОЗИЦИИ(справочно): 2 кв 2020 (СМР) Административные здания СМР=8,54 НР (74 руб.): 123% от ФОТ (60 руб.) СП (45 руб.): 75% от ФОТ (60 руб.) | 100 м2 | 0.245 | 811.91 | 207.86 | 157.21 | 5.33 | 199 | 51 | 39 | 1 | 24.3 | 5.95 | 0.43 | 0.11
93 | ФССЦ-01.2.03.03-0122 | Мастика кровельная холодная ТЕХНОНИКОЛЬ №21 (Техномаст) ИНДЕКС К ПОЗИЦИИ(справочно): 2 кв 2020 (СМР) Административные здания СМР=8,54 | кг | 49 | 13.91 |  |  |  | 682
94 | ФЕР11-01-004-09 | Устройство гидроизоляции обмазочной: в один слой праймером 426,09 = 453,75 - 0,02 x 1 383,10 ИНДЕКС К ПОЗИЦИИ(справочно): 2 кв 2020 (СМР) Административные здания СМР=8,54 НР (102 руб.): 123% от ФОТ (83 руб.) СП (62 руб.): 75% от ФОТ (83 руб.) | 100 м2 | 0.245 | 426.09 | 295.05 | 25.85 | 0.87 | 104 | 72 | 6 |  | 26.97 | 6.61 | 0.07 | 0.02
95 | ФССЦ-01.2.03.05-0011 | Праймер битумный ТЕХНОНИКОЛЬ №01 ИНДЕКС К ПОЗИЦИИ(справочно): 2 кв 2020 (СМР) Административные здания СМР=8,54 | л | 7.35 | 8.44 |  |  |  | 62
96 | ФССЦ-01.7.06.10-0021 | Лента термоуплотнительная самоклеящаяся (лента nikoband Технониколь) ИНДЕКС К ПОЗИЦИИ(справочно): 2 кв 2020 (СМР) Административные здания СМР=8,54 | 10 м | 3.42 | 101.1 |  |  |  | 346
97 | ФЕР46-08-022-05 | Гидроизоляция набухающей самоклеящейся лентой: горизонтальных швов ИНДЕКС К ПОЗИЦИИ(справочно): 2 кв 2020 (СМР) Административные здания СМР=8,54 НР (13 руб.): 110% от ФОТ (12 руб.) СП (8 руб.): 70% от ФОТ (12 руб.) | 100 м | 0.336 | 130.93 | 31.55 | 99.38 | 4.06 | 44 | 11 | 33 | 1 | 3.28 | 1.1 | 0.35 | 0.12
Итого прямые затраты по разделу в базисных ценах | [8 empty] | 45758 | 3248 | 1012 | 177 |  | 384.71 |  | 14.02
Итого прямые затраты по разделу с учетом коэффициентов к итогам (Приказ от 04.09.2019 № 519/пр п.6.7.1 При ремонтно-строительных работах и работах по реконструкции объектов капитального строительства (аналогичных технологическим процессам в новом строительстве, в том числе по возведению новых конструктивных элементов) ОЗП=1,15; ЭМ=1,25; ЗПМ=1,25; ТЗ=1,15; ТЗМ=1,25 (Поз. 1, 24-25, 47, 49, 67, 70-74, 78, 81, 86-88, 92, 94, 2, 35, 37, 41, 83, 3, 52, 11, 21, 31, 55, 13-14, 19, 29, 36, 75-76, 89-90, 44, 66)) | [8 empty] | 46423 | 3708 | 1217 | 220 |  | 439.18 |  | 17.37
Накладные расходы | [8 empty] | 4533
Сметная прибыль | [8 empty] | 2654
Итого по разделу 1 ГЛАВНОЕ КРЫЛЬЦО | [8 empty] | 457829 |  |  |  |  | 439.18 |  | 17.37
Раздел 2. ВЕРТИКАЛЬНЫЙ ПОДЪЕМНИК л. АС4
98 О | прайс | Вертикальный подъёмник для инвалидов кг-250, V-5м/мин 0,5кВт, ПТУ-001АБ ПЗ=113322/1,2/4,21*1.03*1.012 ИНДЕКС К ПОЗИЦИИ(справочно): 2 кв 2020 (ОБ) По объектам непроизводственного назначения СМР=4,21 | шт | 1 | 23381.3 |  |  |  | 23381
99 | ФЕРм03-05-005-02 | Лифт малогрузовой и грузовой тротуарный со скоростью движения кабины до 0,5 м/с: грузоподъемностью 100 кг на 2 остановки в металлокаркасной шахте, высота шахты 7 м ИНДЕКС К ПОЗИЦИИ(справочно): 2 кв 2020 (СМР) Административные здания СМР=8,54 НР (723 руб.): 80% от ФОТ (904 руб.) СП (542 руб.): 60% от ФОТ (904 руб.) | шт | 1 | 1539.32 | 891.48 | 171.68 | 12.7 | 1539 | 891 | 172 | 13 | 102 | 102 | 1.01 | 1.01
100 | ФЕРм08-02-409-09 | Труба гофрированная ПВХ для защиты проводов и кабелей по установленным конструкциям, по стенам, колоннам, потолкам, основанию пола ИНДЕКС К ПОЗИЦИИ(справочно): 2 кв 2020 (СМР) Административные здания СМР=8,54 НР (27 руб.): 95% от ФОТ (28 руб.) СП (18 руб.): 65% от ФОТ (28 руб.) | 100 м | 0.2 | 156.33 | 139.54 |  |  | 31 | 28 |  |  | 15.2 | 3.04
101 | ФССЦ-24.3.01.02-0012 | Трубы из самозатухающего ПВХ гибкие гофрированные, легкие, без протяжки, номинальный внутренний диаметр 20 мм ИНДЕКС К ПОЗИЦИИ(справочно): 2 кв 2020 (СМР) Административные здания СМР=8,54 | м | 20.4 | 1.97 |  |  |  | 40
102 | ФЕРм08-02-390-01 | Короба пластмассовые: шириной до 40 мм ИНДЕКС К ПОЗИЦИИ(справочно): 2 кв 2020 (СМР) Административные здания СМР=8,54 НР (8 руб.): 95% от ФОТ (8 руб.) СП (5 руб.): 65% от ФОТ (8 руб.) | 100 м | 0.05 | 206.76 | 154.92 | 0.31 | 0.14 | 10 | 8 |  |  | 16.29 | 0.81 | 0.01
103 | ФССЦ-20.2.05.04-0023 | Кабель-канал (короб) 16х16 мм ИНДЕКС К ПОЗИЦИИ(справочно): 2 кв 2020 (СМР) Административные здания СМР=8,54 | м | 5 | 1.18 |  |  |  | 6
104 | ФЕРм08-02-399-02 | Провод в коробах, сечением: до 35 мм2 ИНДЕКС К ПОЗИЦИИ(справочно): 2 кв 2020 (СМР) Административные здания СМР=8,54 НР (2 руб.): 95% от ФОТ (2 руб.) СП (1 руб.): 65% от ФОТ (2 руб.) | 100 м | 0.05 | 47.95 | 35.34 | 1.81 | 0.26 | 2 | 2 |  |  | 3.76 | 0.19 | 0.02
105 | ФЕРм08-02-412-03 | Затягивание провода в проложенные трубы и металлические рукава первого одножильного или многожильного в общей оплетке, суммарное сечение: до 16 мм2 ИНДЕКС К ПОЗИЦИИ(справочно): 2 кв 2020 (СМР) Административные здания СМР=8,54 НР (11 руб.): 95% от ФОТ (12 руб.) СП (8 руб.): 65% от ФОТ (12 руб.) | 100 м | 0.2 | 87.25 | 59.13 | 5.43 | 0.76 | 17 | 12 | 1 |  | 6.29 | 1.26 | 0.06 | 0.01
106 | ФССЦ-21.1.06.10-0579 | Кабель силовой с медными жилами ВВГнг-LS 3х2,5-1000 ИНДЕКС К ПОЗИЦИИ(справочно): 2 кв 2020 (СМР) Административные здания СМР=8,54 | 1000 м | 0.0255 | 13942.81 |  |  |  | 356
107 | ФЕРм10-08-019-01 | Коробка ответвительная на стене ИНДЕКС К ПОЗИЦИИ(справочно): 2 кв 2020 (СМР) Административные здания СМР=8,54 НР (4 руб.): 80% от ФОТ (5 руб.) СП (3 руб.): 60% от ФОТ (5 руб.) | шт | 1 | 5.29 | 4.88 |  |  | 5 | 5 |  |  | 0.5 | 0.5
108 | ФССЦ-20.5.02.04-0006 | Коробка ответвительная КОР-94-3У2 IP43, размер 80х80х43 мм ИНДЕКС К ПОЗИЦИИ(справочно): 2 кв 2020 (СМР) Административные здания СМР=8,54 | 10 шт | 0.1 | 130.1 |  |  |  | 13
109 | прайс | Силовой разъем ССИ-013 220в, 16 а, IP 44 Вилка переносная МАТ=172,74/ндс/индМат*зсрМат*трМат ИНДЕКС К ПОЗИЦИИ(справочно): 2 кв 2020 (СМР) Административные здания СМР=8,54 | шт | 1 | 17.98 |  |  |  | 18
Итого прямые затраты по разделу в базисных ценах | [8 empty] | 25418 | 946 | 173 | 13 |  | 107.8 |  | 1.02
Накладные расходы | [8 empty] | 775
Сметная прибыль | [8 empty] | 578
Итого по разделу 2 ВЕРТИКАЛЬНЫЙ ПОДЪЕМНИК л. АС4 | [8 empty] | 127385 |  |  |  |  | 107.8 |  | 1.02
Раздел 3. КРЫЛЬЦО №1 л.6,7,20
Демонтажные работы
110 | ФЕРр57-2-3 | Разборка покрытий полов: из керамических плиток ИНДЕКС К ПОЗИЦИИ(справочно): 2 кв 2020 (СМР) Административные здания СМР=8,54 НР (61 руб.): 80% от ФОТ (76 руб.) СП (52 руб.): 68% от ФОТ (76 руб.) | 100 м2 | 0.124 | 641 | 595.99 | 45.01 | 19.44 | 79 | 74 | 5 | 2 | 69.87 | 8.66 | 1.44 | 0.18
111 | 999-9900 | Строительный мусор ИНДЕКС К ПОЗИЦИИ(справочно): 2 кв 2020 (СМР) Административные здания СМР=8,54 | т | 0.6448
112 | ФЕР15-01-090-04 | Разборка Устройство вентилируемых фасадов с облицовкой плитами из керамогранита: без теплоизоляционного слоя, мусор-4,5х23,4х0,001=0,11тн ИНДЕКС К ПОЗИЦИИ(справочно): 2 кв 2020 (СМР) Административные здания СМР=8,54 НР (69 руб.): 105% от ФОТ (66 руб.) СП (36 руб.): 55% от ФОТ (66 руб.) | 100 м2 | 0.045 | 1475.56 | 1166.52 | 309.04 | 121.69 | 66 | 52 | 14 | 5 | 121.26 | 5.46 | 10.49 | 0.47
113 | ФЕР46-02-004-01 | Демонтаж металлоконструкций покрытий, мусор-0,067 ИНДЕКС К ПОЗИЦИИ(справочно): 2 кв 2020 (СМР) Административные здания СМР=8,54 НР (8 руб.): 110% от ФОТ (7 руб.) СП (5 руб.): 70% от ФОТ (7 руб.) | т | 0.067 | 203.12 | 91.71 | 83.15 | 7.58 | 14 | 6 | 6 | 1 | 10.84 | 0.73 | 0.6 | 0.04
114 | ФССЦпг-01-01-01-041 | Погрузо-разгрузочные работы при автомобильных перевозках: Погрузка мусора строительного с погрузкой вручную ИНДЕКС К ПОЗИЦИИ(справочно): 2 кв 2020 (СМР) Административные здания СМР=8,54 НР 0% от СП 0% от | 1 т груза | 0.067 | 42.98 |  | 42.98 |  | 3 |  | 3
115 | ФССЦпг-01-01-01-043 | Погрузо-разгрузочные работы при автомобильных перевозках: Погрузка мусора строительного с погрузкой экскаваторами емкостью ковша до 0,5 м3 ИНДЕКС К ПОЗИЦИИ(справочно): 2 кв 2020 (СМР) Административные здания СМР=8,54 НР 0% от СП 0% от | 1 т груза | 0.7548 | 3.28 |  | 3.28 |  | 2 |  | 2
116 | ФССЦпг-03-21-01-010 | Перевозка грузов автомобилями-самосвалами грузоподъемностью 10 т работающих вне карьера на расстояние: I класс груза до 10 км ИНДЕКС К ПОЗИЦИИ(справочно): 2 кв 2020 (СМР) Административные здания СМР=8,54 НР 0% от СП 0% от | 1 т груза | 0.8218 | 11.42 |  | 11.42 |  | 9 |  | 9
Полы
Площадки крыльца
117 | ФЕР11-01-027-01 | Устройство покрытий на цементном растворе из плиток: бетонных, цементных или мозаичных 8 361,76 = 1 667,50 + 102 x 65,63 ИНДЕКС К ПОЗИЦИИ(справочно): 2 кв 2020 (СМР) Административные здания СМР=8,54 НР (80 руб.): 123% от ФОТ (65 руб.) СП (49 руб.): 75% от ФОТ (65 руб.) | 100 м2 | 0.087 | 8361.76 | 603.31 | 167.94 | 48.06 | 727 | 52 | 15 | 4 | 72.6 | 6.32 | 3.77 | 0.33
118 | ФССЦ-04.3.01.09-0016 | Раствор готовый кладочный, цементный, М200 ИНДЕКС К ПОЗИЦИИ(справочно): 2 кв 2020 (СМР) Административные здания СМР=8,54 | м3 | -0.1131 | 600 |  |  |  | -68
119 | ФССЦ-14.1.06.04-0011 | Клей плиточный «Боларс Базовый», (Ceresit CM16), расход клея ФЕР 11-01-027-05 ИНДЕКС К ПОЗИЦИИ(справочно): 2 кв 2020 (СМР) Административные здания СМР=8,54 | кг | 39.15 | 2.09 |  |  |  | 82
120 | ФЕР11-01-011-01 | Устройство стяжек: цементных толщиной 20 мм ИНДЕКС К ПОЗИЦИИ(справочно): 2 кв 2020 (СМР) Административные здания СМР=8,54 НР (22 руб.): 123% от ФОТ (18 руб.) СП (14 руб.): 75% от ФОТ (18 руб.) | 100 м2 | 0.083 | 237.39 | 185.24 | 43.61 | 17.15 | 20 | 15 | 4 | 1 | 35.6 | 2.95 | 1.27 | 0.11
121 | ФЕР11-01-011-02 | Устройство стяжек: на каждые 5 мм изменения толщины стяжки добавлять или исключать к расценке 11-01-011-01 ИНДЕКС К ПОЗИЦИИ(справочно): 2 кв 2020 (СМР) Административные здания СМР=8,54 НР (2 руб.): 123% от ФОТ (2 руб.) СП (2 руб.): 75% от ФОТ (2 руб.) | 100 м2 | 0.083 | 44.2 | 13.96 | 30.24 | 11.36 | 4 | 1 | 3 | 1 | 1.76 | 0.15 | 0.84 | 0.07
122 | ФССЦ-04.3.01.09-0016 | Раствор готовый кладочный, цементный, М200 ИНДЕКС К ПОЗИЦИИ(справочно): 2 кв 2020 (СМР) Административные здания СМР=8,54 | м3 | 0.339 | 600 |  |  |  | 203
123 | ФССЦ-01.7.08.05-0002 | Добавка гидроизоляционная "Пенетрон-Адмикс" ИНДЕКС К ПОЗИЦИИ(справочно): 2 кв 2020 (СМР) Административные здания СМР=8,54 | кг | 1.356 | 77.93 |  |  |  | 106
124 | ФЕР06-03-004-10 | Установка закладных деталей весом: до 20 кг ИНДЕКС К ПОЗИЦИИ(справочно): 2 кв 2020 (СМР) Административные здания СМР=8,54 НР (5 руб.): 105% от ФОТ (5 руб.) СП (3 руб.): 65% от ФОТ (5 руб.) | т | 0.035 | 418.83 | 102.78 | 30.45 | 4.35 | 15 | 4 | 1 |  | 58 | 2.03 | 0.33 | 0.01
125 | ФССЦ-08.1.02.17-0089 | Сетка сварная из арматурной проволоки без покрытия, диаметр проволоки 4,0 мм, размер ячейки 50х50 мм ИНДЕКС К ПОЗИЦИИ(справочно): 2 кв 2020 (СМР) Административные здания СМР=8,54 | м2 | 9.545 | 33.74 |  |  |  | 322
126 | ФЕР11-01-004-05 | Устройство гидроизоляции обмазочной: в один слой толщиной 2 мм 811,91 = 1 058,04 - 0,019 x 1 525,50 - 0,157 x 1 383,10 ИНДЕКС К ПОЗИЦИИ(справочно): 2 кв 2020 (СМР) Административные здания СМР=8,54 НР (26 руб.): 123% от ФОТ (21 руб.) СП (16 руб.): 75% от ФОТ (21 руб.) | 100 м2 | 0.087 | 811.91 | 207.86 | 157.21 | 5.33 | 71 | 18 | 14 |  | 24.3 | 2.11 | 0.43 | 0.04
127 | ФССЦ-01.2.03.03-0122 | Мастика кровельная холодная ТЕХНОНИКОЛЬ №21 (Техномаст) ИНДЕКС К ПОЗИЦИИ(справочно): 2 кв 2020 (СМР) Административные здания СМР=8,54 | кг | 17.4 | 13.91 |  |  |  | 242
128 | ФЕР11-01-004-09 | Устройство гидроизоляции обмазочной: в один слой праймером 426,09 = 453,75 - 0,02 x 1 383,10 ИНДЕКС К ПОЗИЦИИ(справочно): 2 кв 2020 (СМР) Административные здания СМР=8,54 НР (37 руб.): 123% от ФОТ (30 руб.) СП (23 руб.): 75% от ФОТ (30 руб.) | 100 м2 | 0.087 | 426.09 | 295.05 | 25.85 | 0.87 | 37 | 26 | 2 |  | 26.97 | 2.35 | 0.07 | 0.01
129 | ФССЦ-01.2.03.05-0011 | Праймер битумный ТЕХНОНИКОЛЬ №01 ИНДЕКС К ПОЗИЦИИ(справочно): 2 кв 2020 (СМР) Административные здания СМР=8,54 | л | 2.61 | 8.44 |  |  |  | 22
Ступени, подступенки
130 | ФЕР15-01-045-01 | Облицовка ступеней керамогранитными плитками толщиной до 15 мм ИНДЕКС К ПОЗИЦИИ(справочно): 2 кв 2020 (СМР) Административные здания СМР=8,54 НР (155 руб.): 105% от ФОТ (148 руб.) СП (81 руб.): 55% от ФОТ (148 руб.) | 100 м2 | 0.037 | 3682.32 | 3471.6 | 72.85 | 24.86 | 136 | 128 | 3 | 1 | 378.17 | 13.99 | 2.29 | 0.08
131 | ФССЦ-05.2.02.21-0061 | Плитки площадью до 0,1 м2 прямоугольные для покрытия тротуаров и площадок с ровной гладкой поверхностью на цветном цементе, толщина 30 мм ИНДЕКС К ПОЗИЦИИ(справочно): 2 кв 2020 (СМР) Административные здания СМР=8,54 | м2 | 3.774 | 65.63 |  |  |  | 248
132 | ФССЦ-14.1.06.04-0011 | Клей плиточный «Боларс Базовый» (Ceresit CM16) ИНДЕКС К ПОЗИЦИИ(справочно): 2 кв 2020 (СМР) Административные здания СМР=8,54 | кг | 44.4 | 2.09 |  |  |  | 93
133 | ФЕР11-01-004-05 | Устройство гидроизоляции обмазочной: в один слой толщиной 2 мм 811,91 = 1 058,04 - 0,019 x 1 525,50 - 0,157 x 1 383,10 ИНДЕКС К ПОЗИЦИИ(справочно): 2 кв 2020 (СМР) Административные здания СМР=8,54 НР (11 руб.): 123% от ФОТ (9 руб.) СП (7 руб.): 75% от ФОТ (9 руб.) | 100 м2 | 0.037 | 811.91 | 207.86 | 157.21 | 5.33 | 30 | 8 | 6 |  | 24.3 | 0.9 | 0.43 | 0.02
134 | ФССЦ-01.2.03.03-0122 | Мастика кровельная холодная ТЕХНОНИКОЛЬ №21 (Техномаст) ИНДЕКС К ПОЗИЦИИ(справочно): 2 кв 2020 (СМР) Административные здания СМР=8,54 | кг | 7.4 | 13.91 |  |  |  | 103
135 | ФЕР11-01-004-09 | Устройство гидроизоляции обмазочной: в один слой праймером 426,09 = 453,75 - 0,02 x 1 383,10 ИНДЕКС К ПОЗИЦИИ(справочно): 2 кв 2020 (СМР) Административные здания СМР=8,54 НР (16 руб.): 123% от ФОТ (13 руб.) СП (10 руб.): 75% от ФОТ (13 руб.) | 100 м2 | 0.037 | 426.09 | 295.05 | 25.85 | 0.87 | 16 | 11 | 1 |  | 26.97 | 1 | 0.07
136 | ФССЦ-01.2.03.05-0011 | Праймер битумный ТЕХНОНИКОЛЬ №01 ИНДЕКС К ПОЗИЦИИ(справочно): 2 кв 2020 (СМР) Административные здания СМР=8,54 | л | 1.11 | 8.44 |  |  |  | 9
137 | ФССЦ-01.7.06.10-0021 | Лента термоуплотнительная самоклеящаяся (лента nikoband Технониколь) ИНДЕКС К ПОЗИЦИИ(справочно): 2 кв 2020 (СМР) Административные здания СМР=8,54 | 10 м | 0.7126 | 101.1 |  |  |  | 72
138 | ФЕР46-08-022-05 | Гидроизоляция набухающей самоклеящейся лентой: горизонтальных швов ИНДЕКС К ПОЗИЦИИ(справочно): 2 кв 2020 (СМР) Административные здания СМР=8,54 НР (2 руб.): 110% от ФОТ (2 руб.) СП (1 руб.): 70% от ФОТ (2 руб.) | 100 м | 0.07 | 130.93 | 31.55 | 99.38 | 4.06 | 9 | 2 | 7 |  | 3.28 | 0.23 | 0.35 | 0.02
Отделка л.7
139 | ФЕР15-02-001-01 | Улучшенная штукатурка фасадов цементно-известковым раствором по камню: стен ИНДЕКС К ПОЗИЦИИ(справочно): 2 кв 2020 (СМР) Административные здания СМР=8,54 НР (33 руб.): 105% от ФОТ (31 руб.) СП (17 руб.): 55% от ФОТ (31 руб.) | 100 м2 | 0.045 | 1612.57 | 587.78 | 45.09 | 21.38 | 73 | 26 | 2 | 1 | 61.1 | 2.75 | 2.4 | 0.11
140 | ФССЦ-01.7.08.05-0002 | Добавка гидроизоляционная "Пенетрон-Адмикс" ИНДЕКС К ПОЗИЦИИ(справочно): 2 кв 2020 (СМР) Административные здания СМР=8,54 | кг | 0.34 | 77.93 |  |  |  | 26
141 | ФЕР15-01-019-05 | Гладкая облицовка стен, столбов, пилястр и откосов (без карнизных, плинтусных и угловых плиток) без установки плиток туалетного гарнитура на клее из сухих смесей: по кирпичу и бетону ИНДЕКС К ПОЗИЦИИ(справочно): 2 кв 2020 (СМР) Административные здания СМР=8,54 НР (59 руб.): 105% от ФОТ (56 руб.) СП (31 руб.): 55% от ФОТ (56 руб.) | 100 м2 | 0.045 | 1090.96 | 1058.09 | 31.75 | 17.53 | 49 | 48 | 1 | 1 | 115.26 | 5.19 | 1.65 | 0.07
142 | ФССЦ-04.3.02.09-0102 | Смеси сухие водостойкие для затирки межплиточных швов шириной 1-6 мм (различная цветовая гамма) ИНДЕКС К ПОЗИЦИИ(справочно): 2 кв 2020 (СМР) Административные здания СМР=8,54 | т | 0.0023 | 6513 |  |  |  | 15
143 | ФССЦ-14.1.06.02-1002 | Клей плиточный ИНДЕКС К ПОЗИЦИИ(справочно): 2 кв 2020 (СМР) Административные здания СМР=8,54 | кг | 16.9 | 1.37 |  |  |  | 23
144 | ФССЦ-06.2.05.03-1004 | Плитка керамогранитная, размер 600х600х10 мм ИНДЕКС К ПОЗИЦИИ(справочно): 2 кв 2020 (СМР) Административные здания СМР=8,54 | м2 | 4.5 | 85 |  |  |  | 383
145 | ФЕР15-04-014-03 | Окраска фасадов с лесов по подготовленной поверхности: поливинилацетатная ИНДЕКС К ПОЗИЦИИ(справочно): 2 кв 2020 (СМР) Административные здания СМР=8,54 НР (1 руб.): 105% от ФОТ (1 руб.) СП (1 руб.): 55% от ФОТ (1 руб.) | 100 м2 | 0.01 | 60.94 | 57.41 | 3.53 | 0.58 | 1 | 1 |  |  | 6.18 | 0.06 | 0.05
146 | ФССЦ-14.3.02.03-0001 | Краска водно-дисперсионная поливинилацетатная ВД-ВА-17 белая ИНДЕКС К ПОЗИЦИИ(справочно): 2 кв 2020 (СМР) Административные здания СМР=8,54 | т | 0.0004 | 17565 |  |  |  | 7
147 | ФЕРр62-36-5 | Окраска алюминиевым порошком ранее окрашенных металлических поверхностей: площадью более 5 м2 за 1 раз ИНДЕКС К ПОЗИЦИИ(справочно): 2 кв 2020 (СМР) Административные здания СМР=8,54 НР (5 руб.): 80% от ФОТ (6 руб.) СП (3 руб.): 50% от ФОТ (6 руб.) | 100 м2 | 0.035 | 244.21 | 164.8 | 0.66 | 0.12 | 9 | 6 |  |  | 18.6 | 0.65 | 0.01
Козырек крыльца л.20
148 | ФЕР09-03-015-01 | Монтаж прогонов при шаге ферм до 12 м при высоте здания: до 25 м ИНДЕКС К ПОЗИЦИИ(справочно): 2 кв 2020 (СМР) Административные здания СМР=8,54 НР (44 руб.): 90% от ФОТ (49 руб.) СП (42 руб.): 85% от ФОТ (49 руб.) | т | 0.283 | 489.65 | 123.23 | 280.93 | 24.65 | 139 | 35 | 80 | 7 | 14.1 | 3.99 | 1.75 | 0.5
149 | ФССЦ-08.3.07.01-0021 | Сталь полосовая ИНДЕКС К ПОЗИЦИИ(справочно): 2 кв 2020 (СМР) Административные здания СМР=8,54 | кг | 3.381 | 5.78 |  |  |  | 20
150 | ФССЦ-08.3.11.01-0049 | Швеллеры № 10, марка стали Ст3пс ИНДЕКС К ПОЗИЦИИ(справочно): 2 кв 2020 (СМР) Административные здания СМР=8,54 | т | 0.19 | 4900 |  |  |  | 931
151 | ФССЦ-08.3.08.02-0066 | Сталь угловая равнополочная, марка стали: Ст3пс, размером 90х90 мм ИНДЕКС К ПОЗИЦИИ(справочно): 2 кв 2020 (СМР) Административные здания СМР=8,54 | т | 0.033 | 6528.03 |  |  |  | 215
152 | ФССЦ-08.3.08.02-0071 | Сталь угловая равнополочная, марка Ст3пс, ширина полок 63-63 мм ИНДЕКС К ПОЗИЦИИ(справочно): 2 кв 2020 (СМР) Административные здания СМР=8,54 | т | 0.067 | 4840.65 |  |  |  | 324
153 | ФССЦ-08.3.07.01-0058 | Сталь полосовая: 80х8 мм, марка Ст3сп ИНДЕКС К ПОЗИЦИИ(справочно): 2 кв 2020 (СМР) Административные здания СМР=8,54 | т | 0.003 | 7392.89 |  |  |  | 22
154 | ФЕР13-03-002-04 | Огрунтовка металлических поверхностей за один раз: грунтовкой ГФ-021 ИНДЕКС К ПОЗИЦИИ(справочно): 2 кв 2020 (СМР) Административные здания СМР=8,54 НР (8 руб.): 90% от ФОТ (9 руб.) СП (6 руб.): 70% от ФОТ (9 руб.) | 100 м2 | 0.128 | 223.47 | 62.21 | 9.22 | 0.22 | 29 | 8 | 1 |  | 5.841 | 0.75 | 0.02
155 | ФЕР13-03-004-23 | Окраска металлических огрунтованных поверхностей: краской БТ-177 серебристой ИНДЕКС К ПОЗИЦИИ(справочно): 2 кв 2020 (СМР) Административные здания СМР=8,54 НР (7 руб.): 90% от ФОТ (8 руб.) СП (6 руб.): 70% от ФОТ (8 руб.) | 100 м2 | 0.128 | 482.58 | 57.46 | 23.56 | 0.66 | 62 | 7 | 3 |  | 6.336 | 0.81 | 0.06 | 0.01
156 | ФЕР46-08-012-04 | Установка анкеров в отверстия глубиной 100 мм с применением составов на цементно-эпоксидной основе, диаметр анкера: 16 мм ИНДЕКС К ПОЗИЦИИ(справочно): 2 кв 2020 (СМР) Административные здания СМР=8,54 НР (8 руб.): 110% от ФОТ (7 руб.) СП (5 руб.): 70% от ФОТ (7 руб.) | 100 шт | 0.07 | 109.38 | 96.05 | 13.33 |  | 8 | 7 | 1 |  | 11.26 | 0.79
157 | ФЕР46-08-012-09 | На каждые 10 мм изменения глубины отверстия добавлять (уменьшать) к расценке: 46-08-012-04 ИНДЕКС К ПОЗИЦИИ(справочно): 2 кв 2020 (СМР) Административные здания СМР=8,54 НР (7 руб.): 110% от ФОТ (6 руб.) СП (4 руб.): 70% от ФОТ (6 руб.) | 100 шт | 0.07 | 104.3 | 91.3 | 13 |  | 7 | 6 | 1 |  | 10.7 | 0.75
158 | прайс | Дюбель MUNGO m2 М16Х200 МАТ=14747/100/ндс/индМат*зсрМат*трМат ИНДЕКС К ПОЗИЦИИ(справочно): 2 кв 2020 (СМР) Административные здания СМР=8,54 | шт | 7 | 15.35 |  |  |  | 107
159 | ФЕР09-04-001-02 | Монтаж щитов покрытий зданий высотой до 25 м с обшивкой: из тонколистовой стали размером 3x6 м ИНДЕКС К ПОЗИЦИИ(справочно): 2 кв 2020 (СМР) Административные здания СМР=8,54 НР (19 руб.): 90% от ФОТ (21 руб.) СП (18 руб.): 85% от ФОТ (21 руб.) | т | 0.155 | 419.9 | 93.99 | 221.1 | 21.16 | 65 | 15 | 34 | 3 | 9.77 | 1.51 | 1.53 | 0.24
160 | ФССЦ-08.3.05.02-0053 | Сталь листовая горячекатаная марки Ст3 толщиной: 2,0 мм ИНДЕКС К ПОЗИЦИИ(справочно): 2 кв 2020 (СМР) Административные здания СМР=8,54 | т | 0.163 | 6862.34 |  |  |  | 1119
161 | ФЕР13-03-002-04 | Огрунтовка металлических поверхностей за один раз: грунтовкой ГФ-021 ИНДЕКС К ПОЗИЦИИ(справочно): 2 кв 2020 (СМР) Административные здания СМР=8,54 НР (13 руб.): 90% от ФОТ (14 руб.) СП (10 руб.): 70% от ФОТ (14 руб.) | 100 м2 | 0.2 | 223.47 | 62.21 | 9.22 | 0.22 | 45 | 12 | 2 |  | 5.841 | 1.17 | 0.02
162 | ФЕР13-03-004-23 | Окраска металлических огрунтованных поверхностей: краской БТ-177 серебристой ИНДЕКС К ПОЗИЦИИ(справочно): 2 кв 2020 (СМР) Административные здания СМР=8,54 НР (12 руб.): 90% от ФОТ (13 руб.) СП (9 руб.): 70% от ФОТ (13 руб.) | 100 м2 | 0.2 | 482.58 | 57.46 | 23.56 | 0.66 | 97 | 11 | 5 |  | 6.336 | 1.27 | 0.06 | 0.01
163 | ФЕР12-01-010-01 | Устройство мелких покрытий (брандмауэры, парапеты, свесы и т.п.) из листовой оцинкованной стали ИНДЕКС К ПОЗИЦИИ(справочно): 2 кв 2020 (СМР) Административные здания СМР=8,54 НР (11 руб.): 120% от ФОТ (9 руб.) СП (6 руб.): 65% от ФОТ (9 руб.) | 100 м2 | 0.01 | 7367.18 | 829.12 | 21.88 | 3.51 | 74 | 8 |  |  | 97.2 | 0.97 | 0.27
164 | ФССЦ-08.3.05.05-0051 | Сталь листовая оцинкованная, толщина 0,5 мм ИНДЕКС К ПОЗИЦИИ(справочно): 2 кв 2020 (СМР) Административные здания СМР=8,54 | т | -0.006 | 11200 |  |  |  | -67
165 | ФССЦ-08.3.05.01-0029 | Лист плоский с полимерным покрытием размером 2х1,25 м, тип покрытия: полиэстер 25 мкм, толщиной 0,5 мм ИНДЕКС К ПОЗИЦИИ(справочно): 2 кв 2020 (СМР) Административные здания СМР=8,54 | м2 | 1.139 | 50.65 |  |  |  | 58
166 | ФССЦ-08.3.07.01-0040 | Сталь полосовая: 40х3 мм, марка Ст3сп ИНДЕКС К ПОЗИЦИИ(справочно): 2 кв 2020 (СМР) Административные здания СМР=8,54 | т | 0.002 | 8736.3 |  |  |  | 17
167 | ФЕР46-08-012-01 | Установка анкеров в отверстия глубиной 100 мм с применением составов на цементно-эпоксидной основе, диаметр анкера: до 8 мм ИНДЕКС К ПОЗИЦИИ(справочно): 2 кв 2020 (СМР) Административные здания СМР=8,54 НР (11 руб.): 110% от ФОТ (10 руб.) СП (7 руб.): 70% от ФОТ (10 руб.) | 100 шт | 0.17 | 64.05 | 56.9 | 7.15 |  | 11 | 10 | 1 |  | 6.67 | 1.13
168 | ФССЦ-01.7.15.07-0111 | Дюбели рамные распорные с винтом размером 8,0х72 мм ИНДЕКС К ПОЗИЦИИ(справочно): 2 кв 2020 (СМР) Административные здания СМР=8,54 | 100 шт | 0.17 | 79.4 |  |  |  | 13
169 | ФЕР46-08-022-01 | Гидроизоляция полиуретановым герметиком без уплотнения пенополиэтиленовым прокладочным шнуром: горизонтальных швов ИНДЕКС К ПОЗИЦИИ(справочно): 2 кв 2020 (СМР) Административные здания СМР=8,54 НР (2 руб.): 110% от ФОТ (2 руб.) СП (1 руб.): 70% от ФОТ (2 руб.) | 100 м | 0.033 | 69.83 | 69.17 | 0.66 | 0.12 | 2 | 2 |  |  | 7.19 | 0.24 | 0.01
170 | ФССЦ-14.5.01.07-0101 | Герметик "МОМЕНТ", силиконовый универсальный прозрачный, "Henkel" ИНДЕКС К ПОЗИЦИИ(справочно): 2 кв 2020 (СМР) Административные здания СМР=8,54 | л | 0.644 | 77.81 |  |  |  | 50
Итого прямые затраты по разделу в базисных ценах | [8 empty] | 6606 | 599 | 226 | 27 |  | 68.91 |  | 2.32
Итого прямые затраты по разделу с учетом коэффициентов к итогам (Приказ от 04.09.2019 № 519/пр п.6.7.1 При ремонтно-строительных работах и работах по реконструкции объектов капитального строительства (аналогичных технологическим процессам в новом строительстве, в том числе по возведению новых конструктивных элементов) ОЗП=1,15; ЭМ=1,25; ЗПМ=1,25; ТЗ=1,15; ТЗМ=1,25 (Поз. 112, 130, 139, 141, 145, 117, 120-121, 126, 128, 133, 135, 123-124, 140, 148, 159, 154-155, 161-163)) | [8 empty] | 6728 | 673 | 274 | 34 |  | 77.28 |  | 2.85
Накладные расходы | [8 empty] | 738
Сметная прибыль | [8 empty] | 465
Итого по разделу 3 КРЫЛЬЦО №1 л.6,7,20 | [8 empty] | 67731 |  |  |  |  | 77.28 |  | 2.85
Раздел 4. КРЫЛЬЦО №2 л. 8,9
171 | ФЕРр57-2-3 | Разборка покрытий полов: из керамических плиток ИНДЕКС К ПОЗИЦИИ(справочно): 2 кв 2020 (СМР) Административные здания СМР=8,54 НР (46 руб.): 80% от ФОТ (58 руб.) СП (39 руб.): 68% от ФОТ (58 руб.) | 100 м2 | 0.093 | 641 | 595.99 | 45.01 | 19.44 | 60 | 56 | 4 | 2 | 69.87 | 6.5 | 1.44 | 0.13
172 | 999-9900 | Строительный мусор ИНДЕКС К ПОЗИЦИИ(справочно): 2 кв 2020 (СМР) Административные здания СМР=8,54 | т | 0.4836
173 | ФЕР15-01-090-04 | Разборка. Устройство вентилируемых фасадов с облицовкой плитами из керамогранита: без теплоизоляционного слоя, мусор-4х23,4х0,001=0,09тн ИНДЕКС К ПОЗИЦИИ(справочно): 2 кв 2020 (СМР) Административные здания СМР=8,54 НР (63 руб.): 105% от ФОТ (60 руб.) СП (33 руб.): 55% от ФОТ (60 руб.) | 100 м2 | 0.04 | 1475.56 | 1166.52 | 309.04 | 121.69 | 59 | 47 | 12 | 5 | 121.26 | 4.85 | 10.49 | 0.42
174 | ФССЦпг-01-01-01-043 | Погрузо-разгрузочные работы при автомобильных перевозках: Погрузка мусора строительного с погрузкой экскаваторами емкостью ковша до 0,5 м3 ИНДЕКС К ПОЗИЦИИ(справочно): 2 кв 2020 (СМР) Административные здания СМР=8,54 НР 0% от СП 0% от | 1 т груза | 0.5772 | 3.28 |  | 3.28 |  | 2 |  | 2
175 | ФССЦпг-03-21-01-010 | Перевозка грузов автомобилями-самосвалами грузоподъемностью 10 т работающих вне карьера на расстояние: I класс груза до 10 км ИНДЕКС К ПОЗИЦИИ(справочно): 2 кв 2020 (СМР) Административные здания СМР=8,54 НР 0% от СП 0% от | 1 т груза | 0.5772 | 11.42 |  | 11.42 |  | 7 |  | 7
Полы
Площадки крыльца
176 | ФЕР11-01-027-01 | Устройство покрытий на цементном растворе из плиток: бетонных, цементных или мозаичных 8 361,76 = 1 667,50 + 102 x 65,63 ИНДЕКС К ПОЗИЦИИ(справочно): 2 кв 2020 (СМР) Административные здания СМР=8,54 НР (54 руб.): 123% от ФОТ (44 руб.) СП (33 руб.): 75% от ФОТ (44 руб.) | 100 м2 | 0.058 | 8361.76 | 603.31 | 167.94 | 48.06 | 485 | 35 | 10 | 3 | 72.6 | 4.21 | 3.77 | 0.22
177 | ФССЦ-04.3.01.09-0016 | Раствор готовый кладочный, цементный, М200 ИНДЕКС К ПОЗИЦИИ(справочно): 2 кв 2020 (СМР) Административные здания СМР=8,54 | м3 | -0.075 | 600 |  |  |  | -45
178 | ФССЦ-14.1.06.04-0011 | Клей плиточный «Боларс Базовый» (Ceresit CM16) ,расход клея ФЕР 11-01-027-05 ИНДЕКС К ПОЗИЦИИ(справочно): 2 кв 2020 (СМР) Административные здания СМР=8,54 | кг | 26.1 | 2.09 |  |  |  | 55
179 | ФЕР11-01-011-01 | Устройство стяжек: цементных толщиной 20 мм ИНДЕКС К ПОЗИЦИИ(справочно): 2 кв 2020 (СМР) Административные здания СМР=8,54 НР (16 руб.): 123% от ФОТ (13 руб.) СП (10 руб.): 75% от ФОТ (13 руб.) | 100 м2 | 0.053 | 237.39 | 185.24 | 43.61 | 17.15 | 13 | 10 | 2 | 1 | 35.6 | 1.89 | 1.27 | 0.07
180 | ФЕР11-01-011-02 | Устройство стяжек: на каждые 5 мм изменения толщины стяжки добавлять или исключать к расценке 11-01-011-01 ИНДЕКС К ПОЗИЦИИ(справочно): 2 кв 2020 (СМР) Административные здания СМР=8,54 НР (2 руб.): 123% от ФОТ (2 руб.) СП (2 руб.): 75% от ФОТ (2 руб.) | 100 м2 | 0.053 | 44.2 | 13.96 | 30.24 | 11.36 | 2 | 1 | 1 | 1 | 1.76 | 0.09 | 0.84 | 0.04
181 | ФССЦ-04.3.01.09-0016 | Раствор готовый кладочный, цементный, М200 ИНДЕКС К ПОЗИЦИИ(справочно): 2 кв 2020 (СМР) Административные здания СМР=8,54 | м3 | 0.216 | 600 |  |  |  | 130
182 | ФССЦ-01.7.08.05-0002 | Добавка гидроизоляционная "Пенетрон-Адмикс" ИНДЕКС К ПОЗИЦИИ(справочно): 2 кв 2020 (СМР) Административные здания СМР=8,54 | кг | 0.864 | 77.93 |  |  |  | 67
183 | ФЕР06-03-004-12 | Армирование подстилающих слоев и набетонок ИНДЕКС К ПОЗИЦИИ(справочно): 2 кв 2020 (СМР) Административные здания СМР=8,54 НР (2 руб.): 105% от ФОТ (2 руб.) СП (1 руб.): 65% от ФОТ (2 руб.) | т | 0.022 | 418.83 | 102.78 | 30.45 | 4.35 | 9 | 2 | 1 |  | 11.6 | 0.26 | 0.35 | 0.01
184 | ФССЦ-08.1.02.17-0089 | Сетка сварная из арматурной проволоки без покрытия, диаметр проволоки 4,0 мм, размер ячейки 50х50 мм ИНДЕКС К ПОЗИЦИИ(справочно): 2 кв 2020 (СМР) Административные здания СМР=8,54 | м2 | 6.095 | 33.74 |  |  |  | 206
185 | ФЕР11-01-004-05 | Устройство гидроизоляции обмазочной: в один слой толщиной 2 мм 811,91 = 1 058,04 - 0,019 x 1 525,50 - 0,157 x 1 383,10 ИНДЕКС К ПОЗИЦИИ(справочно): 2 кв 2020 (СМР) Административные здания СМР=8,54 НР (17 руб.): 123% от ФОТ (14 руб.) СП (11 руб.): 75% от ФОТ (14 руб.) | 100 м2 | 0.058 | 811.91 | 207.86 | 157.21 | 5.33 | 47 | 12 | 9 |  | 24.3 | 1.41 | 0.43 | 0.02
186 | ФССЦ-01.2.03.03-0122 | Мастика кровельная холодная ТЕХНОНИКОЛЬ №21 (Техномаст) ИНДЕКС К ПОЗИЦИИ(справочно): 2 кв 2020 (СМР) Административные здания СМР=8,54 | кг | 11.6 | 13.91 |  |  |  | 161
187 | ФЕР11-01-004-09 | Устройство гидроизоляции обмазочной: в один слой праймером 426,09 = 453,75 - 0,02 x 1 383,10 ИНДЕКС К ПОЗИЦИИ(справочно): 2 кв 2020 (СМР) Административные здания СМР=8,54 НР (25 руб.): 123% от ФОТ (20 руб.) СП (15 руб.): 75% от ФОТ (20 руб.) | 100 м2 | 0.058 | 426.09 | 295.05 | 25.85 | 0.87 | 25 | 17 | 1 |  | 26.97 | 1.56 | 0.07
188 | ФССЦ-01.2.03.05-0011 | Праймер битумный ТЕХНОНИКОЛЬ №01 ИНДЕКС К ПОЗИЦИИ(справочно): 2 кв 2020 (СМР) Административные здания СМР=8,54 | л | 1.74 | 8.44 |  |  |  | 15
Ступени, подступенки
189 | ФЕР15-01-045-01 | Облицовка ступеней керамогранитными плитками толщиной до 15 мм ИНДЕКС К ПОЗИЦИИ(справочно): 2 кв 2020 (СМР) Административные здания СМР=8,54 НР (148 руб.): 105% от ФОТ (141 руб.) СП (78 руб.): 55% от ФОТ (141 руб.) | 100 м2 | 0.035 | 3682.32 | 3471.6 | 72.85 | 24.86 | 129 | 122 | 3 | 1 | 378.17 | 13.24 | 2.29 | 0.08
190 | ФССЦ-05.2.02.21-0061 | Плитки площадью до 0,1 м2 прямоугольные для покрытия тротуаров и площадок с ровной гладкой поверхностью на цветном цементе, толщина 30 мм ИНДЕКС К ПОЗИЦИИ(справочно): 2 кв 2020 (СМР) Административные здания СМР=8,54 | м2 | 3.57 | 65.63 |  |  |  | 234
191 | ФССЦ-14.1.06.04-0011 | Клей плиточный «Боларс Базовый» (Ceresit CM16) ИНДЕКС К ПОЗИЦИИ(справочно): 2 кв 2020 (СМР) Административные здания СМР=8,54 | кг | 42 | 2.09 |  |  |  | 88
192 | ФЕР11-01-004-05 | Устройство гидроизоляции обмазочной: в один слой толщиной 2 мм 811,91 = 1 058,04 - 0,019 x 1 525,50 - 0,157 x 1 383,10 ИНДЕКС К ПОЗИЦИИ(справочно): 2 кв 2020 (СМР) Административные здания СМР=8,54 НР (10 руб.): 123% от ФОТ (8 руб.) СП (6 руб.): 75% от ФОТ (8 руб.) | 100 м2 | 0.035 | 811.91 | 207.86 | 157.21 | 5.33 | 28 | 7 | 6 |  | 24.3 | 0.85 | 0.43 | 0.02
193 | ФССЦ-01.2.03.03-0122 | Мастика кровельная холодная ТЕХНОНИКОЛЬ №21 (Техномаст) ИНДЕКС К ПОЗИЦИИ(справочно): 2 кв 2020 (СМР) Административные здания СМР=8,54 | кг | 7 | 13.91 |  |  |  | 97
194 | ФЕР11-01-004-09 | Устройство гидроизоляции обмазочной: в один слой праймером 426,09 = 453,75 - 0,02 x 1 383,10 ИНДЕКС К ПОЗИЦИИ(справочно): 2 кв 2020 (СМР) Административные здания СМР=8,54 НР (15 руб.): 123% от ФОТ (12 руб.) СП (9 руб.): 75% от ФОТ (12 руб.) | 100 м2 | 0.035 | 426.09 | 295.05 | 25.85 | 0.87 | 15 | 10 | 1 |  | 26.97 | 0.94 | 0.07
195 | ФССЦ-01.2.03.05-0011 | Праймер битумный ТЕХНОНИКОЛЬ №01 ИНДЕКС К ПОЗИЦИИ(справочно): 2 кв 2020 (СМР) Административные здания СМР=8,54 | л | 1.05 | 8.44 |  |  |  | 9
196 | ФССЦ-01.7.06.10-0021 | Лента термоуплотнительная самоклеящаяся (лента nikoband Технониколь) ИНДЕКС К ПОЗИЦИИ(справочно): 2 кв 2020 (СМР) Административные здания СМР=8,54 | 10 м | 0.713 | 101.1 |  |  |  | 72
197 | ФЕР46-08-022-05 | Гидроизоляция набухающей самоклеящейся лентой: горизонтальных швов ИНДЕКС К ПОЗИЦИИ(справочно): 2 кв 2020 (СМР) Административные здания СМР=8,54 НР (2 руб.): 110% от ФОТ (2 руб.) СП (1 руб.): 70% от ФОТ (2 руб.) | 100 м | 0.07 | 130.93 | 31.55 | 99.38 | 4.06 | 9 | 2 | 7 |  | 3.28 | 0.23 | 0.35 | 0.02
Отделка л.9
198 | ФЕР15-02-001-01 | Улучшенная штукатурка фасадов цементно-известковым раствором по камню: стен ИНДЕКС К ПОЗИЦИИ(справочно): 2 кв 2020 (СМР) Административные здания СМР=8,54 НР (26 руб.): 105% от ФОТ (25 руб.) СП (14 руб.): 55% от ФОТ (25 руб.) | 100 м2 | 0.035 | 1612.57 | 587.78 | 45.09 | 21.38 | 56 | 21 | 2 | 1 | 61.1 | 2.14 | 2.4 | 0.08
199 | ФССЦ-01.7.08.05-0002 | Добавка гидроизоляционная "Пенетрон-Адмикс" ИНДЕКС К ПОЗИЦИИ(справочно): 2 кв 2020 (СМР) Административные здания СМР=8,54 | кг | 0.265 | 77.93 |  |  |  | 21
200 | ФЕР15-01-019-05 | Гладкая облицовка стен, столбов, пилястр и откосов (без карнизных, плинтусных и угловых плиток) без установки плиток туалетного гарнитура на клее из сухих смесей: по кирпичу и бетону ИНДЕКС К ПОЗИЦИИ(справочно): 2 кв 2020 (СМР) Административные здания СМР=8,54 НР (46 руб.): 105% от ФОТ (44 руб.) СП (24 руб.): 55% от ФОТ (44 руб.) | 100 м2 | 0.035 | 1090.96 | 1058.09 | 31.75 | 17.53 | 38 | 37 | 1 | 1 | 115.26 | 4.03 | 1.65 | 0.06
201 | ФССЦ-04.3.02.09-0102 | Смеси сухие водостойкие для затирки межплиточных швов шириной 1-6 мм (различная цветовая гамма) ИНДЕКС К ПОЗИЦИИ(справочно): 2 кв 2020 (СМР) Административные здания СМР=8,54 | т | 0.002 | 6513 |  |  |  | 13
202 | ФССЦ-14.1.06.02-1002 | Клей плиточный ИНДЕКС К ПОЗИЦИИ(справочно): 2 кв 2020 (СМР) Административные здания СМР=8,54 | кг | 13.125 | 1.37 |  |  |  | 18
203 | ФССЦ-06.2.05.03-1004 | Плитка керамогранитная, размер 600х600х10 мм ИНДЕКС К ПОЗИЦИИ(справочно): 2 кв 2020 (СМР) Административные здания СМР=8,54 | м2 | 3.5 | 85 |  |  |  | 298
204 | ФЕР15-04-014-03 | Окраска фасадов с лесов по подготовленной поверхности: поливинилацетатная ИНДЕКС К ПОЗИЦИИ(справочно): 2 кв 2020 (СМР) Административные здания СМР=8,54 НР (1 руб.): 105% от ФОТ (1 руб.) СП (1 руб.): 55% от ФОТ (1 руб.) | 100 м2 | 0.01 | 60.94 | 57.41 | 3.53 | 0.58 | 1 | 1 |  |  | 6.18 | 0.06 | 0.05
205 | ФССЦ-14.3.02.03-0001 | Краска водно-дисперсионная поливинилацетатная ВД-ВА-17 белая ИНДЕКС К ПОЗИЦИИ(справочно): 2 кв 2020 (СМР) Административные здания СМР=8,54 | т | 0.0004 | 17565 |  |  |  | 7
206 | ФЕРр62-36-5 | Окраска алюминиевым порошком ранее окрашенных металлических поверхностей: площадью более 5 м2 за 1 раз ИНДЕКС К ПОЗИЦИИ(справочно): 2 кв 2020 (СМР) Административные здания СМР=8,54 НР (21 руб.): 80% от ФОТ (26 руб.) СП (13 руб.): 50% от ФОТ (26 руб.) | 100 м2 | 0.155 | 244.21 | 164.8 | 0.66 | 0.12 | 38 | 26 |  |  | 18.6 | 2.88 | 0.01
Итого прямые затраты по разделу в базисных ценах | [8 empty] | 2469 | 406 | 69 | 15 |  | 45.14 |  | 1.17
Итого прямые затраты по разделу с учетом коэффициентов к итогам (Приказ от 04.09.2019 № 519/пр п.6.7.1 При ремонтно-строительных работах и работах по реконструкции объектов капитального строительства (аналогичных технологическим процессам в новом строительстве, в том числе по возведению новых конструктивных элементов) ОЗП=1,15; ЭМ=1,25; ЗПМ=1,25; ТЗ=1,15; ТЗМ=1,25 (Поз. 173, 189, 198, 200, 204, 176, 179-180, 185, 187, 192, 194)) | [8 empty] | 2530 | 454 | 82 | 18 |  | 50.47 |  | 1.42
Накладные расходы | [8 empty] | 495
Сметная прибыль | [8 empty] | 288
Итого по разделу 4 КРЫЛЬЦО №2 л. 8,9 | [8 empty] | 28293 |  |  |  |  | 50.47 |  | 1.42
Раздел 5. СПУСК В ПОДВАЛ №3
Демонтажные работы
207 | ФЕР09-03-022-04 | Демонтаж покрытия из поликарбоната. Монтаж оконных фонарных покрытий из поликарбонатных и акриловых плит с боковыми планками, профилями и резиновыми прокладками ИНДЕКС К ПОЗИЦИИ(справочно): 2 кв 2020 (СМР) Административные здания СМР=8,54 НР (84 руб.): 90% от ФОТ (93 руб.) СП (79 руб.): 85% от ФОТ (93 руб.) | 100 м2 | 0.12 | 1624.72 | 531.15 | 1093.57 | 124.32 | 195 | 64 | 131 | 15 | 56.505 | 6.78 | 9.25 | 1.11
208 | ФЕР46-04-001-04 | Разборка: кирпичных стен ИНДЕКС К ПОЗИЦИИ(справочно): 2 кв 2020 (СМР) Административные здания СМР=8,54 НР (33 руб.): 110% от ФОТ (30 руб.) СП (21 руб.): 70% от ФОТ (30 руб.) | м3 | 0.48 | 122.56 | 62.91 | 59.65 |  | 59 | 30 | 29 |  | 7.1 | 3.41
209 | 999-9900 | Строительный мусор ИНДЕКС К ПОЗИЦИИ(справочно): 2 кв 2020 (СМР) Административные здания СМР=8,54 | т | 0.864
210 | ФЕР07-05-007-10 | Демонтаж. Укладка перемычек массой до 0,3 т, мусор=0,054тн ИНДЕКС К ПОЗИЦИИ(справочно): 2 кв 2020 (СМР) Административные здания СМР=8,54 НР (3 руб.): 155% от ФОТ (2 руб.) СП (2 руб.): 100% от ФОТ (2 руб.) | 100 шт | 0.01 | 731.09 | 103.48 | 627.61 | 98.06 | 7 | 1 | 6 | 1 | 11.84 | 0.12 | 7.264 | 0.07
211 | ФЕРр63-10-1 | Разборка облицовки из гипсокартонных листов: стен и перегородок ИНДЕКС К ПОЗИЦИИ(справочно): 2 кв 2020 (СМР) Административные здания СМР=8,54 НР (5 руб.): 77% от ФОТ (7 руб.) СП (4 руб.): 50% от ФОТ (7 руб.) | 100 м2 | 0.105 | 69.41 | 63.16 | 6.25 | 2.7 | 7 | 7 |  |  | 7.31 | 0.77 | 0.2 | 0.02
212 | ФЕРр57-2-3 | Разборка покрытий полов: из керамических плиток ИНДЕКС К ПОЗИЦИИ(справочно): 2 кв 2020 (СМР) Административные здания СМР=8,54 НР (54 руб.): 80% от ФОТ (67 руб.) СП (46 руб.): 68% от ФОТ (67 руб.) | 100 м2 | 0.109 | 641 | 595.99 | 45.01 | 19.44 | 70 | 65 | 5 | 2 | 69.87 | 7.62 | 1.44 | 0.16
213 | ФЕРр69-19-1 | Разборка горизонтальных поверхностей бетонных конструкций при помощи отбойных молотков, бетон марки: 100, мусор-1,13х2,4=2,71тн ИНДЕКС К ПОЗИЦИИ(справочно): 2 кв 2020 (СМР) Административные здания СМР=8,54 НР (73 руб.): 78% от ФОТ (94 руб.) СП (47 руб.): 50% от ФОТ (94 руб.) | м3 | 1.13 | 244.17 | 83.08 | 161.09 |  | 276 | 94 | 182 |  | 9.74 | 11.01
214 | ФЕР15-01-090-04 | Разборка Устройство вентилируемых фасадов с облицовкой плитами из керамогранита: без теплоизоляционного слоя, мусор-2,4 *12*0,01=0,29тн ИНДЕКС К ПОЗИЦИИ(справочно): 2 кв 2020 (СМР) Административные здания СМР=8,54 НР (189 руб.): 105% от ФОТ (180 руб.) СП (99 руб.): 55% от ФОТ (180 руб.) | 100 м2 | 0.12 | 1475.56 | 1166.52 | 309.04 | 121.69 | 177 | 140 | 37 | 15 | 121.26 | 14.55 | 10.49 | 1.26
215 | ФЕРр63-7-5 | Разборка облицовки стен: из керамических глазурованных плиток, мусор-4,41*0,07=0,31тн ИНДЕКС К ПОЗИЦИИ(справочно): 2 кв 2020 (СМР) Административные здания СМР=8,54 НР (32 руб.): 77% от ФОТ (41 руб.) СП (21 руб.): 50% от ФОТ (41 руб.) | 100 м2 | 0.07 | 680.75 | 584.74 | 96.01 | 4.73 | 48 | 41 | 7 |  | 74.3 | 5.2 | 0.35 | 0.02
216 | ФЕР09-04-012-01 | Демонтаж. Установка металлических дверных блоков в готовые проемы, мусор-2х50х0,001=0,1тн ИНДЕКС К ПОЗИЦИИ(справочно): 2 кв 2020 (СМР) Административные здания СМР=8,54 НР (63 руб.): 90% от ФОТ (70 руб.) СП (60 руб.): 85% от ФОТ (70 руб.) | м2 | 3.315 | 26.75 | 16.67 | 10.08 | 1.38 | 89 | 56 | 33 | 5 | 1.68 | 5.57 | 0.119 | 0.39
217 | ФЕРр57-2-3 | Разборка покрытий полов: из керамических плиток, мусор-5,2х0,08=0,416тн ИНДЕКС К ПОЗИЦИИ(справочно): 2 кв 2020 (СМР) Административные здания СМР=8,54 НР (40 руб.): 80% от ФОТ (50 руб.) СП (34 руб.): 68% от ФОТ (50 руб.) | 100 м2 | 0.08 | 641 | 595.99 | 45.01 | 19.44 | 51 | 48 | 3 | 2 | 69.87 | 5.59 | 1.44 | 0.12
218 | ФЕР09-06-001-02 | Демонтаж. Монтаж: лотков, решеток, затворов из полосовой и тонколистовой стали ИНДЕКС К ПОЗИЦИИ(справочно): 2 кв 2020 (СМР) Административные здания СМР=8,54 НР (2 руб.): 90% от ФОТ (2 руб.) СП (2 руб.): 85% от ФОТ (2 руб.) | т | 0.006 | 357.18 | 278.25 | 78.93 | 2.67 | 2 | 2 |  |  | 32.62 | 0.2 | 0.217
219 | ФССЦпг-01-01-01-043 | Погрузо-разгрузочные работы при автомобильных перевозках: Погрузка мусора строительного с погрузкой экскаваторами емкостью ковша до 0,5 м3 ИНДЕКС К ПОЗИЦИИ(справочно): 2 кв 2020 (СМР) Административные здания СМР=8,54 НР 0% от СП 0% от | 1 т груза | 5.2127 | 3.28 |  | 3.28 |  | 17 |  | 17
220 | ФССЦпг-01-01-01-041 | Погрузо-разгрузочные работы при автомобильных перевозках: Погрузка мусора строительного с погрузкой вручную ИНДЕКС К ПОЗИЦИИ(справочно): 2 кв 2020 (СМР) Административные здания СМР=8,54 НР 0% от СП 0% от | 1 т груза | 0.1 | 42.98 |  | 42.98 |  | 4 |  | 4
221 | ФССЦпг-03-21-01-010 | Перевозка грузов автомобилями-самосвалами грузоподъемностью 10 т работающих вне карьера на расстояние: I класс груза до 10 км ИНДЕКС К ПОЗИЦИИ(справочно): 2 кв 2020 (СМР) Административные здания СМР=8,54 НР 0% от СП 0% от | 1 т груза | 5.3127 | 11.42 |  | 11.42 |  | 61 |  | 61
Перегородка тамбура л.12
222 | ФЕР08-04-003-01 | Кладка перегородок из газобетонных блоков на клее толщиной: 100 мм при высоте этажа до 4 м ИНДЕКС К ПОЗИЦИИ(справочно): 2 кв 2020 (СМР) Административные здания СМР=8,54 НР (9 руб.): 122% от ФОТ (7 руб.) СП (6 руб.): 80% от ФОТ (7 руб.) | 100 м2 | 0.011 | 889.98 | 518.54 | 111.96 | 16.1 | 10 | 6 | 1 |  | 62.4 | 0.69 | 1.26 | 0.01
223 | ФССЦ-05.2.02.09-0058 | Блоки из ячеистых бетонов стеновые 2 категории, объемная масса 900 кг/м3, класс B3,5 ИНДЕКС К ПОЗИЦИИ(справочно): 2 кв 2020 (СМР) Административные здания СМР=8,54 | м3 | 0.11 | 558.07 |  |  |  | 61
224 | ФССЦ-14.1.06.02-0019 | Клей монтажный "AEROC" для укладки блоков и плит из ячеистых бетонов ИНДЕКС К ПОЗИЦИИ(справочно): 2 кв 2020 (СМР) Административные здания СМР=8,54 | кг | 2.334 | 1.71 |  |  |  | 4
225 | ФЕР15-02-001-01 | Улучшенная штукатурка фасадов цементно-известковым раствором по камню: стен ИНДЕКС К ПОЗИЦИИ(справочно): 2 кв 2020 (СМР) Административные здания СМР=8,54 НР (204 руб.): 105% от ФОТ (194 руб.) СП (107 руб.): 55% от ФОТ (194 руб.) | 100 м2 | 0.275 | 1612.57 | 587.78 | 45.09 | 21.38 | 443 | 162 | 12 | 6 | 61.1 | 16.8 | 2.4 | 0.66
226 | ФЕР15-02-003-01 | Высококачественная штукатурка фасадов цементно-известковым раствором по камню откосов при ширине: до 200 мм плоских ИНДЕКС К ПОЗИЦИИ(справочно): 2 кв 2020 (СМР) Административные здания СМР=8,54 НР (19 руб.): 105% от ФОТ (18 руб.) СП (10 руб.): 55% от ФОТ (18 руб.) | 100 м | 0.053 | 658.87 | 307.84 | 3.9 |  | 35 | 16 |  |  | 32 | 1.7
227 | ФССЦ-01.7.08.05-0002 | Добавка гидроизоляционная "Пенетрон-Адмикс" ИНДЕКС К ПОЗИЦИИ(справочно): 2 кв 2020 (СМР) Административные здания СМР=8,54 | кг | 2.221 | 77.93 |  |  |  | 173
228 | ФЕР15-04-014-03 | Окраска фасадов с лесов по подготовленной поверхности: поливинилацетатная ИНДЕКС К ПОЗИЦИИ(справочно): 2 кв 2020 (СМР) Административные здания СМР=8,54 НР (21 руб.): 105% от ФОТ (20 руб.) СП (11 руб.): 55% от ФОТ (20 руб.) | 100 м2 | 0.295 | 60.94 | 57.41 | 3.53 | 0.58 | 18 | 17 | 1 |  | 6.18 | 1.82 | 0.05 | 0.01
229 | ФССЦ-14.3.02.03-0001 | Краска водно-дисперсионная поливинилацетатная ВД-ВА-17 белая ИНДЕКС К ПОЗИЦИИ(справочно): 2 кв 2020 (СМР) Административные здания СМР=8,54 | т | 0.011 | 17565 |  |  |  | 193
230 | ФЕР15-01-090-04 | Устройство вентилируемых фасадов с облицовкой плитами из керамогранита: без теплоизоляционного слоя ИНДЕКС К ПОЗИЦИИ(справочно): 2 кв 2020 (СМР) Административные здания СМР=8,54 НР (16 руб.): 105% от ФОТ (15 руб.) СП (8 руб.): 55% от ФОТ (15 руб.) | 100 м2 | 0.005 | 4225.22 | 2333.04 | 618.07 | 243.37 | 21 | 12 | 3 | 1 | 242.52 | 1.21 | 20.98 | 0.1
231 | ФССЦ-06.2.05.03-0001 | Плитка керамогранитная многоцветная неполированная, размер 300х300х8 мм ИНДЕКС К ПОЗИЦИИ(справочно): 2 кв 2020 (СМР) Административные здания СМР=8,54 | м2 | 0.51 | 122.04 |  |  |  | 62
232 | ФЕР07-05-016-04 | Устройство металлических ограждений: без поручней ИНДЕКС К ПОЗИЦИИ(справочно): 2 кв 2020 (СМР) Административные здания СМР=8,54 НР (16 руб.): 155% от ФОТ (10 руб.) СП (10 руб.): 100% от ФОТ (10 руб.) | 100 м | 0.02 | 16651.29 | 390.1 | 204.08 | 30.77 | 333 | 8 | 4 | 1 | 41.5 | 0.83 | 2.59 | 0.05
233 | ФССЦ-07.2.05.01-0032 | Ограждения лестничных проемов, лестничные марши, пожарные лестницы ИНДЕКС К ПОЗИЦИИ(справочно): 2 кв 2020 (СМР) Административные здания СМР=8,54 | т | -0.042 | 7571 |  |  |  | -318
234 | прайс | Ограждение Н=900мм на стойках +калитка из нержавеющей стали МАТ=5000*0,8/ндс/индМат*зсрМат*трМат ИНДЕКС К ПОЗИЦИИ(справочно): 2 кв 2020 (СМР) Административные здания СМР=8,54 | м | 2 | 416.44 |  |  |  | 833
235 | ФЕРр65-15-2 | Смена отдельных участков трубопроводов с заготовкой труб в построечных условиях диаметром: до 32 мм ИНДЕКС К ПОЗИЦИИ(справочно): 2 кв 2020 (СМР) Административные здания СМР=8,54 НР (200 руб.): 103% от ФОТ (194 руб.) СП (116 руб.): 60% от ФОТ (194 руб.) | 100 м | 0.273 | 811.98 | 705.43 | 61.41 | 5.02 | 222 | 193 | 17 | 1 | 82.7 | 22.58 | 0.4 | 0.11
236 | ФССЦ-23.3.06.05-0004 | Трубы стальные сварные неоцинкованные водогазопроводные с резьбой, обыкновенные, номинальный диаметр 32 мм, толщина стенки 3,2 мм ИНДЕКС К ПОЗИЦИИ(справочно): 2 кв 2020 (СМР) Административные здания СМР=8,54 | м | 29.21 | 26.5 |  |  |  | 774
237 | ФССЦ-23.1.02.07-0002 | Крепления для трубопроводов (кронштейны, планки, хомуты) ИНДЕКС К ПОЗИЦИИ(справочно): 2 кв 2020 (СМР) Административные здания СМР=8,54 | кг | 4.095 | 11.99 |  |  |  | 49
238 | ФЕР26-01-017-01 | Изоляция изделиями из вспененного каучука, вспененного полиэтилена трубопроводов наружным диметром: до 160 мм трубками ИНДЕКС К ПОЗИЦИИ(справочно): 2 кв 2020 (СМР) Административные здания СМР=8,54 НР (79 руб.): 100% от ФОТ (79 руб.) СП (55 руб.): 70% от ФОТ (79 руб.) | 10 м | 2.73 | 128.87 | 21.82 | 17.27 | 2.9 | 352 | 60 | 47 | 8 | 2.2 | 6.01 | 0.25 | 0.68
239 | ФССЦ-12.2.07.04-0075 | Трубки высокотемпературные из вспененного каучука K-FLEX SOLAR HT, толщиной: 9 мм диаметром 22 мм ИНДЕКС К ПОЗИЦИИ(справочно): 2 кв 2020 (СМР) Административные здания СМР=8,54 | 10 м | 3.003 | 237.7 |  |  |  | 714
240 | ФЕРр62-36-5 | Окраска алюминиевым порошком ранее окрашенных металлических поверхностей: площадью более 5 м2 за 1 раз ИНДЕКС К ПОЗИЦИИ(справочно): 2 кв 2020 (СМР) Административные здания СМР=8,54 НР (5 руб.): 80% от ФОТ (6 руб.) СП (3 руб.): 50% от ФОТ (6 руб.) | 100 м2 | 0.035 | 244.21 | 164.8 | 0.66 | 0.12 | 9 | 6 |  |  | 18.6 | 0.65 | 0.01
Полы л.14
Спуск в подвал№3
241 | ФЕР11-01-027-01 | Устройство покрытий на цементном растворе из плиток: бетонных, цементных или мозаичных 8 361,76 = 1 667,50 + 102 x 65,63 ИНДЕКС К ПОЗИЦИИ(справочно): 2 кв 2020 (СМР) Административные здания СМР=8,54 НР (22 руб.): 123% от ФОТ (18 руб.) СП (14 руб.): 75% от ФОТ (18 руб.) | 100 м2 | 0.025 | 8361.76 | 603.31 | 167.94 | 48.06 | 209 | 15 | 4 | 1 | 72.6 | 1.82 | 3.77 | 0.09
242 | ФССЦ-04.3.01.09-0016 | Раствор готовый кладочный, цементный, М200 ИНДЕКС К ПОЗИЦИИ(справочно): 2 кв 2020 (СМР) Административные здания СМР=8,54 | м3 | -0.033 | 600 |  |  |  | -20
243 | ФССЦ-14.1.06.04-0011 | Клей плиточный «Боларс Базовый», (Ceresit CM16), расход клея ФЕР 11-01-027-05 ИНДЕКС К ПОЗИЦИИ(справочно): 2 кв 2020 (СМР) Административные здания СМР=8,54 | кг | 11.25 | 2.09 |  |  |  | 24
244 | ФЕР11-01-011-01 | Устройство стяжек: цементных толщиной 20 мм ИНДЕКС К ПОЗИЦИИ(справочно): 2 кв 2020 (СМР) Административные здания СМР=8,54 НР (6 руб.): 123% от ФОТ (5 руб.) СП (4 руб.): 75% от ФОТ (5 руб.) | 100 м2 | 0.021 | 237.39 | 185.24 | 43.61 | 17.15 | 5 | 4 | 1 |  | 35.6 | 0.75 | 1.27 | 0.03
245 | ФССЦ-04.3.01.09-0016 | Раствор готовый кладочный, цементный, М200 ИНДЕКС К ПОЗИЦИИ(справочно): 2 кв 2020 (СМР) Административные здания СМР=8,54 | м3 | 0.043 | 600 |  |  |  | 26
246 | ФССЦ-01.7.08.05-0002 | Добавка гидроизоляционная "Пенетрон-Адмикс" ИНДЕКС К ПОЗИЦИИ(справочно): 2 кв 2020 (СМР) Административные здания СМР=8,54 | кг | 0.172 | 77.93 |  |  |  | 13
247 | ФЕР11-01-004-05 | Устройство гидроизоляции обмазочной: в один слой толщиной 2 мм 811,91 = 1 058,04 - 0,019 x 1 525,50 - 0,157 x 1 383,10 ИНДЕКС К ПОЗИЦИИ(справочно): 2 кв 2020 (СМР) Административные здания СМР=8,54 НР (7 руб.): 123% от ФОТ (6 руб.) СП (5 руб.): 75% от ФОТ (6 руб.) | 100 м2 | 0.025 | 811.91 | 207.86 | 157.21 | 5.33 | 20 | 5 | 4 |  | 24.3 | 0.61 | 0.43 | 0.01
248 | ФССЦ-01.2.03.03-0122 | Мастика кровельная холодная ТЕХНОНИКОЛЬ №21 (Техномаст) ИНДЕКС К ПОЗИЦИИ(справочно): 2 кв 2020 (СМР) Административные здания СМР=8,54 | кг | 5 | 13.91 |  |  |  | 70
249 | ФЕР11-01-004-09 | Устройство гидроизоляции обмазочной: в один слой праймером 426,09 = 453,75 - 0,02 x 1 383,10 ИНДЕКС К ПОЗИЦИИ(справочно): 2 кв 2020 (СМР) Административные здания СМР=8,54 НР (10 руб.): 123% от ФОТ (8 руб.) СП (6 руб.): 75% от ФОТ (8 руб.) | 100 м2 | 0.025 | 426.09 | 295.05 | 25.85 | 0.87 | 11 | 7 | 1 |  | 26.97 | 0.67 | 0.07
250 | ФССЦ-01.2.03.05-0011 | Праймер битумный ТЕХНОНИКОЛЬ №01 ИНДЕКС К ПОЗИЦИИ(справочно): 2 кв 2020 (СМР) Административные здания СМР=8,54 | л | 0.75 | 8.44 |  |  |  | 6
251 | ФССЦ-01.7.06.10-0021 | Лента термоуплотнительная самоклеящаяся (лента nikoband Технониколь) ИНДЕКС К ПОЗИЦИИ(справочно): 2 кв 2020 (СМР) Административные здания СМР=8,54 | 10 м | 1.629 | 101.1 |  |  |  | 165
252 | ФЕР46-08-022-05 | Гидроизоляция набухающей самоклеящейся лентой: горизонтальных швов ИНДЕКС К ПОЗИЦИИ(справочно): 2 кв 2020 (СМР) Административные здания СМР=8,54 НР (7 руб.): 110% от ФОТ (6 руб.) СП (4 руб.): 70% от ФОТ (6 руб.) | 100 м | 0.16 | 130.93 | 31.55 | 99.38 | 4.06 | 21 | 5 | 16 | 1 | 3.28 | 0.52 | 0.35 | 0.06
Ступени, подступенки
253 | ФЕР15-01-045-01 | Облицовка ступеней керамогранитными плитками толщиной до 15 мм ИНДЕКС К ПОЗИЦИИ(справочно): 2 кв 2020 (СМР) Административные здания СМР=8,54 НР (317 руб.): 105% от ФОТ (302 руб.) СП (166 руб.): 55% от ФОТ (302 руб.) | 100 м2 | 0.075 | 3682.32 | 3471.6 | 72.85 | 24.86 | 276 | 260 | 5 | 2 | 378.17 | 28.36 | 2.29 | 0.17
254 | ФССЦ-05.2.02.21-0061 | Плитки площадью до 0,1 м2 прямоугольные для покрытия тротуаров и площадок с ровной гладкой поверхностью на цветном цементе, толщина 30 мм ИНДЕКС К ПОЗИЦИИ(справочно): 2 кв 2020 (СМР) Административные здания СМР=8,54 | м2 | 7.65 | 65.63 |  |  |  | 502
255 | ФССЦ-14.1.06.04-0011 | Клей плиточный «Боларс Базовый» (Ceresit CM16) ИНДЕКС К ПОЗИЦИИ(справочно): 2 кв 2020 (СМР) Административные здания СМР=8,54 | кг | 90 | 2.09 |  |  |  | 188
256 | ФЕР11-01-004-05 | Устройство гидроизоляции обмазочной: в один слой толщиной 2 мм 811,91 = 1 058,04 - 0,019 x 1 525,50 - 0,157 x 1 383,10 ИНДЕКС К ПОЗИЦИИ(справочно): 2 кв 2020 (СМР) Административные здания СМР=8,54 НР (22 руб.): 123% от ФОТ (18 руб.) СП (14 руб.): 75% от ФОТ (18 руб.) | 100 м2 | 0.075 | 811.91 | 207.86 | 157.21 | 5.33 | 61 | 16 | 12 |  | 24.3 | 1.82 | 0.43 | 0.03
257 | ФССЦ-01.2.03.03-0122 | Мастика кровельная холодная ТЕХНОНИКОЛЬ №21 (Техномаст) ИНДЕКС К ПОЗИЦИИ(справочно): 2 кв 2020 (СМР) Административные здания СМР=8,54 | кг | 15 | 13.91 |  |  |  | 209
258 | ФЕР11-01-004-09 | Устройство гидроизоляции обмазочной: в один слой праймером 426,09 = 453,75 - 0,02 x 1 383,10 ИНДЕКС К ПОЗИЦИИ(справочно): 2 кв 2020 (СМР) Административные здания СМР=8,54 НР (31 руб.): 123% от ФОТ (25 руб.) СП (19 руб.): 75% от ФОТ (25 руб.) | 100 м2 | 0.075 | 426.09 | 295.05 | 25.85 | 0.87 | 32 | 22 | 2 |  | 26.97 | 2.02 | 0.07 | 0.01
259 | ФССЦ-01.2.03.05-0011 | Праймер битумный ТЕХНОНИКОЛЬ №01 ИНДЕКС К ПОЗИЦИИ(справочно): 2 кв 2020 (СМР) Административные здания СМР=8,54 | л | 2.25 | 8.44 |  |  |  | 19
Лестница №1 (внутри помещения)
Тип3+5
260 | ФЕР11-01-047-01 | Устройство покрытий из плит керамогранитных размером: 40х40 см ИНДЕКС К ПОЗИЦИИ(справочно): 2 кв 2020 (СМР) Административные здания СМР=8,54 НР (178 руб.): 123% от ФОТ (145 руб.) СП (109 руб.): 75% от ФОТ (145 руб.) | 100 м2 | 0.046 | 18793.13 | 2713.07 | 24.42 | 17.53 | 864 | 125 | 1 | 1 | 310.42 | 14.28 | 1.73 | 0.08
261 | ФССЦ-14.3.01.02-0102 | Грунтовка: водно-дисперсионная "БИРСС Бетон-контакт" ИНДЕКС К ПОЗИЦИИ(справочно): 2 кв 2020 (СМР) Административные здания СМР=8,54 | т | 0.00161 | 18390.16 |  |  |  | 30
262 | ФССЦ-14.1.06.04-0011 | Клей плиточный «Боларс Базовый» (Ceresit CM16) ИНДЕКС К ПОЗИЦИИ(справочно): 2 кв 2020 (СМР) Административные здания СМР=8,54 | кг | 55.2 | 2.09 |  |  |  | 115
263 | ФССЦ-06.2.05.03-0003 | Плитка керамогранитная многоцветная неполированная, размер 400х400х9 мм ИНДЕКС К ПОЗИЦИИ(справочно): 2 кв 2020 (СМР) Административные здания СМР=8,54 | м2 | -4.692 | 140.45 |  |  |  | -659
264 | ФССЦ-06.2.05.03-0001 | Плитка керамогранитная многоцветная неполированная, размер 300х300х8 мм ИНДЕКС К ПОЗИЦИИ(справочно): 2 кв 2020 (СМР) Административные здания СМР=8,54 | м2 | 4.692 | 122.04 |  |  |  | 573
Ступени, подступенки
265 | ФЕР15-01-045-01 | Облицовка ступеней керамогранитными плитками толщиной до 15 мм ИНДЕКС К ПОЗИЦИИ(справочно): 2 кв 2020 (СМР) Административные здания СМР=8,54 НР (89 руб.): 105% от ФОТ (85 руб.) СП (47 руб.): 55% от ФОТ (85 руб.) | 100 м2 | 0.021 | 5326.32 | 3471.6 | 72.85 | 24.86 | 112 | 73 | 2 | 1 | 378.17 | 7.94 | 2.29 | 0.05
266 | ФССЦ-06.2.05.03-0001 | Плитка керамогранитная многоцветная неполированная, размер 300х300х8 мм ИНДЕКС К ПОЗИЦИИ(справочно): 2 кв 2020 (СМР) Административные здания СМР=8,54 | м2 | 2.142 | 122.04 |  |  |  | 261
267 | ФССЦ-14.1.06.04-0011 | Клей плиточный «Боларс Базовый» (Ceresit CM16) ИНДЕКС К ПОЗИЦИИ(справочно): 2 кв 2020 (СМР) Административные здания СМР=8,54 | кг | 25.2 | 2.09 |  |  |  | 53
Отделка л.14
268 | ФЕРр62-17-4 | Окрашивание водоэмульсионными составами поверхностей потолков, ранее окрашенных: водоэмульсионной краской, с расчисткой старой краски до 10% 2 506,19 = 1 571,75 - 0,0044 x 74,58 + 0,063 x 14 837,58 ИНДЕКС К ПОЗИЦИИ(справочно): 2 кв 2020 (СМР) Административные здания СМР=8,54 НР (26 руб.): 80% от ФОТ (32 руб.) СП (16 руб.): 50% от ФОТ (32 руб.) | 100 м2 | 0.108 | 2506.19 | 291.86 | 7.07 | 2.05 | 271 | 32 | 1 |  | 24.5 | 2.65 | 0.16 | 0.02
269 | ФЕРр62-27-1 | Сплошная шпаклевка ранее оштукатуренных поверхностей цементно-поливинилацетатным составом: с лесов и земли 317,78 = 318,13 - 0,0047 x 74,58 ИНДЕКС К ПОЗИЦИИ(справочно): 2 кв 2020 (СМР) Административные здания СМР=8,54 НР (9 руб.): 80% от ФОТ (11 руб.) СП (6 руб.): 50% от ФОТ (11 руб.) | 100 м2 | 0.052 | 317.78 | 205.15 | 0.66 | 0.12 | 17 | 11 |  |  | 24.05 | 1.25 | 0.01
270 | ФЕР15-04-006-01 | Покрытие поверхностей грунтовкой глубокого проникновения: за 1 раз потолков ИНДЕКС К ПОЗИЦИИ(справочно): 2 кв 2020 (СМР) Административные здания СМР=8,54 НР (3 руб.): 105% от ФОТ (3 руб.) СП (2 руб.): 55% от ФОТ (3 руб.) | 100 м2 | 0.052 | 280.02 | 54.64 | 0.97 | 0.26 | 15 | 3 |  |  | 5.68 | 0.3 | 0.02
271 | ФССЦ-14.3.01.03-0001 | Состав грунтовочный глубокого проникновения ИНДЕКС К ПОЗИЦИИ(справочно): 2 кв 2020 (СМР) Административные здания СМР=8,54 | кг | 0.5 | 21.77 |  |  |  | 11
272 | ФЕР10-06-037-03 | Облицовка стен по одинарному металлическому каркасу из потолочного профиля гипсоволокнистыми листами: одним слоем с дверным проемом ИНДЕКС К ПОЗИЦИИ(справочно): 2 кв 2020 (СМР) Административные здания СМР=8,54 НР (156 руб.): 118% от ФОТ (132 руб.) СП (83 руб.): 63% от ФОТ (132 руб.) | 100 м2 | 0.15 | 6403.76 | 761.88 | 62.41 | 5.97 | 961 | 114 | 9 | 1 | 84 | 12.6 | 0.46 | 0.07
273 | ФЕР15-07-003-03 | Нанесение водно-дисперсионной грунтовки на поверхности: гипсокартонные ИНДЕКС К ПОЗИЦИИ(справочно): 2 кв 2020 (СМР) Административные здания СМР=8,54 НР (3 руб.): 105% от ФОТ (3 руб.) СП (2 руб.): 55% от ФОТ (3 руб.) | 100 м2 | 0.15 | 40.07 | 23.32 | 14.91 | 0.58 | 6 | 3 | 2 |  | 2.54 | 0.38 | 0.05 | 0.01
274 | ФССЦ-14.4.01.02-0113 | Грунтовка акриловая, антисептическая, глубокого проникновения ИНДЕКС К ПОЗИЦИИ(справочно): 2 кв 2020 (СМР) Административные здания СМР=8,54 | кг | 1.035 | 15.25 |  |  |  | 16
275 | ФЕР15-04-027-05 | Третья шпатлевка при высококачественной окраске по штукатурке и сборным конструкциям: стен, подготовленных под окраску ИНДЕКС К ПОЗИЦИИ(справочно): 2 кв 2020 (СМР) Административные здания СМР=8,54 НР (19 руб.): 105% от ФОТ (18 руб.) СП (10 руб.): 55% от ФОТ (18 руб.) | 100 м2 | 0.15 | 508.48 | 103.66 | 2.28 | 0.49 | 76 | 16 |  |  | 10.9 | 1.64 | 0.04 | 0.01
276 | ФЕР15-04-005-05 | Окраска поливинилацетатными водоэмульсионными составами улучшенная: по сборным конструкциям стен, подготовленным под окраску 1 231,64 = 296,87 + 0,063 x 14 837,58 ИНДЕКС К ПОЗИЦИИ(справочно): 2 кв 2020 (СМР) Административные здания СМР=8,54 НР (38 руб.): 105% от ФОТ (36 руб.) СП (20 руб.): 55% от ФОТ (36 руб.) | 100 м2 | 0.15 | 1231.64 | 207.21 | 6.88 | 1.3 | 185 | 31 | 1 |  | 23.1 | 3.47 | 0.11 | 0.02
277 | ФЕР15-04-006-03 | Покрытие поверхностей грунтовкой глубокого проникновения: за 1 раз стен ИНДЕКС К ПОЗИЦИИ(справочно): 2 кв 2020 (СМР) Административные здания СМР=8,54 НР (2 руб.): 105% от ФОТ (2 руб.) СП (1 руб.): 55% от ФОТ (2 руб.) | 100 м2 | 0.05 | 270.11 | 44.73 | 0.97 | 0.26 | 14 | 2 |  |  | 4.65 | 0.23 | 0.02
278 | ФССЦ-14.3.01.03-0001 | Состав грунтовочный глубокого проникновения ИНДЕКС К ПОЗИЦИИ(справочно): 2 кв 2020 (СМР) Административные здания СМР=8,54 | кг | 0.5 | 21.77 |  |  |  | 11
279 | ФЕР15-02-016-03 | Штукатурка поверхностей внутри здания цементно-известковым или цементным раствором по камню и бетону: улучшенная стен ИНДЕКС К ПОЗИЦИИ(справочно): 2 кв 2020 (СМР) Административные здания СМР=8,54 НР (46 руб.): 105% от ФОТ (44 руб.) СП (24 руб.): 55% от ФОТ (44 руб.) | 100 м2 | 0.05 | 1918.77 | 695.6 | 92.77 | 53.22 | 96 | 35 | 5 | 3 | 74 | 3.7 | 5.54 | 0.28
280 | ФЕР15-04-005-03 | Окраска поливинилацетатными водоэмульсионными составами улучшенная: по штукатурке стен 1 575,39 = 640,62 + 0,063 x 14 837,58 ИНДЕКС К ПОЗИЦИИ(справочно): 2 кв 2020 (СМР) Административные здания СМР=8,54 НР (93 руб.): 105% от ФОТ (89 руб.) СП (49 руб.): 55% от ФОТ (89 руб.) | 100 м2 | 0.22 | 1575.39 | 349.83 | 10.49 | 2.01 | 347 | 77 | 2 |  | 39 | 8.58 | 0.17 | 0.04
281 | ФЕР15-02-024-03 | Облицовка гипсовыми и гипсоволокнистыми листами: откосов при отделке под окраску ИНДЕКС К ПОЗИЦИИ(справочно): 2 кв 2020 (СМР) Административные здания СМР=8,54 НР (53 руб.): 105% от ФОТ (50 руб.) СП (28 руб.): 55% от ФОТ (50 руб.) | 100 м2 | 0.032 | 2037.66 | 1328.48 | 63.61 | 27.09 | 65 | 43 | 2 | 1 | 152 | 4.86 | 2.51 | 0.08
282 | ФССЦ-01.6.01.01-0001 | Лист гипсоволокнистый влагостойкий ГВЛВ, толщина 10 мм ИНДЕКС К ПОЗИЦИИ(справочно): 2 кв 2020 (СМР) Административные здания СМР=8,54 | м2 | 3.36 | 23.52 |  |  |  | 79
283 | ФЕР15-07-003-03 | Нанесение водно-дисперсионной грунтовки на поверхности: гипсокартонные ИНДЕКС К ПОЗИЦИИ(справочно): 2 кв 2020 (СМР) Административные здания СМР=8,54 НР (1 руб.): 105% от ФОТ (1 руб.) СП (1 руб.): 55% от ФОТ (1 руб.) | 100 м2 | 0.032 | 40.07 | 23.32 | 14.91 | 0.58 | 1 | 1 |  |  | 2.54 | 0.08 | 0.05
284 | ФССЦ-14.4.01.02-0113 | Грунтовка акриловая, антисептическая, глубокого проникновения ИНДЕКС К ПОЗИЦИИ(справочно): 2 кв 2020 (СМР) Административные здания СМР=8,54 | кг | 0.221 | 15.25 |  |  |  | 3
285 | ФЕР15-04-027-05 | Третья шпатлевка при высококачественной окраске по штукатурке и сборным конструкциям: стен, подготовленных под окраску ИНДЕКС К ПОЗИЦИИ(справочно): 2 кв 2020 (СМР) Административные здания СМР=8,54 НР (3 руб.): 105% от ФОТ (3 руб.) СП (2 руб.): 55% от ФОТ (3 руб.) | 100 м2 | 0.032 | 508.48 | 103.66 | 2.28 | 0.49 | 16 | 3 |  |  | 10.9 | 0.35 | 0.04
286 | ФЕР15-04-005-05 | Окраска поливинилацетатными водоэмульсионными составами улучшенная: по сборным конструкциям стен, подготовленным под окраску 1 231,64 = 296,87 + 0,063 x 14 837,58 ИНДЕКС К ПОЗИЦИИ(справочно): 2 кв 2020 (СМР) Административные здания СМР=8,54 НР (8 руб.): 105% от ФОТ (8 руб.) СП (4 руб.): 55% от ФОТ (8 руб.) | 100 м2 | 0.032 | 1231.64 | 207.21 | 6.88 | 1.3 | 39 | 7 |  |  | 23.1 | 0.74 | 0.11
287 | ФЕР15-01-019-05 | Гладкая облицовка стен, столбов, пилястр и откосов (без карнизных, плинтусных и угловых плиток) без установки плиток туалетного гарнитура на клее из сухих смесей: по кирпичу и бетону ИНДЕКС К ПОЗИЦИИ(справочно): 2 кв 2020 (СМР) Административные здания СМР=8,54 НР (39 руб.): 105% от ФОТ (37 руб.) СП (20 руб.): 55% от ФОТ (37 руб.) | 100 м2 | 0.029 | 1090.96 | 1058.09 | 31.75 | 17.53 | 32 | 31 | 1 | 1 | 115.26 | 3.34 | 1.65 | 0.05
288 | ФССЦ-04.3.02.09-0102 | Смеси сухие водостойкие для затирки межплиточных швов шириной 1-6 мм (различная цветовая гамма) ИНДЕКС К ПОЗИЦИИ(справочно): 2 кв 2020 (СМР) Административные здания СМР=8,54 | т | 0.0015 | 6513 |  |  |  | 10
289 | ФССЦ-14.1.06.02-1002 | Клей плиточный ИНДЕКС К ПОЗИЦИИ(справочно): 2 кв 2020 (СМР) Административные здания СМР=8,54 | кг | 10.9 | 1.37 |  |  |  | 15
290 | ФССЦ-06.2.05.03-1004 | Плитка керамогранитная, размер 600х600х10 мм ИНДЕКС К ПОЗИЦИИ(справочно): 2 кв 2020 (СМР) Административные здания СМР=8,54 | м2 | 2.9 | 85 |  |  |  | 247
Двери
291 | ФЕР09-04-012-01 | Установка металлических дверных блоков в готовые проемы 1 529,05 = 63,94 + 1 x 1 465,11 ИНДЕКС К ПОЗИЦИИ(справочно): 2 кв 2020 (СМР) Административные здания СМР=8,54 НР (73 руб.): 90% от ФОТ (81 руб.) СП (69 руб.): 85% от ФОТ (81 руб.) | м2 | 2.73 | 1529.05 | 23.81 | 14.41 | 1.97 | 4174 | 65 | 39 | 5 | 2.4 | 6.55 | 0.17 | 0.46
292 | ФЕР10-01-047-05 | Установка блоков из ПВХ в наружных и внутренних дверных проемах: в перегородках и деревянных нерубленных стенах площадью проема более 3 м2 ИНДЕКС К ПОЗИЦИИ(справочно): 2 кв 2020 (СМР) Административные здания СМР=8,54 НР (38 руб.): 118% от ФОТ (32 руб.) СП (20 руб.): 63% от ФОТ (32 руб.) | 100 м2 | 0.031 | 3088.23 | 859.25 | 231.79 | 45.07 | 96 | 27 | 7 | 1 | 99.45 | 3.08 | 3.8 | 0.12
293 | ФССЦ-09.4.02.03-1000 | Блок дверной из алюминиевого профиля распашной с одинарным остеклением, площадь свыше 2,5 м2 ИНДЕКС К ПОЗИЦИИ(справочно): 2 кв 2020 (СМР) Административные здания СМР=8,54 | м2 | 3.15 | 841.03 |  |  |  | 2649
294 | ФЕР09-04-012-02 | Установка дверного доводчика к металлическим дверям 287,66 = 15,44 + 1 x 272,22 ИНДЕКС К ПОЗИЦИИ(справочно): 2 кв 2020 (СМР) Административные здания СМР=8,54 НР (12 руб.): 90% от ФОТ (13 руб.) СП (11 руб.): 85% от ФОТ (13 руб.) | шт | 1 | 287.66 | 11.01 | 2.11 |  | 288 | 11 | 2 |  | 1.11 | 1.11
ПР - 1шт
295 | ФЕРр56-23-1 | Обрамление проемов угловой сталью ИНДЕКС К ПОЗИЦИИ(справочно): 2 кв 2020 (СМР) Административные здания СМР=8,54 НР (43 руб.): 82% от ФОТ (52 руб.) СП (32 руб.): 62% от ФОТ (52 руб.) | т | 0.128 | 6727.13 | 394.68 | 21.93 | 6.29 | 861 | 51 | 3 | 1 | 44 | 5.63 | 0.48 | 0.06
296 | ФССЦ-08.3.08.02-0011 | Уголок горячекатаный, марка стали Ст6сп, ширина полок 180-200 мм, толщина 11-30 мм ИНДЕКС К ПОЗИЦИИ(справочно): 2 кв 2020 (СМР) Административные здания СМР=8,54 | т | -0.125 | 6102 |  |  |  | -763
297 | ФССЦ-08.3.07.01-0004 | Прокат полосовой, горячекатаный, марка стали Ст3сп, ширина 100-200 мм, толщина 10-75 мм ИНДЕКС К ПОЗИЦИИ(справочно): 2 кв 2020 (СМР) Административные здания СМР=8,54 | т | -0.006 | 5650 |  |  |  | -34
298 | ФЕРр53-25-1 | Устройство металлических перемычек в стенах существующих зданий ИНДЕКС К ПОЗИЦИИ(справочно): 2 кв 2020 (СМР) Административные здания СМР=8,54 НР (92 руб.): 86% от ФОТ (107 руб.) СП (75 руб.): 70% от ФОТ (107 руб.) | т | 0.074 | 2860.8 | 1433.2 | 63.11 | 7.05 | 212 | 106 | 5 | 1 | 165.88 | 12.28 | 0.67 | 0.05
299 | ФССЦ-08.3.07.01-0056 | Сталь полосовая: 60х4 мм, марка Ст3сп ИНДЕКС К ПОЗИЦИИ(справочно): 2 кв 2020 (СМР) Административные здания СМР=8,54 | т | 0.048 | 7396.23 |  |  |  | 355
300 | ФССЦ-08.3.08.02-0070 | Сталь угловая равнополочная, марка стали: Ст3пс, шириной полок 50-50 мм ИНДЕКС К ПОЗИЦИИ(справочно): 2 кв 2020 (СМР) Административные здания СМР=8,54 | т | 0.165 | 4840.65 |  |  |  | 799
301 | ФЕР13-03-002-04 | Огрунтовка металлических поверхностей за один раз: грунтовкой ГФ-021 ИНДЕКС К ПОЗИЦИИ(справочно): 2 кв 2020 (СМР) Административные здания СМР=8,54 НР (7 руб.): 90% от ФОТ (8 руб.) СП (6 руб.): 70% от ФОТ (8 руб.) | 100 м2 | 0.11 | 223.47 | 62.21 | 9.22 | 0.22 | 25 | 7 | 1 |  | 5.841 | 0.64 | 0.02
302 | ФЕР13-03-004-05 | Окраска металлических огрунтованных поверхностей: эмалью ХВ-785 ИНДЕКС К ПОЗИЦИИ(справочно): 2 кв 2020 (СМР) Административные здания СМР=8,54 НР (5 руб.): 90% от ФОТ (6 руб.) СП (4 руб.): 70% от ФОТ (6 руб.) | 100 м2 | 0.11 | 1288.92 | 44.8 | 13.32 | 0.66 | 142 | 5 | 1 |  | 4.94 | 0.54 | 0.06 | 0.01
303 | ФССЦ-14.4.04.09-0022 | Эмаль ХВ-785, белая ИНДЕКС К ПОЗИЦИИ(справочно): 2 кв 2020 (СМР) Административные здания СМР=8,54 | т | -0.005 | 24119 |  |  |  | -121
304 | ФССЦ-14.2.02.03-0001 | Краска огнезащитная ИНДЕКС К ПОЗИЦИИ(справочно): 2 кв 2020 (СМР) Административные здания СМР=8,54 | т | 0.005 | 20886 |  |  |  | 104
л.23 Спуск в подвал №3
305 | ФССЦ-08.4.03.03-0031 | Сталь арматурная, горячекатаная, периодического профиля, класс А-III, диаметр 10 мм ИНДЕКС К ПОЗИЦИИ(справочно): 2 кв 2020 (СМР) Административные здания СМР=8,54 | т | 0.23625 | 8014.15 |  |  |  | 1893
306 | ФЕР06-01-001-16 | Устройство фундаментных плит железобетонных: плоских ИНДЕКС К ПОЗИЦИИ(справочно): 2 кв 2020 (СМР) Административные здания СМР=8,54 НР (13 руб.): 105% от ФОТ (12 руб.) СП (8 руб.): 65% от ФОТ (12 руб.) | 100 м3 | 0.0051 | 4533.87 | 1526.87 | 2518.58 | 382.14 | 23 | 8 | 13 | 2 | 179 | 0.91 | 28.56 | 0.15
307 | ФССЦ-04.1.02.05-0006 | Смеси бетонные тяжелого бетона (БСТ), класс В15 (М200) ИНДЕКС К ПОЗИЦИИ(справочно): 2 кв 2020 (СМР) Административные здания СМР=8,54 | м3 | 0.518 | 592.76 |  |  |  | 307
308 | ФЕР06-01-001-19 | Устройство фундаментных плит железобетонных: с ребрами вверх ИНДЕКС К ПОЗИЦИИ(справочно): 2 кв 2020 (СМР) Административные здания СМР=8,54 НР (71 руб.): 105% от ФОТ (68 руб.) СП (44 руб.): 65% от ФОТ (68 руб.) | 100 м3 | 0.015 | 9960.66 | 3381.56 | 3452.19 | 447.87 | 149 | 51 | 52 | 7 | 364 | 5.46 | 33.58 | 0.5
309 | ФССЦ-04.1.02.05-0006 | Смеси бетонные тяжелого бетона (БСТ), класс В15 (М200) ИНДЕКС К ПОЗИЦИИ(справочно): 2 кв 2020 (СМР) Административные здания СМР=8,54 | м3 | 1.543 | 592.76 |  |  |  | 915
310 | ФЕР11-01-013-03 | Устройство покрытий: щебеночных с пропиткой битумом ИНДЕКС К ПОЗИЦИИ(справочно): 2 кв 2020 (СМР) Административные здания СМР=8,54 НР (26 руб.): 123% от ФОТ (21 руб.) СП (16 руб.): 75% от ФОТ (21 руб.) | 100 м2 | 0.074 | 2417.99 | 216.71 | 356.66 | 33.31 | 179 | 16 | 26 | 2 | 26.3 | 1.95 | 2.91 | 0.22
311 | ФССЦ-02.2.05.04-1772 | Щебень М 600, фракция 20-40 мм, группа 2 ИНДЕКС К ПОЗИЦИИ(справочно): 2 кв 2020 (СМР) Административные здания СМР=8,54 | м3 | 2.553 | 114.13 |  |  |  | 291
312 | ФЕР06-03-004-09 | Установка закладных деталей весом: до 4 кг 7 628,50 = 1 824,50 + 1 x 5 804,00 ИНДЕКС К ПОЗИЦИИ(справочно): 2 кв 2020 (СМР) Административные здания СМР=8,54 НР (2 руб.): 105% от ФОТ (2 руб.) СП (1 руб.): 65% от ФОТ (2 руб.) | т | 0.00104 | 7628.5 | 1795.86 | 28.64 | 4.09 | 8 | 2 |  |  | 198 | 0.21 | 0.33
313 | ФЕРр56-23-1 | Обрамление проемов угловой сталью ИНДЕКС К ПОЗИЦИИ(справочно): 2 кв 2020 (СМР) Административные здания СМР=8,54 НР (23 руб.): 82% от ФОТ (28 руб.) СП (17 руб.): 62% от ФОТ (28 руб.) | т | 0.07 | 6727.13 | 394.68 | 21.93 | 6.29 | 471 | 28 | 2 |  | 44 | 3.08 | 0.48 | 0.03
314 | ФССЦ-08.3.08.02-0011 | Уголок горячекатаный, марка стали Ст6сп, ширина полок 180-200 мм, толщина 11-30 мм ИНДЕКС К ПОЗИЦИИ(справочно): 2 кв 2020 (СМР) Административные здания СМР=8,54 | т | -0.069 | 6102 |  |  |  | -421
315 | ФССЦ-08.3.07.01-0004 | Прокат полосовой, горячекатаный, марка стали Ст3сп, ширина 100-200 мм, толщина 10-75 мм ИНДЕКС К ПОЗИЦИИ(справочно): 2 кв 2020 (СМР) Административные здания СМР=8,54 | т | -0.004 | 5650 |  |  |  | -23
316 | ФССЦ-08.3.08.02-0070 | Сталь угловая равнополочная, марка стали: Ст3пс, шириной полок 50-50 мм ИНДЕКС К ПОЗИЦИИ(справочно): 2 кв 2020 (СМР) Административные здания СМР=8,54 | т | 0.077 | 4840.65 |  |  |  | 373
317 | ФЕР13-03-002-04 | Огрунтовка металлических поверхностей за один раз: грунтовкой ГФ-021 ИНДЕКС К ПОЗИЦИИ(справочно): 2 кв 2020 (СМР) Административные здания СМР=8,54 НР (2 руб.): 90% от ФОТ (2 руб.) СП (1 руб.): 70% от ФОТ (2 руб.) | 100 м2 | 0.038 | 223.47 | 62.21 | 9.22 | 0.22 | 8 | 2 |  |  | 5.841 | 0.22 | 0.02
318 | ФЕР13-03-004-23 | Окраска металлических огрунтованных поверхностей: краской БТ-177 серебристой ИНДЕКС К ПОЗИЦИИ(справочно): 2 кв 2020 (СМР) Административные здания СМР=8,54 НР (2 руб.): 90% от ФОТ (2 руб.) СП (1 руб.): 70% от ФОТ (2 руб.) | 100 м2 | 0.038 | 482.58 | 57.46 | 23.56 | 0.66 | 18 | 2 | 1 |  | 6.336 | 0.24 | 0.06
Козырек спуска
319 | ФЕР09-03-012-12 | Монтаж опорных стоек для пролетов: до 24 м ИНДЕКС К ПОЗИЦИИ(справочно): 2 кв 2020 (СМР) Административные здания СМР=8,54 НР (2 руб.): 90% от ФОТ (2 руб.) СП (2 руб.): 85% от ФОТ (2 руб.) | т | 0.016 | 439.57 | 51.85 | 266.39 | 32.21 | 7 | 1 | 4 | 1 | 5.78 | 0.09 | 2.29 | 0.04
320 | ФССЦ-08.3.08.02-0065 | Сталь угловая равнополочная, марка стали: Ст3пс, размером 80х80 мм ИНДЕКС К ПОЗИЦИИ(справочно): 2 кв 2020 (СМР) Административные здания СМР=8,54 | т | 0.013 | 6546.03 |  |  |  | 85
321 | ФССЦ-08.3.07.01-0058 | Сталь полосовая: 80х8 мм, марка Ст3сп ИНДЕКС К ПОЗИЦИИ(справочно): 2 кв 2020 (СМР) Административные здания СМР=8,54 | т | 0.003 | 7392.89 |  |  |  | 22
322 | ФЕР09-03-015-01 | Монтаж прогонов при шаге ферм до 12 м при высоте здания: до 25 м ИНДЕКС К ПОЗИЦИИ(справочно): 2 кв 2020 (СМР) Административные здания СМР=8,54 НР (44 руб.): 90% от ФОТ (49 руб.) СП (42 руб.): 85% от ФОТ (49 руб.) | т | 0.281 | 489.65 | 123.23 | 280.93 | 24.65 | 138 | 35 | 79 | 7 | 14.1 | 3.96 | 1.75 | 0.49
323 | ФССЦ-08.3.07.01-0058 | Сталь полосовая: 80х8 мм, марка Ст3сп ИНДЕКС К ПОЗИЦИИ(справочно): 2 кв 2020 (СМР) Административные здания СМР=8,54 | т | 0.005 | 7392.89 |  |  |  | 37
324 | ФССЦ-08.3.08.02-0072 | Сталь угловая равнополочная, марка стали: Ст3пс, шириной полок 75-75 мм ИНДЕКС К ПОЗИЦИИ(справочно): 2 кв 2020 (СМР) Административные здания СМР=8,54 | т | 0.167 | 4840.65 |  |  |  | 808
325 | ФССЦ-08.3.08.02-0066 | Сталь угловая равнополочная, марка стали: Ст3пс, размером 90х90 мм ИНДЕКС К ПОЗИЦИИ(справочно): 2 кв 2020 (СМР) Административные здания СМР=8,54 | т | 0.0567 | 6528.03 |  |  |  | 370
326 | ФССЦ-08.3.08.02-0071 | Сталь угловая равнополочная, марка Ст3пс, ширина полок 63-63 мм ИНДЕКС К ПОЗИЦИИ(справочно): 2 кв 2020 (СМР) Административные здания СМР=8,54 | т | 0.067 | 4840.65 |  |  |  | 324
327 | ФЕР13-03-002-04 | Огрунтовка металлических поверхностей за один раз: грунтовкой ГФ-021 ИНДЕКС К ПОЗИЦИИ(справочно): 2 кв 2020 (СМР) Административные здания СМР=8,54 НР (8 руб.): 90% от ФОТ (9 руб.) СП (6 руб.): 70% от ФОТ (9 руб.) | 100 м2 | 0.13 | 223.47 | 62.21 | 9.22 | 0.22 | 29 | 8 | 1 |  | 5.841 | 0.76 | 0.02
328 | ФЕР13-03-004-23 | Окраска металлических огрунтованных поверхностей: краской БТ-177 серебристой ИНДЕКС К ПОЗИЦИИ(справочно): 2 кв 2020 (СМР) Административные здания СМР=8,54 НР (7 руб.): 90% от ФОТ (8 руб.) СП (6 руб.): 70% от ФОТ (8 руб.) | 100 м2 | 0.13 | 482.58 | 57.46 | 23.56 | 0.66 | 63 | 7 | 3 |  | 6.336 | 0.82 | 0.06 | 0.01
329 | ФЕР46-08-012-04 | Установка анкеров в отверстия глубиной 100 мм с применением составов на цементно-эпоксидной основе, диаметр анкера: 16 мм ИНДЕКС К ПОЗИЦИИ(справочно): 2 кв 2020 (СМР) Административные здания СМР=8,54 НР (13 руб.): 110% от ФОТ (12 руб.) СП (8 руб.): 70% от ФОТ (12 руб.) | 100 шт | 0.12 | 109.38 | 96.05 | 13.33 |  | 13 | 12 | 1 |  | 11.26 | 1.35
330 | ФЕР46-08-012-09 | На каждые 10 мм изменения глубины отверстия добавлять (уменьшать) к расценке: 46-08-012-04 ИНДЕКС К ПОЗИЦИИ(справочно): 2 кв 2020 (СМР) Административные здания СМР=8,54 НР (12 руб.): 110% от ФОТ (11 руб.) СП (8 руб.): 70% от ФОТ (11 руб.) | 100 шт | 0.12 | 104.3 | 91.3 | 13 |  | 13 | 11 | 2 |  | 10.7 | 1.28
331 | прайс | Дюбель MUNGO m2 М16Х200 МАТ=14747/100/ндс/индМат*зсрМат*трМат ИНДЕКС К ПОЗИЦИИ(справочно): 2 кв 2020 (СМР) Административные здания СМР=8,54 | шт | 12 | 15.35 |  |  |  | 184
332 | ФЕР09-04-001-02 | Монтаж щитов покрытий зданий высотой до 25 м с обшивкой: из тонколистовой стали размером 3x6 м ИНДЕКС К ПОЗИЦИИ(справочно): 2 кв 2020 (СМР) Административные здания СМР=8,54 НР (19 руб.): 90% от ФОТ (21 руб.) СП (18 руб.): 85% от ФОТ (21 руб.) | т | 0.157 | 419.9 | 93.99 | 221.1 | 21.16 | 66 | 15 | 35 | 3 | 9.77 | 1.53 | 1.53 | 0.24
333 | ФССЦ-08.3.05.02-0053 | Сталь листовая горячекатаная марки Ст3 толщиной: 2,0 мм ИНДЕКС К ПОЗИЦИИ(справочно): 2 кв 2020 (СМР) Административные здания СМР=8,54 | т | 0.165 | 6862.34 |  |  |  | 1132
334 | ФЕР13-03-002-04 | Огрунтовка металлических поверхностей за один раз: грунтовкой ГФ-021 ИНДЕКС К ПОЗИЦИИ(справочно): 2 кв 2020 (СМР) Административные здания СМР=8,54 НР (14 руб.): 90% от ФОТ (15 руб.) СП (11 руб.): 70% от ФОТ (15 руб.) | 100 м2 | 0.205 | 223.47 | 62.21 | 9.22 | 0.22 | 46 | 13 | 2 |  | 5.841 | 1.2 | 0.02
335 | ФЕР13-03-004-23 | Окраска металлических огрунтованных поверхностей: краской БТ-177 серебристой ИНДЕКС К ПОЗИЦИИ(справочно): 2 кв 2020 (СМР) Административные здания СМР=8,54 НР (13 руб.): 90% от ФОТ (14 руб.) СП (10 руб.): 70% от ФОТ (14 руб.) | 100 м2 | 0.205 | 482.58 | 57.46 | 23.56 | 0.66 | 99 | 12 | 5 |  | 6.336 | 1.3 | 0.06 | 0.01
336 | ФЕР12-01-010-01 | Устройство мелких покрытий (брандмауэры, парапеты, свесы и т.п.) из листовой оцинкованной стали ИНДЕКС К ПОЗИЦИИ(справочно): 2 кв 2020 (СМР) Административные здания СМР=8,54 НР (19 руб.): 120% от ФОТ (16 руб.) СП (10 руб.): 65% от ФОТ (16 руб.) | 100 м2 | 0.017 | 7367.18 | 829.12 | 21.88 | 3.51 | 125 | 14 |  |  | 97.2 | 1.65 | 0.27
337 | ФССЦ-08.3.05.05-0051 | Сталь листовая оцинкованная, толщина 0,5 мм ИНДЕКС К ПОЗИЦИИ(справочно): 2 кв 2020 (СМР) Административные здания СМР=8,54 | т | -0.01 | 11200 |  |  |  | -112
338 | ФССЦ-08.3.05.01-0029 | Лист плоский с полимерным покрытием размером 2х1,25 м, тип покрытия: полиэстер 25 мкм, толщиной 0,5 мм ИНДЕКС К ПОЗИЦИИ(справочно): 2 кв 2020 (СМР) Административные здания СМР=8,54 | м2 | 1.967 | 50.65 |  |  |  | 100
339 | ФССЦ-08.3.07.01-0040 | Сталь полосовая: 40х3 мм, марка Ст3сп ИНДЕКС К ПОЗИЦИИ(справочно): 2 кв 2020 (СМР) Административные здания СМР=8,54 | т | 0.004 | 8736.3 |  |  |  | 35
340 | ФЕР46-08-012-01 | Установка анкеров в отверстия глубиной 100 мм с применением составов на цементно-эпоксидной основе, диаметр анкера: до 8 мм ИНДЕКС К ПОЗИЦИИ(справочно): 2 кв 2020 (СМР) Административные здания СМР=8,54 НР (19 руб.): 110% от ФОТ (17 руб.) СП (12 руб.): 70% от ФОТ (17 руб.) | 100 шт | 0.29 | 64.05 | 56.9 | 7.15 |  | 19 | 17 | 2 |  | 6.67 | 1.93
341 | ФССЦ-01.7.15.07-0111 | Дюбели рамные распорные с винтом размером 8,0х72 мм ИНДЕКС К ПОЗИЦИИ(справочно): 2 кв 2020 (СМР) Административные здания СМР=8,54 | 100 шт | 0.29 | 79.4 |  |  |  | 23
342 | ФЕР46-08-022-01 | Гидроизоляция полиуретановым герметиком без уплотнения пенополиэтиленовым прокладочным шнуром: горизонтальных швов ИНДЕКС К ПОЗИЦИИ(справочно): 2 кв 2020 (СМР) Административные здания СМР=8,54 НР (4 руб.): 110% от ФОТ (4 руб.) СП (3 руб.): 70% от ФОТ (4 руб.) | 100 м | 0.057 | 69.83 | 69.17 | 0.66 | 0.12 | 4 | 4 |  |  | 7.19 | 0.41 | 0.01
343 | ФССЦ-14.5.01.07-0101 | Герметик "МОМЕНТ", силиконовый универсальный прозрачный, "Henkel" ИНДЕКС К ПОЗИЦИИ(справочно): 2 кв 2020 (СМР) Административные здания СМР=8,54 | л | 1.112 | 77.81 |  |  |  | 87
344 | ФЕР46-08-012-01 | Установка анкеров в отверстия глубиной 100 мм с применением составов на цементно-эпоксидной основе, диаметр анкера: до 8 мм ИНДЕКС К ПОЗИЦИИ(справочно): 2 кв 2020 (СМР) Административные здания СМР=8,54 НР (1 руб.): 110% от ФОТ (1 руб.) СП (1 руб.): 70% от ФОТ (1 руб.) | 100 шт | 0.02 | 64.05 | 56.9 | 7.15 |  | 1 | 1 |  |  | 6.67 | 0.13
345 | ФССЦ-01.7.15.07-0154 | Дюбели фасадные с шестигранной головкой и черным защитным колпачком, размер 14х80 мм ИНДЕКС К ПОЗИЦИИ(справочно): 2 кв 2020 (СМР) Административные здания СМР=8,54 | 100 шт | 0.02 | 1442 |  |  |  | 29
Проем ПР-2ШТ Л.24
346 | ФЕР46-03-007-03 | Пробивка проемов в конструкциях: из кирпича ИНДЕКС К ПОЗИЦИИ(справочно): 2 кв 2020 (СМР) Административные здания СМР=8,54 НР (165 руб.): 110% от ФОТ (150 руб.) СП (105 руб.): 70% от ФОТ (150 руб.) | м3 | 1.36 | 242.08 | 110.33 | 131.75 |  | 329 | 150 | 179 |  | 12.3 | 16.73
347 | 999-9900 | Строительный мусор ИНДЕКС К ПОЗИЦИИ(справочно): 2 кв 2020 (СМР) Административные здания СМР=8,54 | т | 2.45
348 | ФЕР07-05-007-10 | Демонтаж. Укладка перемычек массой до 0,3 т, мусор-(4х65+119)х0,001*2=0,758тн ИНДЕКС К ПОЗИЦИИ(справочно): 2 кв 2020 (СМР) Административные здания СМР=8,54 НР (19 руб.): 155% от ФОТ (12 руб.) СП (12 руб.): 100% от ФОТ (12 руб.) | 100 шт | 0.05 | 731.09 | 103.48 | 627.61 | 98.06 | 37 | 5 | 32 | 5 | 11.84 | 0.59 | 7.264 | 0.36
349 | ФССЦпг-01-01-01-043 | Погрузо-разгрузочные работы при автомобильных перевозках: Погрузка мусора строительного с погрузкой экскаваторами емкостью ковша до 0,5 м3 ИНДЕКС К ПОЗИЦИИ(справочно): 2 кв 2020 (СМР) Административные здания СМР=8,54 НР 0% от СП 0% от | 1 т груза | 3.21 | 3.28 |  | 3.28 |  | 11 |  | 11
350 | ФССЦпг-03-21-01-010 | Перевозка грузов автомобилями-самосвалами грузоподъемностью 10 т работающих вне карьера на расстояние: I класс груза до 10 км ИНДЕКС К ПОЗИЦИИ(справочно): 2 кв 2020 (СМР) Административные здания СМР=8,54 НР 0% от СП 0% от | 1 т груза | 3.21 | 11.42 |  | 11.42 |  | 37 |  | 37
351 | ФЕР46-01-004-03 | Усиление конструктивных элементов: стен кирпичных стальными тяжами ИНДЕКС К ПОЗИЦИИ(справочно): 2 кв 2020 (СМР) Административные здания СМР=8,54 НР (299 руб.): 110% от ФОТ (272 руб.) СП (190 руб.): 70% от ФОТ (272 руб.) | т | 0.168 | 8957.39 | 1608.51 | 103.04 | 12.58 | 1505 | 270 | 17 | 2 | 186.17 | 31.28 | 0.96 | 0.16
352 | ФЕРр56-23-1 | Обрамление проемов угловой сталью ИНДЕКС К ПОЗИЦИИ(справочно): 2 кв 2020 (СМР) Административные здания СМР=8,54 НР (107 руб.): 82% от ФОТ (131 руб.) СП (81 руб.): 62% от ФОТ (131 руб.) | т | 0.326 | 6727.13 | 394.68 | 21.93 | 6.29 | 2193 | 129 | 7 | 2 | 44 | 14.34 | 0.48 | 0.16
353 | ФССЦ-08.3.08.02-0011 | Уголок горячекатаный, марка стали Ст6сп, ширина полок 180-200 мм, толщина 11-30 мм ИНДЕКС К ПОЗИЦИИ(справочно): 2 кв 2020 (СМР) Административные здания СМР=8,54 | т | -0.319 | 6102 |  |  |  | -1947
354 | ФССЦ-08.3.07.01-0004 | Прокат полосовой, горячекатаный, марка стали Ст3сп, ширина 100-200 мм, толщина 10-75 мм ИНДЕКС К ПОЗИЦИИ(справочно): 2 кв 2020 (СМР) Административные здания СМР=8,54 | т | -0.016 | 5650 |  |  |  | -90
355 | ФССЦ-08.3.11.01-0059 | Швеллеры № 18, марка стали Ст3пс ИНДЕКС К ПОЗИЦИИ(справочно): 2 кв 2020 (СМР) Административные здания СМР=8,54 | т | 0.1596 | 4700 |  |  |  | 750
356 | ФССЦ-08.3.07.01-0057 | Сталь полосовая: 80х5 мм, марка Ст3сп ИНДЕКС К ПОЗИЦИИ(справочно): 2 кв 2020 (СМР) Административные здания СМР=8,54 | т | 0.136 | 7394.14 |  |  |  | 1006
357 | ФССЦ-08.3.08.02-0071 | Сталь угловая равнополочная, марка Ст3пс, ширина полок 63-63 мм ИНДЕКС К ПОЗИЦИИ(справочно): 2 кв 2020 (СМР) Административные здания СМР=8,54 | т | 0.2058 | 4840.65 |  |  |  | 996
358 | ФССЦ-08.4.03.02-0006 | Сталь арматурная, горячекатаная, гладкая, класс А-I, диаметр 16-18 мм ИНДЕКС К ПОЗИЦИИ(справочно): 2 кв 2020 (СМР) Административные здания СМР=8,54 | т | 0.016 | 5650 |  |  |  | 90
359 | ФЕР46-08-012-04 | Установка анкеров в отверстия глубиной 100 мм с применением составов на цементно-эпоксидной основе, диаметр анкера: 16 мм ИНДЕКС К ПОЗИЦИИ(справочно): 2 кв 2020 (СМР) Административные здания СМР=8,54 НР (18 руб.): 110% от ФОТ (16 руб.) СП (11 руб.): 70% от ФОТ (16 руб.) | 100 шт | 0.16 | 109.38 | 96.05 | 13.33 |  | 18 | 16 | 2 |  | 11.26 | 1.8
360 | ФССЦ-01.7.15.07-0154 | Дюбели фасадные с шестигранной головкой и черным защитным колпачком, размер 14х80 мм ИНДЕКС К ПОЗИЦИИ(справочно): 2 кв 2020 (СМР) Административные здания СМР=8,54 | 100 шт | 0.16 | 1442 |  |  |  | 231
361 | ФЕР46-02-007-01 | Кладка отдельных участков кирпичных стен и заделка проемов в кирпичных стенах при объеме кладки в одном месте: до 5 м3 947,45 = 246,41 + 0,4 x 1 752,60 ИНДЕКС К ПОЗИЦИИ(справочно): 2 кв 2020 (СМР) Административные здания СМР=8,54 НР (79 руб.): 110% от ФОТ (72 руб.) СП (50 руб.): 70% от ФОТ (72 руб.) | м3 | 0.6 | 947.45 | 119.53 | 2.13 |  | 568 | 72 | 1 |  | 14.63 | 8.78
362 | ФЕР13-03-002-04 | Огрунтовка металлических поверхностей за один раз: грунтовкой ГФ-021 ИНДЕКС К ПОЗИЦИИ(справочно): 2 кв 2020 (СМР) Административные здания СМР=8,54 НР (28 руб.): 90% от ФОТ (31 руб.) СП (22 руб.): 70% от ФОТ (31 руб.) | 100 м2 | 0.214 | 446.93 | 124.41 | 18.44 | 0.44 | 96 | 27 | 4 |  | 11.682 | 2.5 | 0.04 | 0.01
363 | ФЕР15-02-036-01 | Штукатурка по сетке без устройства каркаса: улучшенная стен ИНДЕКС К ПОЗИЦИИ(справочно): 2 кв 2020 (СМР) Административные здания СМР=8,54 НР (197 руб.): 105% от ФОТ (188 руб.) СП (103 руб.): 55% от ФОТ (188 руб.) | 100 м2 | 0.152 | 5877.23 | 1055.7 | 53.24 | 18.96 | 893 | 160 | 8 | 3 | 115 | 17.48 | 1.44 | 0.22
Итого прямые затраты по разделу в базисных ценах | [8 empty] | 34218 | 3329 | 1255 | 111 |  | 367.88 |  | 9.18
Итого прямые затраты по разделу с учетом коэффициентов к итогам (Приказ от 04.09.2019 № 519/пр п.6.7.1 При ремонтно-строительных работах и работах по реконструкции объектов капитального строительства (аналогичных технологическим процессам в новом строительстве, в том числе по возведению новых конструктивных элементов) ОЗП=1,15; ЭМ=1,25; ЗПМ=1,25; ТЗ=1,15; ТЗМ=1,25 (Поз. 207, 216, 218, 291, 294, 319, 322, 332, 210, 232, 214, 225-226, 228, 230, 253, 265, 270-271, 273, 275-281, 283, 285-287, 363, 222, 227, 246, 306, 308, 312, 238, 241, 244, 247, 249, 256, 258, 260-261, 263, 310, 272, 292, 301-302, 317-318, 327-328, 334-335, 362, 336, 348)) | [8 empty] | 34669 | 3618 | 1417 | 136 |  | 399.02 |  | 11.23
Накладные расходы | [8 empty] | 3834
Сметная прибыль | [8 empty] | 2411
Итого по разделу 5 СПУСК В ПОДВАЛ №3 | [8 empty] | 349406 |  |  |  |  | 399.02 |  | 11.23
Раздел 6. КРЫЛЬЦО №4 л.28,29
364 | ФЕРр68-12-4 | Разборка покрытий и оснований: асфальтобетонных с помощью молотков отбойных ИНДЕКС К ПОЗИЦИИ(справочно): 2 кв 2020 (СМР) Административные здания СМР=8,54 НР (5 руб.): 104% от ФОТ (5 руб.) СП (3 руб.): 60% от ФОТ (5 руб.) | 100 м3 | 0.003 | 4978.77 | 1288.05 | 3690.72 | 398.18 | 15 | 4 | 11 | 1 | 155 | 0.47 | 39.05 | 0.12
365 | 999-9900 | Строительный мусор ИНДЕКС К ПОЗИЦИИ(справочно): 2 кв 2020 (СМР) Административные здания СМР=8,54 | т | 0.551
366 | ФЕР11-01-002-04 | Разборка. Устройство подстилающих слоев: щебеночных ИНДЕКС К ПОЗИЦИИ(справочно): 2 кв 2020 (СМР) Административные здания СМР=8,54 НР (15 руб.): 123% от ФОТ (12 руб.) СП (9 руб.): 75% от ФОТ (12 руб.) | м3 | 0.551 | 39.36 | 14.36 | 25 | 2.77 | 22 | 8 | 14 | 2 | 1.62 | 0.89 | 0.275 | 0.15
367 | 999-9900 | Строительный мусор ИНДЕКС К ПОЗИЦИИ(справочно): 2 кв 2020 (СМР) Административные здания СМР=8,54 | т | 0.882
368 | ФССЦпг-01-01-01-043 | Погрузо-разгрузочные работы при автомобильных перевозках: Погрузка мусора строительного с погрузкой экскаваторами емкостью ковша до 0,5 м3 ИНДЕКС К ПОЗИЦИИ(справочно): 2 кв 2020 (СМР) Административные здания СМР=8,54 НР 0% от СП 0% от | 1 т груза | 1.433 | 3.28 |  | 3.28 |  | 5 |  | 5
369 | ФЕРр51-2-3 | Разработка и обратная засыпка грунта вручную при подводке, смене или усилении фундаментов, грунты: 1-2 группы, без крепления ИНДЕКС К ПОЗИЦИИ(справочно): 2 кв 2020 (СМР) Административные здания СМР=8,54 НР (33 руб.): 75% от ФОТ (44 руб.) СП (20 руб.): 45% от ФОТ (44 руб.) | 100 м3 | 0.016 | 2751.87 | 2751.21 | 0.66 | 0.12 | 44 | 44 |  |  | 346.5 | 5.54 | 0.01
370 | ФЕРр51-6-1 | Погрузка грунта вручную в автомобили-самосвалы с выгрузкой ИНДЕКС К ПОЗИЦИИ(справочно): 2 кв 2020 (СМР) Административные здания СМР=8,54 НР (14 руб.): 75% от ФОТ (18 руб.) СП (8 руб.): 45% от ФОТ (18 руб.) | 100 м3 | 0.016 | 4367.41 | 606.73 | 3760.68 | 487.2 | 70 | 10 | 60 | 8 | 83 | 1.33 | 42 | 0.67
371 | ФССЦпг-03-21-01-010 | Перевозка грузов автомобилями-самосвалами грузоподъемностью 10 т работающих вне карьера на расстояние: I класс груза до 10 км ИНДЕКС К ПОЗИЦИИ(справочно): 2 кв 2020 (СМР) Административные здания СМР=8,54 НР 0% от СП 0% от | 1 т груза | 4.233 | 11.42 |  | 11.42 |  | 48 |  | 48
372 | ФССЦ-08.4.03.03-0031 | Сталь арматурная, горячекатаная, периодического профиля, класс А-III, диаметр 10 мм ИНДЕКС К ПОЗИЦИИ(справочно): 2 кв 2020 (СМР) Административные здания СМР=8,54 | т | 0.14 | 8014.15 |  |  |  | 1122
373 | ФЕР06-01-001-16 | Устройство фундаментных плит железобетонных: плоских ИНДЕКС К ПОЗИЦИИ(справочно): 2 кв 2020 (СМР) Административные здания СМР=8,54 НР (26 руб.): 105% от ФОТ (25 руб.) СП (16 руб.): 65% от ФОТ (25 руб.) | 100 м3 | 0.011 | 4533.87 | 1526.87 | 2518.58 | 382.14 | 50 | 17 | 28 | 4 | 179 | 1.97 | 28.56 | 0.31
374 | ФССЦ-04.1.02.05-0006 | Смеси бетонные тяжелого бетона (БСТ), класс В15 (М200) ИНДЕКС К ПОЗИЦИИ(справочно): 2 кв 2020 (СМР) Административные здания СМР=8,54 | м3 | 1.117 | 592.76 |  |  |  | 662
375 | ФЕР08-01-002-02 | Устройство основания под фундаменты: щебеночного ИНДЕКС К ПОЗИЦИИ(справочно): 2 кв 2020 (СМР) Административные здания СМР=8,54 НР (17 руб.): 122% от ФОТ (14 руб.) СП (11 руб.): 80% от ФОТ (14 руб.) | м3 | 1.653 | 15.41 | 6.75 | 8.29 | 0.81 | 25 | 11 | 14 | 1 | 0.85 | 1.41 | 0.07 | 0.12
376 | ФССЦ-02.2.05.04-1772 | Щебень М 600, фракция 20-40 мм, группа 2 ИНДЕКС К ПОЗИЦИИ(справочно): 2 кв 2020 (СМР) Административные здания СМР=8,54 | м3 | 1.901 | 114.13 |  |  |  | 217
377 | ФЕРр52-6-1 | Устройство осадочного шва из просмоленных досок для сопряжения существующих и пристраиваемых фундаментов 4 977,70 = 3 926,80 + 0,31 x 3 390,00 ИНДЕКС К ПОЗИЦИИ(справочно): 2 кв 2020 (СМР) Административные здания СМР=8,54 НР (7 руб.): 93% от ФОТ (8 руб.) СП (6 руб.): 75% от ФОТ (8 руб.) | 100 м2 | 0.006 | 4977.7 | 1321.05 | 7.89 | 1.39 | 30 | 8 |  |  | 164.72 | 0.99 | 0.12
378 | ФССЦ-11.1.03.06-0092 | Доска обрезная, хвойных пород, ширина 75-150 мм, толщина 32-40 мм, длина 4-6,5 м, сорт IV ИНДЕКС К ПОЗИЦИИ(справочно): 2 кв 2020 (СМР) Административные здания СМР=8,54 | м3 | 0.017 | 1010 |  |  |  | 17
379 | ФЕР06-03-004-09 | Установка закладных деталей весом: до 4 кг 7 628,50 = 1 824,50 + 1 x 5 804,00 ИНДЕКС К ПОЗИЦИИ(справочно): 2 кв 2020 (СМР) Административные здания СМР=8,54 НР (35 руб.): 105% от ФОТ (33 руб.) СП (21 руб.): 65% от ФОТ (33 руб.) | т | 0.016 | 7628.5 | 1795.86 | 28.64 | 4.09 | 122 | 29 |  |  | 198 | 3.17 | 0.33 | 0.01
Козырек крыльца №4
380 | ФЕР09-03-012-12 | Монтаж опорных стоек для пролетов: до 24 м ИНДЕКС К ПОЗИЦИИ(справочно): 2 кв 2020 (СМР) Административные здания СМР=8,54 НР (13 руб.): 90% от ФОТ (14 руб.) СП (12 руб.): 85% от ФОТ (14 руб.) | т | 0.144 | 439.57 | 51.85 | 266.39 | 32.21 | 63 | 7 | 38 | 5 | 5.78 | 0.83 | 2.29 | 0.33
381 | ФССЦ-23.5.02.02-0057 | Трубы стальные электросварные прямошовные со снятой фаской из стали марок Ст2кп-Ст4кп и Ст2пс-Ст4пс, наружный диаметр 108 мм, толщина стенки 5 мм ИНДЕКС К ПОЗИЦИИ(справочно): 2 кв 2020 (СМР) Административные здания СМР=8,54 | м | 10.8 | 82.51 |  |  |  | 891
382 | ФССЦ-08.3.07.01-0058 | Сталь полосовая: 80х8 мм, марка Ст3сп ИНДЕКС К ПОЗИЦИИ(справочно): 2 кв 2020 (СМР) Административные здания СМР=8,54 | т | 0.007 | 7392.89 |  |  |  | 52
383 | ФЕР09-03-015-01 | Монтаж прогонов при шаге ферм до 12 м при высоте здания: до 25 м ИНДЕКС К ПОЗИЦИИ(справочно): 2 кв 2020 (СМР) Административные здания СМР=8,54 НР (27 руб.): 90% от ФОТ (30 руб.) СП (26 руб.): 85% от ФОТ (30 руб.) | т | 0.175 | 489.65 | 123.23 | 280.93 | 24.65 | 86 | 22 | 49 | 4 | 14.1 | 2.47 | 1.75 | 0.31
384 | ФССЦ-08.3.11.01-0049 | Швеллеры № 10, марка стали Ст3пс ИНДЕКС К ПОЗИЦИИ(справочно): 2 кв 2020 (СМР) Административные здания СМР=8,54 | т | 0.052 | 4900 |  |  |  | 255
385 | ФССЦ-08.3.08.02-0072 | Сталь угловая равнополочная, марка стали: Ст3пс, шириной полок 75-75 мм ИНДЕКС К ПОЗИЦИИ(справочно): 2 кв 2020 (СМР) Административные здания СМР=8,54 | т | 0.072 | 4840.65 |  |  |  | 349
386 | ФССЦ-08.3.08.02-0071 | Сталь угловая равнополочная, марка Ст3пс, ширина полок 63-63 мм ИНДЕКС К ПОЗИЦИИ(справочно): 2 кв 2020 (СМР) Административные здания СМР=8,54 | т | 0.059 | 4840.65 |  |  |  | 286
387 | ФЕР13-03-002-04 | Огрунтовка металлических поверхностей за один раз: грунтовкой ГФ-021 ИНДЕКС К ПОЗИЦИИ(справочно): 2 кв 2020 (СМР) Административные здания СМР=8,54 НР (7 руб.): 90% от ФОТ (8 руб.) СП (6 руб.): 70% от ФОТ (8 руб.) | 100 м2 | 0.12 | 223.47 | 62.21 | 9.22 | 0.22 | 27 | 7 | 1 |  | 5.841 | 0.7 | 0.02
388 | ФЕР13-03-004-23 | Окраска металлических огрунтованных поверхностей: краской БТ-177 серебристой ИНДЕКС К ПОЗИЦИИ(справочно): 2 кв 2020 (СМР) Административные здания СМР=8,54 НР (7 руб.): 90% от ФОТ (8 руб.) СП (6 руб.): 70% от ФОТ (8 руб.) | 100 м2 | 0.12 | 482.58 | 57.46 | 23.56 | 0.66 | 58 | 7 | 3 |  | 6.336 | 0.76 | 0.06 | 0.01
389 | ФЕР09-04-001-02 | Монтаж щитов покрытий зданий высотой до 25 м с обшивкой: из тонколистовой стали размером 3x6 м ИНДЕКС К ПОЗИЦИИ(справочно): 2 кв 2020 (СМР) Административные здания СМР=8,54 НР (12 руб.): 90% от ФОТ (13 руб.) СП (11 руб.): 85% от ФОТ (13 руб.) | т | 0.093 | 419.9 | 93.99 | 221.1 | 21.16 | 39 | 9 | 21 | 2 | 9.77 | 0.91 | 1.53 | 0.14
390 | ФССЦ-08.3.05.02-0053 | Сталь листовая горячекатаная марки Ст3 толщиной: 2,0 мм ИНДЕКС К ПОЗИЦИИ(справочно): 2 кв 2020 (СМР) Административные здания СМР=8,54 | т | 0.098 | 6862.34 |  |  |  | 673
391 | ФЕР12-01-010-01 | Устройство мелких покрытий (брандмауэры, парапеты, свесы и т.п.) из листовой оцинкованной стали ИНДЕКС К ПОЗИЦИИ(справочно): 2 кв 2020 (СМР) Административные здания СМР=8,54 НР (10 руб.): 120% от ФОТ (8 руб.) СП (5 руб.): 65% от ФОТ (8 руб.) | 100 м2 | 0.009 | 7367.18 | 829.12 | 21.88 | 3.51 | 66 | 7 |  |  | 97.2 | 0.87 | 0.27
392 | ФССЦ-08.3.05.05-0051 | Сталь листовая оцинкованная, толщина 0,5 мм ИНДЕКС К ПОЗИЦИИ(справочно): 2 кв 2020 (СМР) Административные здания СМР=8,54 | т | -0.005 | 11200 |  |  |  | -56
393 | ФССЦ-08.3.05.01-0029 | Лист плоский с полимерным покрытием размером 2х1,25 м, тип покрытия: полиэстер 25 мкм, толщиной 0,5 мм ИНДЕКС К ПОЗИЦИИ(справочно): 2 кв 2020 (СМР) Административные здания СМР=8,54 | м2 | 1.001 | 50.65 |  |  |  | 51
394 | ФССЦ-08.3.07.01-0040 | Сталь полосовая: 40х3 мм, марка Ст3сп ИНДЕКС К ПОЗИЦИИ(справочно): 2 кв 2020 (СМР) Административные здания СМР=8,54 | т | 0.002 | 8736.3 |  |  |  | 17
395 | ФЕР13-03-002-04 | Огрунтовка металлических поверхностей за один раз: грунтовкой ГФ-021 ИНДЕКС К ПОЗИЦИИ(справочно): 2 кв 2020 (СМР) Административные здания СМР=8,54 НР (8 руб.): 90% от ФОТ (9 руб.) СП (6 руб.): 70% от ФОТ (9 руб.) | 100 м2 | 0.122 | 223.47 | 62.21 | 9.22 | 0.22 | 27 | 8 | 1 |  | 5.841 | 0.71 | 0.02
396 | ФЕР13-03-004-23 | Окраска металлических огрунтованных поверхностей: краской БТ-177 серебристой ИНДЕКС К ПОЗИЦИИ(справочно): 2 кв 2020 (СМР) Административные здания СМР=8,54 НР (7 руб.): 90% от ФОТ (8 руб.) СП (6 руб.): 70% от ФОТ (8 руб.) | 100 м2 | 0.122 | 482.58 | 57.46 | 23.56 | 0.66 | 59 | 7 | 3 |  | 6.336 | 0.77 | 0.06 | 0.01
397 | ФЕР46-08-012-01 | Установка анкеров в отверстия глубиной 100 мм с применением составов на цементно-эпоксидной основе, диаметр анкера: до 8 мм ИНДЕКС К ПОЗИЦИИ(справочно): 2 кв 2020 (СМР) Административные здания СМР=8,54 НР (10 руб.): 110% от ФОТ (9 руб.) СП (6 руб.): 70% от ФОТ (9 руб.) | 100 шт | 0.15 | 64.05 | 56.9 | 7.15 |  | 10 | 9 | 1 |  | 6.67 | 1
398 | ФССЦ-01.7.15.07-0111 | Дюбели рамные распорные с винтом размером 8,0х72 мм ИНДЕКС К ПОЗИЦИИ(справочно): 2 кв 2020 (СМР) Административные здания СМР=8,54 | 100 шт | 0.15 | 79.4 |  |  |  | 12
399 | ФЕР46-08-022-01 | Гидроизоляция полиуретановым герметиком без уплотнения пенополиэтиленовым прокладочным шнуром: горизонтальных швов ИНДЕКС К ПОЗИЦИИ(справочно): 2 кв 2020 (СМР) Административные здания СМР=8,54 НР (2 руб.): 110% от ФОТ (2 руб.) СП (1 руб.): 70% от ФОТ (2 руб.) | 100 м | 0.029 | 69.83 | 69.17 | 0.66 | 0.12 | 2 | 2 |  |  | 7.19 | 0.21 | 0.01
400 | ФССЦ-14.5.01.07-0101 | Герметик "МОМЕНТ", силиконовый универсальный прозрачный, "Henkel" ИНДЕКС К ПОЗИЦИИ(справочно): 2 кв 2020 (СМР) Административные здания СМР=8,54 | л | 0.5655 | 77.81 |  |  |  | 44
401 | ФЕР12-01-009-02 | Устройство желобов: подвесных ИНДЕКС К ПОЗИЦИИ(справочно): 2 кв 2020 (СМР) Административные здания СМР=8,54 НР (10 руб.): 120% от ФОТ (8 руб.) СП (5 руб.): 65% от ФОТ (8 руб.) | 100 м | 0.03 | 5347.94 | 237.13 | 21.18 | 3.21 | 160 | 7 | 1 |  | 27.8 | 0.83 | 0.25 | 0.01
402 | ФССЦ-08.3.05.05-0051 | Сталь листовая оцинкованная, толщина 0,5 мм ИНДЕКС К ПОЗИЦИИ(справочно): 2 кв 2020 (СМР) Административные здания СМР=8,54 | т | -0.01 | 11200 |  |  |  | -112
403 | ФССЦ-08.1.02.07-0017 | Держатель желоба МП, размер 120х86 мм ИНДЕКС К ПОЗИЦИИ(справочно): 2 кв 2020 (СМР) Административные здания СМР=8,54 | шт | 7 | 37.94 |  |  |  | 266
404 | ФССЦ-08.1.02.07-0045 | Желоб водосточный МП, размер 120х86х3000 мм ИНДЕКС К ПОЗИЦИИ(справочно): 2 кв 2020 (СМР) Административные здания СМР=8,54 | шт | 1 | 213.23 |  |  |  | 213
405 | ФССЦ-08.1.02.07-0051 | Заглушка желоба МП левая, размер 120х86 мм ИНДЕКС К ПОЗИЦИИ(справочно): 2 кв 2020 (СМР) Административные здания СМР=8,54 | 10 шт. | 0.1 | 198.8 |  |  |  | 20
406 | ФССЦ-08.1.02.07-0052 | Заглушка желоба МП правая, размер 120х86 мм ИНДЕКС К ПОЗИЦИИ(справочно): 2 кв 2020 (СМР) Административные здания СМР=8,54 | 10 шт. | 0.1 | 198.8 |  |  |  | 20
Итого прямые затраты по разделу в базисных ценах | [8 empty] | 6027 | 223 | 298 | 27 |  | 25.83 |  | 2.19
Итого прямые затраты по разделу с учетом коэффициентов к итогам (Приказ от 04.09.2019 № 519/пр п.6.7.1 При ремонтно-строительных работах и работах по реконструкции объектов капитального строительства (аналогичных технологическим процессам в новом строительстве, в том числе по возведению новых конструктивных элементов) ОЗП=1,15; ЭМ=1,25; ЗПМ=1,25; ТЗ=1,15; ТЗМ=1,25 (Поз. 366, 373, 379, 375, 380, 383, 389, 387-388, 395-396, 391, 401)) | [8 empty] | 6093 | 245 | 342 | 32 |  | 28.27 |  | 2.55
Накладные расходы | [8 empty] | 265
Сметная прибыль | [8 empty] | 185
Итого по разделу 6 КРЫЛЬЦО №4 л.28,29 | [8 empty] | 55877 |  |  |  |  | 28.27 |  | 2.55
ИТОГИ ПО СМЕТЕ:
Итого прямые затраты по смете в базисных ценах | [8 empty] | 120496 | 8751 | 3033 | 370 |  | 1000.27 |  | 29.9
Итого прямые затраты по смете с учетом коэффициентов к итогам (Приказ от 04.09.2019 № 519/пр п.6.7.1 При ремонтно-строительных работах и работах по реконструкции объектов капитального строительства (аналогичных технологическим процессам в новом строительстве, в том числе по возведению новых конструктивных элементов) ОЗП=1,15; ЭМ=1,25; ЗПМ=1,25; ТЗ=1,15; ТЗМ=1,25 (Поз. 1, 24-25, 47, 49, 67, 70-74, 78, 81, 86-88, 92, 94, 117, 120-121, 126, 128, 133, 135, 176, 179-180, 185, 187, 192, 194, 241, 244, 247, 249, 256, 258, 260-261, 263, 310, 366, 2, 35, 37, 41, 83, 112, 130, 139, 141, 145, 173, 189, 198, 200, 204, 214, 225-226, 228, 230, 253, 265, 270-271, 273, 275-281, 283, 285-287, 363, 3, 52, 11, 21, 31, 55, 222, 375, 13-14, 19, 29, 36, 75-76, 89-90, 123-124, 140, 182-183, 199, 227, 246, 306, 308, 312, 373, 379, 44, 210, 232, 66, 163, 336, 391, 401, 148, 159, 207, 216, 218, 291, 294, 319, 322, 332, 380, 383, 389, 154-155, 161-162, 301-302, 317-318, 327-328, 334-335, 362, 387-388, 395-396, 238, 272, 292, 348)) | [8 empty] | 121858 | 9643 | 3503 | 452 |  | 1102.03 |  | 36.42
Накладные расходы | [8 empty] | 10637
Сметная прибыль | [8 empty] | 6580
Итоги по смете:
Итого | [8 empty] | 1086461 |  |  |  |  | 1102.03 |  | 36.42
Справочно, в базисных ценах:
Материалы | [8 empty] | 85331
Машины и механизмы | [8 empty] | 3503
ФОТ | [8 empty] | 10095
Оборудование | [8 empty] | 23381
Накладные расходы | [8 empty] | 10637
Сметная прибыль | [8 empty] | 6580
Итого | [8 empty] | 1303753.2
Индекс фактической инфляции 1,04251 | [8 empty] | 55422.55
Итого | [8 empty] | 1359175.75
Индекс прогнозной инфляции 1,00455 | [8 empty] | 6184.25
ВСЕГО по смете с учетом индекса фактической инфляции - 1,04251 и индекса прогнозной инфляции на период выполнения работ - 1,00455 | [8 empty] | 1365360 |  |  |  |  | 1102.03 |  | 36.42
НДС не предусмотрен
Составил: ___________________________
(должность, подпись, расшифровка)
Проверил: ___________________________
(должность, подпись, расшифровка)