## Копия Усиление стен - Дефектная
УТВЕРЖДАЮ
И.о.директора Владивостокского филиала ФГКУ Росгранстрой
______________________Д.С. Квак
"____" ________________ 2026
ВЕДОМОСТЬ ОБЪЕМОВ РАБОТ № 1
Выполнение работ по обеспечению безопасности путем усиления конструкций стен в выделенных помещениях МПП Восточный.
№ п/п | Наименование | Ед. изм. | Кол. | Примечание
1 | 2 | 3 | 4 | 5
2-й этаж. Усиление конструкций стен в помещениях 6.1 и 6.4 |  |  |  |  | Раздел 1. Усиление стены-2 этаж кабинеты
1 | Установка закладных деталей весом: до 4 кг | т | 0.0264
изготовление решетки | [5 empty] | изготовление решетки
2 | Изготовление решетки | т | 0.47248
3 | Установка решеток | т | 0.47248
Листы ГКЛ в 2 слоя | [5 empty] | Листы ГВЛ в 2 слоя
4 | Облицовка стен глухих (без проемов) по металлическому одинарному каркасу гипсокартонными листами в 2 слоя | м2 | 32.7 | Листы гипсокартонные огнестойкие ГКЛО, толщина 12,5 мм
5 | Звукоизоляция стен | м3 | 1.635
6 | Оклейка стен стеклообоями с окраской поливинилацетатными красками за один раз: с подготовкой | м2 | 32.7
Демонтаж производится с сохранением материалов для повторного монтажа | [5 empty] | Демонтаж производится с сохранением материалов для повторного монтажа
7 | Замена элементов облицовки потолков: плит растровых потолков с заменой каркаса | м2 | 6
Демонтаж производится с сохранением материалов для повторного монтажа | [5 empty] | Демонтаж производится с сохранением материалов для повторного монтажа
8 | Демонтаж кабель-каналов | м | 13
9 | Монтаж кабель-каналов | м | 13
Демонтаж производится с сохранением материалов для повторного монтажа | [5 empty] | Демонтаж производится с сохранением материалов для повторного монтажа
10 | Демонтаж кабеля | м | 14
11 | Провод в лотках, сечением: до 6 мм2 | м | 14
12 | Демонтаж кондиционера | шт | 1 | Применительно перемещение кондиционера без отсоединения от системы
13 | Монтаж кондиционера | шт | 1
Снятие и установка оповещателей звуковых с сохранением материалов для повторного монтажа | [5 empty] | Снятие и установка оповещателей звуковых с сохранением материалов для повторного монтажа
14 | демонтаж оповещателей звуковых | шт | 2
15 | монтаж оповещателей звуковых | шт | 2
16 | Демонтаж и монтаж плинтуса | м | 11 | с сохранением материала
Усиление конструкции стен в коридорах 2-го и 3-го этажей. |  |  |  |  | Раздел 2. Усиление стены -коридоры ( из кабинета 6.1)
2 этаж | [6 empty] | 2 этаж
17 | Установка закладных деталей весом: до 4 кг | т | 0.0052
изготовление решетки | [5 empty] | изготовление решетки
18 | Изготовление решетки | т | 0.03184
19 | Установка решеток | т | 0.03184
Листы ГКЛ в 2 слоя | [5 empty] | Листы ГВЛ в 2 слоя
20 | Облицовка стен глухих (без проемов) по металлическому одинарному каркасу гипсокартонными листами в 2 слоя | м2 | 2.1 | Листы гипсокартонные огнестойкие ГКЛО, толщина 12,5 мм
21 | Звукоизоляция стен | м3 | 0.105
22 | Оклейка стен стеклообоями с окраской поливинилацетатными красками за один раз: с подготовкой | м2 | 2.1
3 этаж | [6 empty] | 3 этаж (из кабинета 2.8)
23 | Установка закладных деталей весом: до 4 кг | т | 0.0044
24 | Изготовление решетки | т | 0.01776
25 | Установка решеток на окна массой: до 25 кг/м2 | т | 0.01776
Листы в 2 слоя | [5 empty] | Листы в 2 слоя
26 | Облицовка стен глухих (без проемов) по металлическому одинарному каркасу гипсокартонными листами в 2 слоя | м2 | 0.9 | Листы гипсокартонные огнестойкие ГКЛО, толщина 12,5 мм
27 | Звукоизоляция стен | м3 | 0.045
28 | Оклейка стен стеклообоями с окраской поливинилацетатными красками за один раз: с подготовкой | м2 | 0.9
Усиление конструкции стен с дверным проемом в коридорах 2-го и 3-го этажей. |  |  |  |  | Раздел 3. Усиление стены с дверным проемом
2 этаж | [6 empty] | 2 этаж
29 | Установка закладных деталей весом: до 4 кг | т | 0.0088
30 | Изготовление решетки | т | 0.01856
31 | Установка решеток | т | 0.01856
Листы в 2 слоя | [5 empty] | Листы в 2 слоя
32 | Облицовка стен по одинарному металлическому каркасу из направляющих и стоечных профилей гипсокартонными листами в два слоя: с дверным проемом | м2 | 2.44
33 | Звукоизоляция стен | м3 | 0.122
34 | Оклейка стен стеклообоями с окраской поливинилацетатными красками за один раз: с подготовкой | м2 | 2.44
3 этаж | [6 empty] | 3 этаж
35 | Установка закладных деталей весом: до 4 кг | т | 0.0088
36 | Изготовление решетки | т | 0.01856
37 | Установка решеток | т | 0.01856
38 | Звукоизоляция стен | м3 | 0.122
39 | Облицовка стен по одинарному металлическому каркасу из направляющих и стоечных профилей гипсокартонными листами в два слоя: с дверным проемом | м2 | 2.44
40 | Оклейка стен стеклообоями с окраской поливинилацетатными красками за один раз: с подготовкой | м2 | 2.44
Составил: инженер ОЭиО ____________________________ Стрельников М.В.
[должность, подпись (инициалы, фамилия)]
Проверил: начальник ОЭиО ____________________________ Сивидов В.Е.
[должность, подпись (инициалы, фамилия)]