## ЛС№1 Ремонт электропроволки. Ле
УТВЕРЖДАЮ
______________________
"____" ________________ 2026
ВЕДОМОСТЬ ОБЪЕМОВ РАБОТ № 1
Капитальный ремонт электропроводки в помещениях №17, 37, 38, 42, 43, 50, 52, 54 здания ФБУЗ «Центр гигиены и эпидемиологии в Республике Хакасия» по адресу: г. Абакан, пр-кт Ленина, д. 66
№ п/п | Наименование | Ед. изм. | Кол. | Примечание
1 | 2 | 3 | 4 | 5
Раздел 1. |  |  |  |  | Раздел 1.
Демонтажные работы. | [5 empty] | Демонтажные работы.
1 | Демонтаж. Кабель до 35 кВ по установленным конструкциям и лоткам с креплением по всей длине, масса 1 м кабеля: до 1 кг в пом. № 17,37,38 | м | 20
Монтажные работы. | [5 empty] | Монтажные работы.
2 | Пробивка в стенах отверстий площадью: до 20 см2 | отверстий | 1
3 | Монтаж. Труба гофрированная ПВХ для защиты проводов и кабелей по установленным конструкциям, по стенам, колоннам, потолкам, основанию пола в пом. № 42,43,50,52,54 | м | 40
4 | Трубы гибкие гофрированные, легкие, из самозатухающего ПВХ, с протяжкой, номинальный диаметр 20 мм | м | 40
5 | Затягивание провода в проложенные трубы и металлические рукава первого одножильного или многожильного в общей оплетке, суммарное сечение: до 35 мм2 в пом. № 42,43,50,52,54 | м | 40
6 | Кабель силовой с медными жилами ВВГнг(A) 3х2,5ок(N, PE)-1000 | м | 40.8
7 | Монтаж. Кабель до 35 кВ в проложенных трубах, блоках и коробах, масса 1 м кабеля: до 1 кг в пом. № 17,37,38 | м | 20
8 | Кабель силовой с медными жилами ВВГнг(A) 3х2,5ок(N, PE)-1000 | м | 20.4
9 | Монтаж. Короба пластмассовые: шириной до 40 мм в пом. № 17,37,38 | м | 20
10 | Короб кабельный (кабель-канал) ПВХ с крышкой, размеры 25х16 мм | м | 20
11 | Монтаж. Розетка штепсельная: неутопленного типа при открытой проводке в пом. № 52,54 | шт | 2
12 | Розетки штепсельные двухместные для открытой проводки с заземляющими контактами и с монтажной пластиной, марка РА 10-831, цвет белый | шт | 2
13 | Монтаж. Коробка распределительная настенная на кабеле с пластмассовой оболочкой в пом. № 52 | коробка | 1
14 | Коробки разветвительные для открытой проводки, размеры 80х80х40 мм | шт | 1
15 | Измерение сопротивления изоляции (на линию) мегаомметром кабельных и других линий напряжением до 1 кВ, предназначенных для передачи электроэнергии к распределительным устройствам, щитам, шкафам, коммутационным аппаратам и электропотребителям | шт | 1
Составил: ____________________________
[должность, подпись (инициалы, фамилия)]
Проверил: ____________________________
[должность, подпись (инициалы, фамилия)]