## Лист_1
№ | Товары (работы, услуги) | КТРУ | Требования к функциональным характеристикам (потребительским свойствам), качественным характеристикам товара | Ед. измерения | Кол-во
1 | Банка для реактивов объемом 250 мл |  | 1. Предназначена для транспортировки и хранения химических реактивов. 2. Материал изготовления - химико-лабораторное стекло 3. Общая высота банки - не менее 140 мм 4. Диаметр горловины - не более 30 мм 5. Диаметр банки - не менее 70 мм 6. Наличие градуировки до отметки 200 мл с ценой деления не более 50 мл 7. Наличие навинчивающейся крышки из полипропилена с уплотнительным кольцом | шт | 20
2 | Баллон газовый |  | 1. Баллон c газом прокалываемого типа, с системой для блокировки утечки газа 2. Возможность многократного присоединения и отсоединения к оборудованию. 3. Состав газа - 100 % технический бутан 4. Объём баллона - не менее 420 мл 5. Объем газа в баллона - не менее 360 мл (190 г) 6. Температура пламени - 1200 °С 7. Температура использования - в диапазоне от 0 °С и выше | шт | 3