## СМЕТА - окраска фасадов 100 м2
Ведомость объёмов работ
№ п/п | Наименование работ | Ед. изм. | Кол-во | Примечания
1 | 2 | 3 | 4 | 5
Раздел 1. Наружные отделочные работы | [5 empty] | Раздел 1. Наружные отделочные работы
Покраска простых поверхностей (белая+бежевая+бордовая) S=98.8+214.0+5.4=318.2м2 | [6 empty] | Фасад S= 365 м2
1 | Очистка поверхности щетками | м2 | 95.5 | 318.2*0,3 | 1
2 | Обеспыливание поверхности | м2 | 95.5 | 318.2*0,3 | 1
3 | Окраска фасадов акриловыми составами: с лесов вручную с подготовкой поверхности | 100 м2 | 3.18 | 318.2 / 100 | 1
4 | ЭКСПЕРТ, Краска фасадная белая матовая, акриловая, 14 кг | шт | 3 |  | 1
5 | ЭКСПЕРТ, Краска фасадная бежевая матовая, акриловая, 14 кг | шт | 7
6 | ЭКСПЕРТ, Краска фасадная бордовая матовая, акриловая, 14 кг | шт | 1
7 | Грунтовка глубокого проникновения, для стен и потолков, универсальная baza 10л под обои, плитку, штукатурку, бетон, наливной пол, гипсокартон, дерево, цемент, покраску. | шт | 5 |  | 1
Покраска сложных поверхностей (лепнина сандриков, капителей белым) S=35.8м2 | [6 empty] | наружные откосы S= 22м2
6 | Очистка поверхности щетками | м2 | 10.7 | 35.8*0,3 | 1
7 | Обеспыливание поверхности | м2 | 10.7 | 35.8*0,3 | 1
8 | Окраска фасадов акриловыми составами: с лесов вручную с подготовкой поверхности | 100 м2 | 0.36 | 35.8 / 100 | 1
9 | ЭКСПЕРТ, Краска фасадная белая матовая, акриловая, 14 кг | шт | 2 |  | 1
10 | Грунтовка глубокого проникновения, для стен и потолков, универсальная baza 10л под обои, плитку, штукатурку, бетон, наливной пол, гипсокартон, дерево, цемент, покраску. | шт | 1 |  | 1
Раздел 2. Разные работы | [5 empty] | Раздел 2. Разные работы
11 | Затаривание строительного мусора в мешки | т | 0.071 | 71/1000 | 1
12 | Мешок для строительного мусора Без бренда 115x75 см 93989 | шт | 2 |  | 1
13 | Погрузка при автомобильных перевозках материалов, перевозимых в мешках и пакетах | 1 т груза | 0.071 | 71/1000 | 1
[должность, подпись (инициалы, фамилия)]
[должность, подпись (инициалы, фамилия)]