## Sheet1
Детализированная смета Ямочный ремонт г.Москва, ул. Большая Пирогвская, д. 17
№ | Наименование работ | ЕД. | Кол-во | Цена, ₽ | Сумма, ₽
ЯМОЧНЫЙ РЕМОНТ
1 | Нарезка швов швонарезчиком по контуру карт ямочного ремонта, глубина реза до 50 мм, СП 78.13330.2012 | п.м | 120 | 250 | 30 000
2 | Демонтаж асфальтобетонного покрытия в картах ямочного ремонта толщ, до 50 мм, с погрузкой | м2 | 270 | 295 | 79 650
3 | Подгрунтовка основания и стенок карт битумной эмульсией катионной ЭБК-1, ГОСТ Р 52128-2003, расход 0.3-0.5 л/м2 | м2 | 270 | 60 | 16 200
4 | Вывоз асфальтобетонного лома самосвалом на полигон, плечо до 30 км | рейс | 2 | 19 000 | 38 000
5 | Устройство покрытия из а/б смеси мелкозернистой тип В марка II, ГОСТ 9128-2013, при ямочном ремонте, толщ. 50 мм, укладка вручную, с уплотнением Ку>0.99 | м2 | 270 | 1 525 | 411 750
Итого подраздела |  |  |  |  | 575 600
КОЛОДЦЫ
6 | Регулировка высоты люка раствором (до 10 см) | шт | 1 | 11 400 | 11 400
Итого подраздела |  |  |  |  | 11 400
Итого без НДС |  |  |  |  | 481148
НДС 22% |  |  |  |  | 105 852
ИТОГО С НДС 22% |  |  | 587 000₽