## Копия Центр патологии дыхания д
Ведомость объёмов работ
№ п/п | № в ЛСР | Наименование работ | Ед. изм. | Кол-во | Ссылки на чертежи | Формула расчёта, расчёт объёмов работ и расхода материалов
1 | 2 | 3 | 4 | 5 | 6 | 7
Раздел 1. Демонтажные работы | [8 empty] | Раздел 1. Демонтажные работы
1 | 1 | Разборка деревянных заполнений проемов: дверных и воротных | м2 | 16.7485 |  |  | ((2,05*0,86*8+2,05*1,29) / 100)*100 | 1
Раздел 2. Ремонтно-строительные работы | [8 empty] | Раздел 2. Ремонтно-строительные работы
2 | 2 | Установка блоков из ПВХ в наружных и внутренних дверных проемах: в каменных стенах площадью проема до 3 м2 | м2 | 16.7485 |  |  | ((2,05*0,86*8+2,05*1,29) / 100)*100 | 1
3 | 3 | Блок дверной одностворчатый из ПВХ профиля | шт | 8 |  |  |  | 1
4 | 4 | Блок дверной двустворчатый из ПВХ профиля | шт | 1 |  |  |  | 1
5 | 5 | Облицовка оконных и дверных откосов декоративным бумажно-слоистым пластиком или листами из синтетических материалов на клее | м2 | 4.507 |  |  | ((((2,05*2+0,86)*8+(2,05*2+1,29))*0,1) / 100)*100 | 1
6 | 6 | Установка и крепление наличников Применительно взят уголок ПВХ (наличник ПВХ отсутсвует в НБ) | м | 45.07 |  |  | (((2,05*2+0,86)*8+(2,05*2+1,29)) / 100)*100 | 1
7 | 7 | Установка: дверного доводчика | шт | 9 |  |  | (9 / 100)*100 | 1
Раздел 3. Вывоз мусора (Благовещенск (оф. полигон)) ~14 км | [8 empty] | Раздел 3. Вывоз мусора (Благовещенск (оф. полигон)) ~14 км
8 | 8 | Погрузка в автотранспортное средство: мусор строительный с погрузкой вручную | 1т груза | 0.67 |  |  | 16,75*0,04 | 1
9 | 9 | Перевозка грузов I класса автомобилями бортовыми грузоподъемностью до 20 т по дорогам с усовершенствованным (асфальтобетонным, цементобетонным, железобетонным, обработанным органическим вяжущим) дорожным покрытием на расстояние 14 км | 1т груза | 0.67 |  |  |  | 1
Составил:
[должность, подпись (инициалы, фамилия)]
Проверил:
[должность, подпись (инициалы, фамилия)]