## Текущий ремонт электрощитовой -
Приложение № 2
Утверждено приказом Минстроя РФ № 421/пр от 4 августа 2020 г. в редакции приказа № 557/пр от 7 июля 2022 г.
СОГЛАСОВАНО: | [10 empty] | УТВЕРЖДАЮ:
"____" ________________ 2026 года | [10 empty] | "____" ________________ 2026 года | [5 empty] | "____" ________________ 2026 года | "____" ________________ 2026 года
Наименование программного продукта |  |  |  |  | ГРАНД-Смета, версия 2025.3
Наименование редакции сметных нормативов |  |  |  |  | Приказ Минстроя России от 30.12.2021 № 1046/пр; Приказ Минстроя России от 04.08.2020 № 421/пр; Приказ Минстроя России от 21.12.2020 № 812/пр; Приказ Минстроя России от 11.12.2020 № 774/пр; Приказ Минстроя России от 02.08.2023 № 551/пр; Приказ Минстроя России от 14.11.2023 № 817/пр; Приказ Минстроя России от 16.02.2024 № 102/пр; Приказ Минстроя России от 13.05.2024 №323/пр; Приказ Минстроя России от 09.08.2024 №524/пр; Приказ Минстроя России от 07.11.2024 №747/пр; Приказ Минстроя России от 23.01.2025 №30/пр; Приказ Минстроя России от 07.02.2025 №69/пр; Приказ Минстроя России от 19.05.2025 №299/пр; Приказ Минстроя России от 14.08.2025 №490/пр; Приказ Минстроя России от 12.11.2025 №696/пр; Приказ Минстроя России от 17.02.2026 №91/пр | [13 empty] | Наименование редакции сметных нормативов | Приказ Минстроя России от 30.12.2021 № 1046/пр; Приказ Минстроя России от 04.08.2020 № 421/пр; Приказ Минстроя России от 21.12.2020 № 812/пр; Приказ Минстроя России от 11.12.2020 № 774/пр; Приказ Минстроя России от 02.08.2023 № 551/пр; Приказ Минстроя России от 14.11.2023 № 817/пр; Приказ Минстроя России от 16.02.2024 № 102/пр; Приказ Минстроя России от 13.05.2024 №323/пр; Приказ Минстроя России от 09.08.2024 №524/пр; Приказ Минстроя России от 07.11.2024 №747/пр; Приказ Минстроя России от 23.01.2025 №30/пр; Приказ Минстроя России от 07.02.2025 №69/пр; Приказ Минстроя России от 19.05.2025 №299/пр; Приказ Минстроя России от 14.08.2025 №490/пр; Приказ Минстроя России от 12.11.2025 №696/пр; Приказ Минстроя России от 17.02.2026 №91/пр
Реквизиты приказа Минстроя России об утверждении дополнений и изменений к сметным нормативам |  |  |  |  | Приказ Минстроя России от 18 мая 2022 г. № 378/пр, Приказ Минстроя России от 26 августа 2022 г. № 703/пр, Приказ Минстроя России от 26 октября 2022 г. № 905/пр, Приказ Минстроя России от 27 декабря 2022 г. № 1133/пр, Приказ Минстроя России от 10 февраля 2023 г. № 84/пр, Приказ Минстроя России от 11.05.2023 №335/пр; Приказ Минстроя России от 07.07.2022 № 557/пр; Приказ Минстроя России от 02.09.2021 № 636/пр, Приказ Минстроя России от 26.07.2022 № 611/пр; Приказ Минстроя России от 22.04.2022 № 317/пр; Приказ Минстроя России от 02.08.2023 № 551/пр; Приказ Минстроя России от 14.11.2023 № 817/пр; Приказ Минстроя России от 30.01.2024 № 55/пр; Приказ Минстроя России от 16.02.2024 № 102/пр; Приказ Минстроя России от 13.05.2024 №323/пр; Приказ Минстроя России от 09.08.2024 №524/пр; Приказ Минстроя России от 07.11.2024 №747/пр; Приказ Минстроя России от 23.01.2025 №30/пр; Приказ Минстроя России от 07.02.2025 №69/пр; Приказ Минстроя России от 19.05.2025 №299/пр; Приказ Минстроя России от 14.08.2025 №490/пр; Приказ Минстроя России от 12.11.2025 №696/пр; Приказ Минстроя России от 17.02.2026 №91/пр | [15 empty] | Реквизиты приказа Минстроя России об утверждении дополнений и изменений к сметным нормативам | Приказ Минстроя России от 18 мая 2022 г. № 378/пр, Приказ Минстроя России от 26 августа 2022 г. № 703/пр, Приказ Минстроя России от 26 октября 2022 г. № 905/пр, Приказ Минстроя России от 27 декабря 2022 г. № 1133/пр, Приказ Минстроя России от 10 февраля 2023 г. № 84/пр, Приказ Минстроя России от 11.05.2023 №335/пр; Приказ Минстроя России от 07.07.2022 № 557/пр; Приказ Минстроя России от 02.09.2021 № 636/пр, Приказ Минстроя России от 26.07.2022 № 611/пр; Приказ Минстроя России от 22.04.2022 № 317/пр; Приказ Минстроя России от 02.08.2023 № 551/пр; Приказ Минстроя России от 14.11.2023 № 817/пр; Приказ Минстроя России от 30.01.2024 № 55/пр; Приказ Минстроя России от 16.02.2024 № 102/пр; Приказ Минстроя России от 13.05.2024 №323/пр; Приказ Минстроя России от 09.08.2024 №524/пр; Приказ Минстроя России от 07.11.2024 №747/пр; Приказ Минстроя России от 23.01.2025 №30/пр; Приказ Минстроя России от 07.02.2025 №69/пр; Приказ Минстроя России от 19.05.2025 №299/пр; Приказ Минстроя России от 14.08.2025 №490/пр; Приказ Минстроя России от 12.11.2025 №696/пр; Приказ Минстроя России от 17.02.2026 №91/пр
Реквизиты письма Минстроя России об индексах изменения сметной стоимости строительства, включаемые в федеральный реестр сметных нормативов и размещаемые в федеральной государственной информационной системе ценообразования в строительстве, подготовленного в соответствии пунктом 85 Методики расчета индексов изменения сметной стоимости строительства, утвержденной приказом Министерства строительства и жилищно-коммунального хозяйства Российской Федерации от 5 июня 2019 г. № 326/пр¹ |  |  |  |  | Письмо Минстроя России от 25.02.2026 № 9859-ИФ/09 | [9 empty] | Реквизиты письма Минстроя России об индексах изменения сметной стоимости строительства, включаемые в федеральный реестр сметных нормативов и размещаемые в федеральной государственной информационной системе ценообразования в строительстве, подготовленного в соответствии пунктом 85 Методики расчета индексов изменения сметной стоимости строительства, утвержденной приказом Министерства строительства и жилищно-коммунального хозяйства Российской Федерации от 5 июня 2019 г. № 326/пр¹ | Письмо Минстроя России от 25.02.2026 № 9859-ИФ/09 | [6 empty] | Реквизиты письма Минстроя России об индексах изменения сметной стоимости строительства, включаемые в федеральный реестр сметных нормативов и размещаемые в федеральной государственной информационной системе ценообразования в строительстве, подготовленного в соответствии пунктом 85 Методики расчета индексов изменения сметной стоимости строительства, утвержденной приказом Министерства строительства и жилищно-коммунального хозяйства Российской Федерации от 5 июня 2019 г. № 326/пр¹ | Письмо Минстроя России от 25.02.2026 № 9859-ИФ/09
Реквизиты нормативного правового акта об утверждении оплаты труда, утверждаемый в соответствии с пунктом 22(1) Правилами мониторинга цен, утвержденными постановлением Правительства Российской Федерации от 23 декабря 2016 г. № 1452 |  |  |  |  | Приказ министерства строительства Приморского края от 07.03.2025 № 85-пр | [9 empty] | Реквизиты нормативного правового акта об утверждении оплаты труда, утверждаемый в соответствии с пунктом 22(1) Правилами мониторинга цен, утвержденными постановлением Правительства Российской Федерации от 23 декабря 2016 г. № 1452 | Приказ министерства строительства Приморского края от 07.03.2025 № 85-пр | [8 empty] | Реквизиты нормативного правового акта об утверждении оплаты труда, утверждаемый в соответствии с пунктом 22(1) Правилами мониторинга цен, утвержденными постановлением Правительства Российской Федерации от 23 декабря 2016 г. № 1452 | Приказ министерства строительства Приморского края от 07.03.2025 № 85-пр
Обоснование принятых текущих цен на строительные ресурсы | [26 empty] | Обоснование принятых текущих цен на строительные ресурсы
Наименование субъекта Российской Федерации |  |  |  |  | 25. Приморский край | [10 empty] | 25. Приморский край | [11 empty] | Наименование субъекта Российской Федерации | 25. Приморский край
Наименование зоны субъекта Российской Федерации |  |  |  |  | Приморский край | [10 empty] | Приморский край | [13 empty] | Наименование зоны субъекта Российской Федерации | Приморский край
(наименование стройки)
(наименование объекта капитального строительства)
ЛОКАЛЬНЫЙ СМЕТНЫЙ РАСЧЕТ (СМЕТА) №
Текущий ремонт электрощитовой | [31 empty] | Текущий ремонт электрощитовой
(наименование работ и затрат)
Составлен | ресурсно-индексным | методом
Основание
(проектная и (или) иная техническая документация)
Составлен(а) в текущем уровне цен |  | I квартал 2026 года | [30 empty] | I квартал 2026 года
Сметная стоимость |  |  | 33.03 | тыс.руб.
в том числе:
| строительных работ |  | 9.44 | тыс.руб. |  |  |  |  | Средства на оплату труда рабочих |  |  |  | 11.71 | тыс.руб.
| монтажных работ |  | 23.6 | тыс.руб. |  |  |  |  | Средства на оплату труда машинистов |  |  |  | 0 | тыс.руб.
| оборудования |  | 0 | тыс.руб. |  |  |  |  | Нормативные затраты труда рабочих |  |  |  | 19.92 | чел.-ч.
| прочих затрат |  | 0 | тыс.руб. |  |  |  |  | Нормативные затраты труда машинистов |  |  |  | 6.49 | чел.-ч.
№ п/п | Обоснование | Наименование работ и затрат |  |  |  | Единица измерения | Количество |  |  | Сметная стоимость, руб.
[7 empty] | на единицу измерения | коэффициенты | всего с учетом коэффициентов | на единицу измерения в базисном уровне цен | индекс | на единицу измерения в текущем уровне цен | коэффициенты | всего в текущем уровне цен
1 | 2 | 3 |  |  |  | 4 | 5 | 6 | 7 | 8 | 9 | 10 | 11 | 12
Раздел 1. Новый раздел | [33 empty] | Раздел 1. Новый раздел
2 | ГЭСНр67-01-015-01 | Ремонт силового предохранительного шкафа |  |  |  | 4: 100 шт; 5: 0.01; 6: 1; 7: 0.01 | [20 empty] | Ремонт силового предохранительного шкафа
| 421/пр_2020_п.58_пп.б | При применении сметных норм, включенных в сборники ГЭСН (ФЕР, ТЕР), аналогичных технологическим процессам в новом строительстве, в том числе по возведению новых конструктивных элементов ОЗП=1,15; ЭМ=1,25 к расх.; ЗПМ=1,25; ТЗ=1,15; ТЗМ=1,25 | [33 empty] | При применении сметных норм, включенных в сборники ГЭСН (ФЕР, ТЕР), аналогичных технологическим процессам в новом строительстве, в том числе по возведению новых конструктивных элементов ОЗП=1,15; ЭМ=1,25 к расх.; ЗПМ=1,25; ТЗ=1,15; ТЗМ=1,25
| 1 | ОТ(ЗТ) |  |  |  | 4: чел.-ч; 7: 6.4009; 12: 3771.67 | [22 empty] | ОТ(ЗТ)
| 1-100-40 | Средний разряд работы 4,0 |  |  |  | чел.-ч | 556.6 | 1.15 | 6.4009 |  |  | 589.24 |  | 3771.67 | [23 empty] | Средний разряд работы 4,0
|  | Итого прямые затраты |  |  |  | 12: 3771.67 | [24 empty] | Итого прямые затраты
|  | ФОТ |  |  |  | 12: 3771.67 | [25 empty] | ФОТ
| Пр/812-101.0-1 | НР Электромонтажные работы (ремонтно-строительные) |  |  |  | 4: %; 5: 91; 7: 91; 12: 3432.22 | [25 empty] | НР Электромонтажные работы (ремонтно-строительные)
| Пр/774-101.0 | СП Электромонтажные работы (ремонтно-строительные) |  |  |  | 4: %; 5: 48; 7: 48; 12: 1810.4 | [25 empty] | СП Электромонтажные работы (ремонтно-строительные)
|  | Всего по позиции |  |  |  | 10: 901429; 12: 9014.29 | [26 empty] | Всего по позиции
1 | ГЭСНм08-02-472-11 | Перемычка заземляющая тросовая диаметром до 9,2 мм для строительных металлических конструкций |  |  |  | 4: 10 шт; 5: 0.6; 6: 1; 7: 0.6 | [20 empty] | Перемычка заземляющая тросовая диаметром до 9,2 мм для строительных металлических конструкций
| 1 | ОТ(ЗТ) |  |  |  | 4: чел.-ч; 7: 2.154; 12: 1240.81 | [22 empty] | ОТ(ЗТ)
| 1-100-38 | Средний разряд работы 3,8 |  |  |  | 4: чел.-ч; 5: 3.59; 7: 2.154; 10: 576.05; 12: 1240.81 | [23 empty] | Средний разряд работы 3,8
| 2 | ЭМ |  |  |  | 12: 28.36 | [22 empty] | ЭМ
|  | ОТм(ЗТм) |  |  |  | 4: чел.-ч; 7: 0.012; 12: 0 | [22 empty] | ОТм(ЗТм)
| 91.05.05-015 | Краны на автомобильном ходу, грузоподъемность 16 т |  |  |  | 4: маш.-ч; 5: 0.01; 7: 0.006; 10: 1913.29; 12: 11.48 | [23 empty] | Краны на автомобильном ходу, грузоподъемность 16 т
| 4-100-060 | ОТм(Зтм) Средний разряд машинистов 6 |  |  |  | 4: чел.-ч; 5: 0.01; 7: 0.006; 12: 0 | [27 empty] | ОТм(Зтм) Средний разряд машинистов 6
| 91.14.02-001 | Автомобили бортовые, грузоподъемность до 5 т |  |  |  | 4: маш.-ч; 5: 0.01; 7: 0.006; 10: 772; 12: 4.63 | [23 empty] | Автомобили бортовые, грузоподъемность до 5 т
| 4-100-040 | ОТм(Зтм) Средний разряд машинистов 4 |  |  |  | 4: чел.-ч; 5: 0.01; 7: 0.006; 12: 0 | [27 empty] | ОТм(Зтм) Средний разряд машинистов 4
| 91.17.04-233 | Аппараты сварочные для ручной дуговой сварки, сварочный ток до 350 А |  |  |  | 4: маш.-ч; 5: 0.56; 7: 0.336; 10: 36.46; 12: 12.25 | [23 empty] | Аппараты сварочные для ручной дуговой сварки, сварочный ток до 350 А
| 4 | М |  |  |  | 12: 37.12 | [22 empty] | М
| 08.3.05.02-0021 | Прокат листовой горячекатаный, марки стали Ст3сп, Ст3пс, ширина 1200-3000 мм, толщина 1-8 мм |  |  |  | 4: т; 5: 0.001; 7: 0.0006; 10: 61859.98; 12: 37.12 | [23 empty] | Прокат листовой горячекатаный, марки стали Ст3сп, Ст3пс, ширина 1200-3000 мм, толщина 1-8 мм
|  | Итого прямые затраты |  |  |  | 12: 1306.29 | [24 empty] | Итого прямые затраты
1.1 | 421/пр_2020_п.75_пп.а | Вспомогательные ненормируемые материальные ресурсы |  |  |  | 4: %; 5: 2; 7: 2; 12: 24.82 | [28 empty] | Вспомогательные ненормируемые материальные ресурсы
|  | ФОТ |  |  |  | 12: 1240.81 | [25 empty] | ФОТ
| Пр/812-049.3-1 | НР Электротехнические установки на других объектах |  |  |  | 4: %; 5: 97; 7: 97; 12: 1203.59 | [25 empty] | НР Электротехнические установки на других объектах
| Пр/774-049.3 | СП Электротехнические установки на других объектах |  |  |  | 4: %; 5: 51; 7: 51; 12: 632.81 | [25 empty] | СП Электротехнические установки на других объектах
|  | Всего по позиции |  |  |  | 10: 5279.18; 12: 3167.51 | [26 empty] | Всего по позиции
3 | ГЭСНм08-01-013-01 | Заземлитель однополюсный напряжением: 110 кВ | [32 empty] | Заземлитель однополюсный напряжением: 110 кВ | bar: 4 to 7
| 1 | ОТ(ЗТ) |  |  |  | 4: чел.-ч; 7: 11.3; 12: 6658.41 | [22 empty] | ОТ(ЗТ)
| 1-100-40 | Средний разряд работы 4,0 |  |  |  | 4: чел.-ч; 5: 11.3; 7: 11.3; 10: 589.24; 12: 6658.41 | [23 empty] | Средний разряд работы 4,0
| 2 | ЭМ |  |  |  | 12: 2819.33 | [22 empty] | ЭМ
|  | ОТм(ЗТм) |  |  |  | 4: чел.-ч; 7: 6.48; 12: 0 | [22 empty] | ОТм(ЗТм)
| 91.05.05-015 | Краны на автомобильном ходу, грузоподъемность 16 т |  |  |  | 4: маш.-ч; 5: 1.06; 7: 1.06; 10: 1913.29; 12: 2028.09 | [23 empty] | Краны на автомобильном ходу, грузоподъемность 16 т
| 4-100-060 | ОТм(Зтм) Средний разряд машинистов 6 |  |  |  | 4: чел.-ч; 5: 1.06; 7: 1.06; 12: 0 | [27 empty] | ОТм(Зтм) Средний разряд машинистов 6
| 91.06.06-042 | Подъемники гидравлические, высота подъема 10 м |  |  |  | маш.-ч | 5.36 |  | 5.36 | 104.99 | 1.29 | 135.44 |  | 725.96 | [23 empty] | Подъемники гидравлические, высота подъема 10 м
| 4-100-040 | ОТм(Зтм) Средний разряд машинистов 4 |  |  |  | 4: чел.-ч; 5: 5.36; 7: 5.36; 12: 0 | [27 empty] | ОТм(Зтм) Средний разряд машинистов 4
| 91.14.02-001 | Автомобили бортовые, грузоподъемность до 5 т |  |  |  | 4: маш.-ч; 5: 0.06; 7: 0.06; 10: 772; 12: 46.32 | [23 empty] | Автомобили бортовые, грузоподъемность до 5 т
| 4-100-040 | ОТм(Зтм) Средний разряд машинистов 4 |  |  |  | 4: чел.-ч; 5: 0.06; 7: 0.06; 12: 0 | [27 empty] | ОТм(Зтм) Средний разряд машинистов 4
| 91.17.04-233 | Аппараты сварочные для ручной дуговой сварки, сварочный ток до 350 А |  |  |  | 4: маш.-ч; 5: 0.52; 7: 0.52; 10: 36.46; 12: 18.96 | [23 empty] | Аппараты сварочные для ручной дуговой сварки, сварочный ток до 350 А
| 4 | М |  |  |  | 12: 963.49 | [22 empty] | М
| ФСБЦ-01.3.01.06-0050 | Смазка универсальная тугоплавкая УТ (консталин жировой) |  |  |  | т | 0.00036 |  | 0.00036 | 144581.55 | 1.65 | 238559.56 |  | 85.88 | [23 empty] | Смазка универсальная тугоплавкая УТ (консталин жировой)
| ФСБЦ-01.7.11.07-0006 | Электроды сварочные для сварки низколегированных и углеродистых сталей АНО-36, диаметр 3 мм |  |  |  | кг | 0.15 |  | 0.15 | 177.32 | 1.04 | 184.41 |  | 27.66 | [23 empty] | Электроды сварочные для сварки низколегированных и углеродистых сталей АНО-36, диаметр 3 мм
| ФСБЦ-01.7.15.03-1004 | Болты для монтажа стальных конструкций, в комплекте с гайками и шайбами, диаметр 6-8 мм, длина 55-80 мм |  |  |  | кг | 1.12 |  | 1.12 | 187.75 | 1.47 | 275.99 |  | 309.11 | [23 empty] | Болты для монтажа стальных конструкций, в комплекте с гайками и шайбами, диаметр 6-8 мм, длина 55-80 мм
| ФСБЦ-08.3.07.01-0042 | Прокат стальной горячекатаный полосовой, марки стали Ст3сп, Ст3пс, размеры 40х4 мм |  |  |  | т | 0.005 |  | 0.005 | 67961.14 | 0.94 | 63883.47 |  | 319.42 | [23 empty] | Прокат стальной горячекатаный полосовой, марки стали Ст3сп, Ст3пс, размеры 40х4 мм
| ФСБЦ-14.4.02.04-0142 | Краска масляная МА-0115, мумия, сурик железный |  |  |  | кг | 1.4 |  | 1.4 | 79.88 | 1.98 | 158.16 |  | 221.42 | [23 empty] | Краска масляная МА-0115, мумия, сурик железный
|  | Итого прямые затраты |  |  |  | 12: 10441.23 | [24 empty] | Итого прямые затраты
3.1 | 421/пр_2020_п.75_пп.а | Вспомогательные ненормируемые материальные ресурсы |  |  |  | 4: %; 5: 2; 7: 2; 12: 133.17 | [28 empty] | Вспомогательные ненормируемые материальные ресурсы
|  | ФОТ |  |  |  | 12: 6658.41 | [25 empty] | ФОТ
| Пр/812-049.3-1 | НР Электротехнические установки на других объектах |  |  |  | 4: %; 5: 97; 7: 97; 12: 6458.66 | [25 empty] | НР Электротехнические установки на других объектах
| Пр/774-049.3 | СП Электротехнические установки на других объектах |  |  |  | 4: %; 5: 51; 7: 51; 12: 3395.79 | [25 empty] | СП Электротехнические установки на других объектах
|  | Всего по позиции |  |  |  | 10: 20428.85; 12: 20428.85 | [26 empty] | Всего по позиции
4 | ГЭСН13-03-002-17 | Огрунтовка металлических поверхностей за один раз: грунтовкой цинконаполненной |  |  |  | 4: 100 м2; 5: 0.01; 6: 1; 7: 0.01 | [20 empty] | Огрунтовка металлических поверхностей за один раз: грунтовкой цинконаполненной
| 1 | ОТ(ЗТ) |  |  |  | 4: чел.-ч; 7: 0.041; 12: 24.52 | [22 empty] | ОТ(ЗТ)
| 1-100-41 | Средний разряд работы 4,1 |  |  |  | 4: чел.-ч; 5: 4.1; 7: 0.041; 10: 598.03; 12: 24.52 | [23 empty] | Средний разряд работы 4,1
| 2 | ЭМ |  |  |  | 12: 0.41 | [22 empty] | ЭМ
|  | ОТм(ЗТм) |  |  |  | 4: чел.-ч; 7: 0.0002; 12: 0 | [22 empty] | ОТм(ЗТм)
| 91.06.03-060 | Лебедки электрические тяговым усилием до 5,79 кН (0,59 т) |  |  |  | маш.-ч | 0.01 |  | 0.0001 | 6.62 | 1.56 | 10.33 |  | 0 | [23 empty] | Лебедки электрические тяговым усилием до 5,79 кН (0,59 т)
| 91.06.05-011 | Погрузчики одноковшовые универсальные фронтальные пневмоколесные, номинальная вместимость основного ковша 2,6 м3, грузоподъемность 5 т |  |  |  | 4: маш.-ч; 5: 0.01; 7: 0.0001; 10: 2025.21; 12: 0.2 | [23 empty] | Погрузчики одноковшовые универсальные фронтальные пневмоколесные, номинальная вместимость основного ковша 2,6 м3, грузоподъемность 5 т
| 4-100-050 | ОТм(Зтм) Средний разряд машинистов 5 |  |  |  | 4: чел.-ч; 5: 0.01; 7: 0.0001; 12: 0 | [27 empty] | ОТм(Зтм) Средний разряд машинистов 5
| 91.14.02-001 | Автомобили бортовые, грузоподъемность до 5 т |  |  |  | 4: маш.-ч; 5: 0.01; 7: 0.0001; 10: 772; 12: 0.08 | [23 empty] | Автомобили бортовые, грузоподъемность до 5 т
| 4-100-040 | ОТм(Зтм) Средний разряд машинистов 4 |  |  |  | 4: чел.-ч; 5: 0.01; 7: 0.0001; 12: 0 | [27 empty] | ОТм(Зтм) Средний разряд машинистов 4
| 91.21.01-012 | Агрегаты окрасочные высокого давления для окраски поверхностей конструкций, мощность 1 кВт |  |  |  | маш.-ч | 2.1 |  | 0.021 | 4.52 | 1.38 | 6.24 |  | 0.13 | [23 empty] | Агрегаты окрасочные высокого давления для окраски поверхностей конструкций, мощность 1 кВт
| 4 | М |  |  |  | 12: 69.77 | [22 empty] | М
| 14.4.01.20-0012 | Грунтовка антикоррозионная цинконаполненная быстросохнущая для преобразования ржавчины и окалины |  |  |  | т | 0.015 |  | 0.00015 | 314474.93 | 1.45 | 455988.65 |  | 68.4 | [23 empty] | Грунтовка антикоррозионная цинконаполненная быстросохнущая для преобразования ржавчины и окалины
| 14.5.09.07-0030 | Растворитель Р-4 |  |  |  | т | 0.00075 |  | 7.5e-06 | 98526.45 | 1.85 | 182273.93 |  | 1.37 | [23 empty] | Растворитель Р-4
|  | Итого прямые затраты |  |  |  | 12: 94.7 | [24 empty] | Итого прямые затраты
|  | ФОТ |  |  |  | 12: 24.52 | [25 empty] | ФОТ
| Пр/812-013.0-1 | НР Защита строительных конструкций и оборудования от коррозии |  |  |  | 4: %; 5: 94; 7: 94; 12: 23.05 | [25 empty] | НР Защита строительных конструкций и оборудования от коррозии
| Пр/774-013.0 | СП Защита строительных конструкций и оборудования от коррозии |  |  |  | 4: %; 5: 51; 7: 51; 12: 12.51 | [25 empty] | СП Защита строительных конструкций и оборудования от коррозии
|  | Всего по позиции |  |  |  | 10: 13026; 12: 130.26 | [26 empty] | Всего по позиции
5 | ГЭСН13-03-004-28 | Окраска металлических огрунтованных поверхностей: грунт-краской цинконаполненной однокомпонентной полиуретановой |  |  |  | 4: 100 м2; 5: 0.01; 6: 1; 7: 0.01 | [20 empty] | Окраска металлических огрунтованных поверхностей: грунт-краской цинконаполненной однокомпонентной полиуретановой
| Прил.13.2 п.17 | Нанесении лакокрасочных материалов ручным способом ОЗП=1,1; ТЗ=1,1 | [33 empty] | Нанесении лакокрасочных материалов ручным способом ОЗП=1,1; ТЗ=1,1
| 1 | ОТ(ЗТ) |  |  |  | 4: чел.-ч; 7: 0.02673; 12: 14.87 | [22 empty] | ОТ(ЗТ)
| 1-100-35 | Средний разряд работы 3,5 |  |  |  | чел.-ч | 2.43 | 1.1 | 0.02673 |  |  | 556.26 |  | 14.87 | [23 empty] | Средний разряд работы 3,5
| 2 | ЭМ |  |  |  | 12: 0.33 | [22 empty] | ЭМ
|  | ОТм(ЗТм) |  |  |  | 4: чел.-ч; 7: 0.0002; 12: 0 | [22 empty] | ОТм(ЗТм)
| 91.06.03-060 | Лебедки электрические тяговым усилием до 5,79 кН (0,59 т) |  |  |  | маш.-ч | 0.02 |  | 0.0002 | 6.62 | 1.56 | 10.33 |  | 0 | [23 empty] | Лебедки электрические тяговым усилием до 5,79 кН (0,59 т)
| 91.06.05-011 | Погрузчики одноковшовые универсальные фронтальные пневмоколесные, номинальная вместимость основного ковша 2,6 м3, грузоподъемность 5 т |  |  |  | 4: маш.-ч; 5: 0.01; 7: 0.0001; 10: 2025.21; 12: 0.2 | [23 empty] | Погрузчики одноковшовые универсальные фронтальные пневмоколесные, номинальная вместимость основного ковша 2,6 м3, грузоподъемность 5 т
| 4-100-050 | ОТм(Зтм) Средний разряд машинистов 5 |  |  |  | 4: чел.-ч; 5: 0.01; 7: 0.0001; 12: 0 | [27 empty] | ОТм(Зтм) Средний разряд машинистов 5
| 91.14.02-001 | Автомобили бортовые, грузоподъемность до 5 т |  |  |  | 4: маш.-ч; 5: 0.01; 7: 0.0001; 10: 772; 12: 0.08 | [23 empty] | Автомобили бортовые, грузоподъемность до 5 т
| 4-100-040 | ОТм(Зтм) Средний разряд машинистов 4 |  |  |  | 4: чел.-ч; 5: 0.01; 7: 0.0001; 12: 0 | [27 empty] | ОТм(Зтм) Средний разряд машинистов 4
| 91.21.01-012 | Агрегаты окрасочные высокого давления для окраски поверхностей конструкций, мощность 1 кВт |  |  |  | маш.-ч | 0.85 |  | 0.0085 | 4.52 | 1.38 | 6.24 |  | 0.05 | [23 empty] | Агрегаты окрасочные высокого давления для окраски поверхностей конструкций, мощность 1 кВт
| 4 | М |  |  |  | 12: 256.89 | [22 empty] | М
| 14.4.01.17-0004 | Грунтовка однокомпонентная цинконаполненная полиуретановая отверждаемая влагой воздуха для долговременной антикоррозионной защиты металла |  |  |  | кг | 32.7 |  | 0.327 | 537.96 | 1.45 | 780.04 |  | 255.07 | [23 empty] | Грунтовка однокомпонентная цинконаполненная полиуретановая отверждаемая влагой воздуха для долговременной антикоррозионной защиты металла
| 14.5.09.07-0030 | Растворитель Р-4 |  |  |  | т | 0.001 |  | 1e-05 | 98526.45 | 1.85 | 182273.93 |  | 1.82 | [23 empty] | Растворитель Р-4
|  | Итого прямые затраты |  |  |  | 12: 272.09 | [24 empty] | Итого прямые затраты
|  | ФОТ |  |  |  | 12: 14.87 | [25 empty] | ФОТ
| Пр/812-013.0-1 | НР Защита строительных конструкций и оборудования от коррозии |  |  |  | 4: %; 5: 94; 7: 94; 12: 13.98 | [25 empty] | НР Защита строительных конструкций и оборудования от коррозии
| Пр/774-013.0 | СП Защита строительных конструкций и оборудования от коррозии |  |  |  | 4: %; 5: 51; 7: 51; 12: 7.58 | [25 empty] | СП Защита строительных конструкций и оборудования от коррозии
|  | Всего по позиции |  |  |  | 10: 29365; 12: 293.65 | [26 empty] | Всего по позиции
|  | Итоги по разделу 1 Новый раздел : | [41 empty] | Итоги по разделу 1 Новый раздел :
|  | Всего прямые затраты (справочно) |  |  |  | 12: 16043.97 | [30 empty] | Всего прямые затраты (справочно)
|  | в том числе: | [42 empty] | в том числе:
|  | Оплата труда рабочих |  |  |  | 12: 11710.28 | [30 empty] | Оплата труда рабочих
|  | Эксплуатация машин |  |  |  | 12: 2848.43 | [30 empty] | Эксплуатация машин
|  | Материалы |  |  |  | 12: 1485.26 | [30 empty] | Материалы
|  | Строительные работы |  |  |  | 12: 9438.2 | [30 empty] | Строительные работы
|  | в том числе: | [42 empty] | в том числе:
|  | оплата труда |  |  |  | 12: 3811.06 | [30 empty] | оплата труда
|  | эксплуатация машин и механизмов |  |  |  | 12: 0.74 | [30 empty] | эксплуатация машин и механизмов
|  | материалы |  |  |  | 12: 326.66 | [30 empty] | материалы
|  | накладные расходы |  |  |  | 12: 3469.25 | [30 empty] | накладные расходы
|  | сметная прибыль |  |  |  | 12: 1830.49 | [30 empty] | сметная прибыль
|  | Монтажные работы |  |  |  | 12: 23596.36 | [30 empty] | Монтажные работы
|  | в том числе: | [42 empty] | в том числе:
|  | оплата труда |  |  |  | 12: 7899.22 | [30 empty] | оплата труда
|  | эксплуатация машин и механизмов |  |  |  | 12: 2847.69 | [30 empty] | эксплуатация машин и механизмов
|  | материалы |  |  |  | 12: 1158.6 | [30 empty] | материалы
|  | накладные расходы |  |  |  | 12: 7662.25 | [30 empty] | накладные расходы
|  | сметная прибыль |  |  |  | 12: 4028.6 | [30 empty] | сметная прибыль
|  | Всего ФОТ (справочно) |  |  |  | 12: 11710.28 | [30 empty] | Всего ФОТ (справочно)
|  | Всего накладные расходы (справочно) |  |  |  | 12: 11131.5 | [30 empty] | Всего накладные расходы (справочно)
|  | Всего сметная прибыль (справочно) |  |  |  | 12: 5859.09 | [30 empty] | Всего сметная прибыль (справочно)
|  | Всего по разделу 1 Новый раздел |  |  |  | 12: 33034.56 | [31 empty] | Всего по разделу 1 Новый раздел
|  | справочно: | [42 empty] | справочно:
|  | Затраты труда рабочих |  |  |  | 7: 19,92263 | [32 empty] | Затраты труда рабочих
|  | Затраты труда машинистов |  |  |  | 7: 6,4924 | [32 empty] | Затраты труда машинистов
|  | ВСЕГО по смете |  |  |  | 12: 33034.56 | [33 empty] | ВСЕГО по смете
Составил:
[должность, подпись (инициалы, фамилия)]
Проверил:
[должность, подпись (инициалы, фамилия)]