## рентгенкабинет - ЛСР по Методик
Приложение № 3
Утверждено приказом Минстроя РФ № 421/пр от 4 августа 2020 г. в редакции приказа № 557/пр от 7 июля 2022 г.
СОГЛАСОВАНО: | [10 empty] | УТВЕРЖДАЮ:
"____" ________________ 2026 года | [10 empty] | "____" ________________ 2026 года | [5 empty] | "____" ________________ 2026 года | "____" ________________ 2026 года
Наименование программного продукта |  |  |  |  | ГРАНД-Смета, версия 2026.1
Наименование редакции сметных нормативов |  |  |  |  | Приказ Минстроя России от 30.12.2021 № 1046/пр; Приказ Минстроя России от 04.08.2020 № 421/пр; Приказ Минстроя России от 21.12.2020 № 812/пр; Приказ Минстроя России от 11.12.2020 № 774/пр; Приказ Минстроя России от 02.08.2023 № 551/пр; Приказ Минстроя России от 14.11.2023 № 817/пр; Приказ Минстроя России от 16.02.2024 № 102/пр; Приказ Минстроя России от 13.05.2024 №323/пр; Приказ Минстроя России от 09.08.2024 №524/пр; Приказ Минстроя России от 07.11.2024 №747/пр; Приказ Минстроя России от 23.01.2025 №30/пр; Приказ Минстроя России от 07.02.2025 №69/пр; Приказ Минстроя России от 19.05.2025 №299/пр; Приказ Минстроя России от 14.08.2025 №490/пр; Приказ Минстроя России от 12.11.2025 №696/пр; Приказ Минстроя России от 17.02.2026 №91/пр | [13 empty] | Наименование редакции сметных нормативов | Приказ Минстроя России от 30.12.2021 № 1046/пр; Приказ Минстроя России от 04.08.2020 № 421/пр; Приказ Минстроя России от 21.12.2020 № 812/пр; Приказ Минстроя России от 11.12.2020 № 774/пр; Приказ Минстроя России от 02.08.2023 № 551/пр; Приказ Минстроя России от 14.11.2023 № 817/пр; Приказ Минстроя России от 16.02.2024 № 102/пр; Приказ Минстроя России от 13.05.2024 №323/пр; Приказ Минстроя России от 09.08.2024 №524/пр; Приказ Минстроя России от 07.11.2024 №747/пр; Приказ Минстроя России от 23.01.2025 №30/пр; Приказ Минстроя России от 07.02.2025 №69/пр; Приказ Минстроя России от 19.05.2025 №299/пр; Приказ Минстроя России от 14.08.2025 №490/пр; Приказ Минстроя России от 12.11.2025 №696/пр; Приказ Минстроя России от 17.02.2026 №91/пр
Реквизиты приказа Минстроя России об утверждении дополнений и изменений к сметным нормативам |  |  |  |  | Приказ Минстроя России от 18 мая 2022 г. № 378/пр, Приказ Минстроя России от 26 августа 2022 г. № 703/пр, Приказ Минстроя России от 26 октября 2022 г. № 905/пр, Приказ Минстроя России от 27 декабря 2022 г. № 1133/пр, Приказ Минстроя России от 10 февраля 2023 г. № 84/пр, Приказ Минстроя России от 11.05.2023 №335/пр; Приказ Минстроя России от 07.07.2022 № 557/пр; Приказ Минстроя России от 02.09.2021 № 636/пр, Приказ Минстроя России от 26.07.2022 № 611/пр; Приказ Минстроя России от 22.04.2022 № 317/пр; Приказ Минстроя России от 02.08.2023 № 551/пр; Приказ Минстроя России от 14.11.2023 № 817/пр; Приказ Минстроя России от 30.01.2024 № 55/пр; Приказ Минстроя России от 16.02.2024 № 102/пр; Приказ Минстроя России от 13.05.2024 №323/пр; Приказ Минстроя России от 09.08.2024 №524/пр; Приказ Минстроя России от 07.11.2024 №747/пр; Приказ Минстроя России от 23.01.2025 №30/пр; Приказ Минстроя России от 07.02.2025 №69/пр; Приказ Минстроя России от 19.05.2025 №299/пр; Приказ Минстроя России от 14.08.2025 №490/пр; Приказ Минстроя России от 12.11.2025 №696/пр; Приказ Минстроя России от 17.02.2026 №91/пр | [15 empty] | Реквизиты приказа Минстроя России об утверждении дополнений и изменений к сметным нормативам | Приказ Минстроя России от 18 мая 2022 г. № 378/пр, Приказ Минстроя России от 26 августа 2022 г. № 703/пр, Приказ Минстроя России от 26 октября 2022 г. № 905/пр, Приказ Минстроя России от 27 декабря 2022 г. № 1133/пр, Приказ Минстроя России от 10 февраля 2023 г. № 84/пр, Приказ Минстроя России от 11.05.2023 №335/пр; Приказ Минстроя России от 07.07.2022 № 557/пр; Приказ Минстроя России от 02.09.2021 № 636/пр, Приказ Минстроя России от 26.07.2022 № 611/пр; Приказ Минстроя России от 22.04.2022 № 317/пр; Приказ Минстроя России от 02.08.2023 № 551/пр; Приказ Минстроя России от 14.11.2023 № 817/пр; Приказ Минстроя России от 30.01.2024 № 55/пр; Приказ Минстроя России от 16.02.2024 № 102/пр; Приказ Минстроя России от 13.05.2024 №323/пр; Приказ Минстроя России от 09.08.2024 №524/пр; Приказ Минстроя России от 07.11.2024 №747/пр; Приказ Минстроя России от 23.01.2025 №30/пр; Приказ Минстроя России от 07.02.2025 №69/пр; Приказ Минстроя России от 19.05.2025 №299/пр; Приказ Минстроя России от 14.08.2025 №490/пр; Приказ Минстроя России от 12.11.2025 №696/пр; Приказ Минстроя России от 17.02.2026 №91/пр
Реквизиты письма Минстроя России об индексах изменения сметной стоимости строительства, включаемые в федеральный реестр сметных нормативов и размещаемые в федеральной государственной информационной системе ценообразования в строительстве, подготовленного в соответствии пунктом 85 Методики расчета индексов изменения сметной стоимости строительства, утвержденной приказом Министерства строительства и жилищно-коммунального хозяйства Российской Федерации от 5 июня 2019 г. № 326/пр¹ |  |  |  |  | Письмо Минстроя России от 25.02.2026 № 9859-ИФ/09 | [9 empty] | Реквизиты письма Минстроя России об индексах изменения сметной стоимости строительства, включаемые в федеральный реестр сметных нормативов и размещаемые в федеральной государственной информационной системе ценообразования в строительстве, подготовленного в соответствии пунктом 85 Методики расчета индексов изменения сметной стоимости строительства, утвержденной приказом Министерства строительства и жилищно-коммунального хозяйства Российской Федерации от 5 июня 2019 г. № 326/пр¹ | Письмо Минстроя России от 25.02.2026 № 9859-ИФ/09 | [6 empty] | Реквизиты письма Минстроя России об индексах изменения сметной стоимости строительства, включаемые в федеральный реестр сметных нормативов и размещаемые в федеральной государственной информационной системе ценообразования в строительстве, подготовленного в соответствии пунктом 85 Методики расчета индексов изменения сметной стоимости строительства, утвержденной приказом Министерства строительства и жилищно-коммунального хозяйства Российской Федерации от 5 июня 2019 г. № 326/пр¹ | Письмо Минстроя России от 25.02.2026 № 9859-ИФ/09
Реквизиты нормативного правового акта об утверждении оплаты труда, утверждаемый в соответствии с пунктом 22(1) Правилами мониторинга цен, утвержденными постановлением Правительства Российской Федерации от 23 декабря 2016 г. № 1452 |  |  |  |  | Приказ Министерства строительства и архитектуры Липецкой области от 27.02.2025 № 71 | [9 empty] | Реквизиты нормативного правового акта об утверждении оплаты труда, утверждаемый в соответствии с пунктом 22(1) Правилами мониторинга цен, утвержденными постановлением Правительства Российской Федерации от 23 декабря 2016 г. № 1452 | Приказ Министерства строительства и архитектуры Липецкой области от 27.02.2025 № 71 | [8 empty] | Реквизиты нормативного правового акта об утверждении оплаты труда, утверждаемый в соответствии с пунктом 22(1) Правилами мониторинга цен, утвержденными постановлением Правительства Российской Федерации от 23 декабря 2016 г. № 1452 | Приказ Министерства строительства и архитектуры Липецкой области от 27.02.2025 № 71
Обоснование принятых текущих цен на строительные ресурсы | [26 empty] | Обоснование принятых текущих цен на строительные ресурсы
Наименование субъекта Российской Федерации |  |  |  |  | 48. Липецкая область | [10 empty] | 48. Липецкая область | [11 empty] | Наименование субъекта Российской Федерации | 48. Липецкая область
Наименование зоны субъекта Российской Федерации |  |  |  |  | Липецкая область | [10 empty] | Липецкая область | [13 empty] | Наименование зоны субъекта Российской Федерации | Липецкая область
ФКУ ИК-2 УФСИН России по Липецкой области | [31 empty] | ФКУ ИК-2 УФСИН России по Липецкой области
(наименование стройки)
Ремонт приточно-вытяжной вентиляции (рентген кабинет) | [32 empty] | Ремонт приточно-вытяжной вентиляции (рентген кабинет)
(наименование объекта капитального строительства)
ЛОКАЛЬНЫЙ СМЕТНЫЙ РАСЧЕТ (СМЕТА) № 02-01-01
Ремонт приточно-вытяжной вентиляции (рентген кабинет) | [33 empty] | Ремонт приточно-вытяжной вентиляции (рентген кабинет)
(наименование работ и затрат)
Составлен | ресурсно-индексным | методом
Основание
(проектная и (или) иная техническая документация)
Составлен(а) в текущем уровне цен |  | I квартал 2026 года | [32 empty] | I квартал 2026 года
Сметная стоимость |  |  | 276.35 | тыс.руб.
в том числе:
| строительных работ |  | 150.84 | тыс.руб. |  |  |  |  | Средства на оплату труда рабочих |  |  |  | 57.85 | тыс.руб.
| монтажных работ |  | 4.91 | тыс.руб. |  |  |  |  | Средства на оплату труда машинистов |  |  |  | 0.52 | тыс.руб.
| оборудования |  | 15.2 | тыс.руб. |  |  |  |  | Нормативные затраты труда рабочих |  |  |  | 122.81 | чел.-ч.
| прочих затрат |  | 55.56 | тыс.руб. |  |  |  |  | Нормативные затраты труда машинистов |  |  |  | 1.15 | чел.-ч.
№ п/п | Обоснование | Наименование работ и затрат |  |  |  | Единица измерения | Количество |  |  | Сметная стоимость, руб.
[7 empty] | на единицу измерения | коэффициенты | всего с учетом коэффициентов | на единицу измерения в базисном уровне цен | индекс | на единицу измерения в текущем уровне цен | коэффициенты | всего в текущем уровне цен
1 | 2 | 3 |  |  |  | 4 | 5 | 6 | 7 | 8 | 9 | 10 | 11 | 12
Раздел 1. Приточно-вытяжная вентиляция | [35 empty] | Раздел 1. Приточно-вытяжная вентиляция
1 | ГЭСНр65-03-004-01 | Демонтаж осевых вентиляторов весом: до 0,05 т |  |  |  | 4: 100 шт; 5: 0.01; 6: 1; 7: 0.01 | [22 empty] | Демонтаж осевых вентиляторов весом: до 0,05 т
| 421/пр_2020_прил.10_т.5_п.1.2_гр.3 | Производство ремонтно-строительных работ осуществляется в помещениях эксплуатируемого объекта капитального строительства, эксплуатация которого не прекращена, в том числе для объектов производственного и непроизводственного назначения без остановки рабочего процесса, при этом: в зоне производства ремонтно-строительных работ имеются действующее технологическое или лабораторное оборудование, мебель и иные загромождающие помещения предметы ОЗП=1,35; ЭМ=1,35 к расх.; ЗПМ=1,35; ТЗ=1,35; ТЗМ=1,35 | [35 empty] | Производство ремонтно-строительных работ осуществляется в помещениях эксплуатируемого объекта капитального строительства, эксплуатация которого не прекращена, в том числе для объектов производственного и непроизводственного назначения без остановки рабочего процесса, при этом: в зоне производства ремонтно-строительных работ имеются действующее технологическое или лабораторное оборудование, мебель и иные загромождающие помещения предметы ОЗП=1,35; ЭМ=1,35 к расх.; ЗПМ=1,35; ТЗ=1,35; ТЗМ=1,35
| 1-100-30 | Средний разряд работы 3,0 |  |  |  | чел.-ч | 460 | 1.35 | 6.21 |  |  | 385.14 |  | 2391.72 | [24 empty] | Средний разряд работы 3,0
| 91.06.06-048 | Подъемники одномачтовые, грузоподъемность до 500 кг, высота подъема 45 м |  |  |  | маш.-ч | 0.75 | 1.35 | 0.010125 | 37.32 | 1.56 | 58.22 |  | 0.59 | [24 empty] | Подъемники одномачтовые, грузоподъемность до 500 кг, высота подъема 45 м
| 4-100-030 | ОТм(Зтм) Средний разряд машинистов 3 |  |  |  | чел.-ч | 0.75 | 1.35 | 0.010125 |  |  | 385.14 |  | 3.9 | [25 empty] | ОТм(Зтм) Средний разряд машинистов 3
|  | Итого прямые затраты |  |  |  | 12: 2396.21 | [26 empty] | Итого прямые затраты
|  | ФОТ |  |  |  | 12: 2395.62 | [27 empty] | ФОТ
| Пр/812-099.1-1 | НР Внутренние санитарно-технические работы: демонтаж и разборка (ремонтно-строительные) |  |  |  | 4: %; 5: 87; 7: 87; 12: 2084.19 | [27 empty] | НР Внутренние санитарно-технические работы: демонтаж и разборка (ремонтно-строительные)
| Пр/774-099.1 | СП Внутренние санитарно-технические работы: демонтаж и разборка (ремонтно-строительные) |  |  |  | 4: %; 5: 44; 7: 44; 12: 1054.07 | [27 empty] | СП Внутренние санитарно-технические работы: демонтаж и разборка (ремонтно-строительные)
|  | Всего по позиции |  |  |  | 10: 553447; 12: 5534.47 | [28 empty] | Всего по позиции
2 | ГЭСН20-03-003-01 | Установка вентиляторов крышных массой: до 0,1 т | [34 empty] | Установка вентиляторов крышных массой: до 0,1 т | bar: 4 to 7
| 421/пр_2020_прил.10_т.5_п.1.2_гр.3 | Производство ремонтно-строительных работ осуществляется в помещениях эксплуатируемого объекта капитального строительства, эксплуатация которого не прекращена, в том числе для объектов производственного и непроизводственного назначения без остановки рабочего процесса, при этом: в зоне производства ремонтно-строительных работ имеются действующее технологическое или лабораторное оборудование, мебель и иные загромождающие помещения предметы ОЗП=1,35; ЭМ=1,35 к расх.; ЗПМ=1,35; ТЗ=1,35; ТЗМ=1,35 | [35 empty] | Производство ремонтно-строительных работ осуществляется в помещениях эксплуатируемого объекта капитального строительства, эксплуатация которого не прекращена, в том числе для объектов производственного и непроизводственного назначения без остановки рабочего процесса, при этом: в зоне производства ремонтно-строительных работ имеются действующее технологическое или лабораторное оборудование, мебель и иные загромождающие помещения предметы ОЗП=1,35; ЭМ=1,35 к расх.; ЗПМ=1,35; ТЗ=1,35; ТЗМ=1,35
| 421/пр_2020_п.58_пп.б | При применении сметных норм, включенных в сборники ГЭСН (ФЕР, ТЕР), аналогичных технологическим процессам в новом строительстве, в том числе по возведению новых конструктивных элементов ОЗП=1,15; ЭМ=1,25 к расх.; ЗПМ=1,25; ТЗ=1,15; ТЗМ=1,25 | [35 empty] | При применении сметных норм, включенных в сборники ГЭСН (ФЕР, ТЕР), аналогичных технологическим процессам в новом строительстве, в том числе по возведению новых конструктивных элементов ОЗП=1,15; ЭМ=1,25 к расх.; ЗПМ=1,25; ТЗ=1,15; ТЗМ=1,25
| 1-100-40 | Средний разряд работы 4,0 |  |  |  | чел.-ч | 5.03 | 1.5525 | 7.8091 |  |  | 433.69 |  | 3386.72 | [24 empty] | Средний разряд работы 4,0
| 91.05.05-015 | Краны на автомобильном ходу, грузоподъемность 16 т |  |  |  | маш.-ч | 0.1 | 1.6875 | 0.16875 |  |  | 1645.02 |  | 277.6 | [24 empty] | Краны на автомобильном ходу, грузоподъемность 16 т
| 4-100-060 | ОТм(Зтм) Средний разряд машинистов 6 |  |  |  | чел.-ч | 0.1 | 1.6875 | 0.16875 |  |  | 582.57 |  | 98.31 | [25 empty] | ОТм(Зтм) Средний разряд машинистов 6
| 91.06.03-047 | Лебедки ручные и рычажные тяговым усилием 31,39 кН (3,2 т) |  |  |  | маш.-ч | 1.11 | 1.6875 | 1.8731 | 2.36 | 1.51 | 3.56 |  | 6.67 | [24 empty] | Лебедки ручные и рычажные тяговым усилием 31,39 кН (3,2 т)
| 91.14.02-001 | Автомобили бортовые, грузоподъемность до 5 т |  |  |  | маш.-ч | 0.16 | 1.6875 | 0.27 |  |  | 653.28 |  | 176.39 | [24 empty] | Автомобили бортовые, грузоподъемность до 5 т
| 4-100-040 | ОТм(Зтм) Средний разряд машинистов 4 |  |  |  | чел.-ч | 0.16 | 1.6875 | 0.27 |  |  | 433.69 |  | 117.1 | [25 empty] | ОТм(Зтм) Средний разряд машинистов 4
| 01.7.15.02-0051 | Болты анкерные |  |  |  | т | 0.0028 |  | 0.0028 | 89330.06 | 1.1 | 98263.07 |  | 275.14 | [24 empty] | Болты анкерные
| 01.7.15.03-0042 | Болты с гайками и шайбами строительные |  |  |  | кг | 0.07 |  | 0.07 | 174.93 | 1.1 | 192.42 |  | 13.47 | [24 empty] | Болты с гайками и шайбами строительные
| 01.7.19.04-0031 | Прокладки резиновые (пластина техническая прессованная) |  |  |  | кг | 0.492 |  | 0.492 | 138.5 | 1.5 | 207.75 |  | 102.21 | [24 empty] | Прокладки резиновые (пластина техническая прессованная)
|  | Итого прямые затраты |  |  |  | 12: 4453.61 | [26 empty] | Итого прямые затраты
|  | ФОТ |  |  |  | 12: 3602.13 | [27 empty] | ФОТ
| Пр/812-016.0-1, Приказ № 812/пр от 21.12.2020 п.25 | НР Сантехнические работы - внутренние (трубопроводы, водопровод, канализация, отопление, газоснабжение, вентиляция и кондиционирование воздуха) |  |  |  | 4: %; 5: 121; 6: 0.9; 7: 108.9; 12: 3922.72 | [27 empty] | НР Сантехнические работы - внутренние (трубопроводы, водопровод, канализация, отопление, газоснабжение, вентиляция и кондиционирование воздуха)
| Пр/774-016.0, Приказ № 774/пр от 11.12.2020 п.16 | СП Сантехнические работы - внутренние (трубопроводы, водопровод, канализация, отопление, газоснабжение, вентиляция и кондиционирование воздуха) |  |  |  | 4: %; 5: 72; 6: 0.85; 7: 61.2; 12: 2204.5 | [27 empty] | СП Сантехнические работы - внутренние (трубопроводы, водопровод, канализация, отопление, газоснабжение, вентиляция и кондиционирование воздуха)
|  | Всего по позиции |  |  |  | 10: 10580.83; 12: 10580.83 | [28 empty] | Всего по позиции
3 О | ТЦ_64.1.00.00_77_9715284050_30.04.2026_02_1 | Вентилятор канальный SHUFT TUBE 250XL |  |  |  | шт | 1 | 1 | 1 |  |  | 15200 |  | 15200 | [22 empty] | Вентилятор канальный SHUFT TUBE 250XL
|  | Всего по позиции |  |  |  | 12: 15200 | [28 empty] | Всего по позиции
4 | ГЭСНм08-03-591-07 | Применительно. Переключатель: утопленного типа при скрытой проводке (регулятор скорости) |  |  |  | 4: 100 шт; 5: 0.01; 6: 1; 7: 0.01 | [22 empty] | Применительно. Переключатель: утопленного типа при скрытой проводке (регулятор скорости)
| 421/пр_2020_прил.10_т.5_п.1.2_гр.3 | Производство ремонтно-строительных работ осуществляется в помещениях эксплуатируемого объекта капитального строительства, эксплуатация которого не прекращена, в том числе для объектов производственного и непроизводственного назначения без остановки рабочего процесса, при этом: в зоне производства ремонтно-строительных работ имеются действующее технологическое или лабораторное оборудование, мебель и иные загромождающие помещения предметы ОЗП=1,35; ЭМ=1,35 к расх.; ЗПМ=1,35; ТЗ=1,35; ТЗМ=1,35 | [35 empty] | Производство ремонтно-строительных работ осуществляется в помещениях эксплуатируемого объекта капитального строительства, эксплуатация которого не прекращена, в том числе для объектов производственного и непроизводственного назначения без остановки рабочего процесса, при этом: в зоне производства ремонтно-строительных работ имеются действующее технологическое или лабораторное оборудование, мебель и иные загромождающие помещения предметы ОЗП=1,35; ЭМ=1,35 к расх.; ЗПМ=1,35; ТЗ=1,35; ТЗМ=1,35
| 1-100-42 | Средний разряд работы 4,2 |  |  |  | чел.-ч | 26.33 | 1.35 | 0.35546 |  |  | 446.64 |  | 158.76 | [24 empty] | Средний разряд работы 4,2
| 91.05.05-015 | Краны на автомобильном ходу, грузоподъемность 16 т |  |  |  | маш.-ч | 0.03 | 1.35 | 0.000405 |  |  | 1645.02 |  | 0.67 | [24 empty] | Краны на автомобильном ходу, грузоподъемность 16 т
| 4-100-060 | ОТм(Зтм) Средний разряд машинистов 6 |  |  |  | чел.-ч | 0.03 | 1.35 | 0.000405 |  |  | 582.57 |  | 0.24 | [25 empty] | ОТм(Зтм) Средний разряд машинистов 6
| 91.14.02-001 | Автомобили бортовые, грузоподъемность до 5 т |  |  |  | маш.-ч | 0.02 | 1.35 | 0.00027 |  |  | 653.28 |  | 0.18 | [24 empty] | Автомобили бортовые, грузоподъемность до 5 т
| 4-100-040 | ОТм(Зтм) Средний разряд машинистов 4 |  |  |  | чел.-ч | 0.02 | 1.35 | 0.00027 |  |  | 433.69 |  | 0.12 | [25 empty] | ОТм(Зтм) Средний разряд машинистов 4
| 03.1.01.01-0002 | Гипс строительный Г-3 |  |  |  | т | 0.00315 |  | 3.15e-05 | 4338.27 | 1.47 | 6377.26 |  | 0.2 | [24 empty] | Гипс строительный Г-3
| 20.2.02.01-0019 | Втулки изолирующие, размеры 65х50х18 мм |  |  |  | 1000 шт | 0.102 |  | 0.00102 | 3658.94 | 1.39 | 5085.93 |  | 5.19 | [24 empty] | Втулки изолирующие, размеры 65х50х18 мм
|  | Итого прямые затраты |  |  |  | 12: 165.36 | [26 empty] | Итого прямые затраты
4.1 | 421/пр_2020_п.75_пп.а | Вспомогательные ненормируемые материальные ресурсы |  |  |  | 4: %; 5: 2; 7: 2; 12: 2.35 | [29 empty] | Вспомогательные ненормируемые материальные ресурсы
|  | ФОТ |  |  |  | 12: 159.12 | [27 empty] | ФОТ
| Пр/812-049.3-1 | НР Электротехнические установки на других объектах |  |  |  | 4: %; 5: 97; 7: 97; 12: 154.35 | [27 empty] | НР Электротехнические установки на других объектах
| Пр/774-049.3 | СП Электротехнические установки на других объектах |  |  |  | 4: %; 5: 51; 7: 51; 12: 81.15 | [27 empty] | СП Электротехнические установки на других объектах
|  | Всего по позиции |  |  |  | 10: 40321; 12: 403.21 | [28 empty] | Всего по позиции
5 | ТЦ_19.1.00.00_77_9715284050_30.04.2026_02_2 | Регулятор скорости SRE-2,5 (в корпусе) |  |  |  | шт | 1 | 1 | 1 |  |  | 3080 |  | 3080 | [22 empty] | Регулятор скорости SRE-2,5 (в корпусе)
|  | Всего по позиции |  |  |  | 12: 3080 | [28 empty] | Всего по позиции
6 | ГЭСН20-02-014-03 | Установка шумоглушителей вентиляционных трубчатых круглого сечения типа: ГТК 1-3, диаметр обечайки 250 мм | [34 empty] | Установка шумоглушителей вентиляционных трубчатых круглого сечения типа: ГТК 1-3, диаметр обечайки 250 мм | bar: 4 to 7
| 421/пр_2020_прил.10_т.5_п.1.2_гр.3 | Производство ремонтно-строительных работ осуществляется в помещениях эксплуатируемого объекта капитального строительства, эксплуатация которого не прекращена, в том числе для объектов производственного и непроизводственного назначения без остановки рабочего процесса, при этом: в зоне производства ремонтно-строительных работ имеются действующее технологическое или лабораторное оборудование, мебель и иные загромождающие помещения предметы ОЗП=1,35; ЭМ=1,35 к расх.; ЗПМ=1,35; ТЗ=1,35; ТЗМ=1,35 | [35 empty] | Производство ремонтно-строительных работ осуществляется в помещениях эксплуатируемого объекта капитального строительства, эксплуатация которого не прекращена, в том числе для объектов производственного и непроизводственного назначения без остановки рабочего процесса, при этом: в зоне производства ремонтно-строительных работ имеются действующее технологическое или лабораторное оборудование, мебель и иные загромождающие помещения предметы ОЗП=1,35; ЭМ=1,35 к расх.; ЗПМ=1,35; ТЗ=1,35; ТЗМ=1,35
| 421/пр_2020_п.58_пп.б | При применении сметных норм, включенных в сборники ГЭСН (ФЕР, ТЕР), аналогичных технологическим процессам в новом строительстве, в том числе по возведению новых конструктивных элементов ОЗП=1,15; ЭМ=1,25 к расх.; ЗПМ=1,25; ТЗ=1,15; ТЗМ=1,25 | [35 empty] | При применении сметных норм, включенных в сборники ГЭСН (ФЕР, ТЕР), аналогичных технологическим процессам в новом строительстве, в том числе по возведению новых конструктивных элементов ОЗП=1,15; ЭМ=1,25 к расх.; ЗПМ=1,25; ТЗ=1,15; ТЗМ=1,25
| 1-100-33 | Средний разряд работы 3,3 |  |  |  | чел.-ч | 1.09 | 1.5525 | 1.6922 |  |  | 399.71 |  | 676.4 | [24 empty] | Средний разряд работы 3,3
| 91.06.03-047 | Лебедки ручные и рычажные тяговым усилием 31,39 кН (3,2 т) |  |  |  | маш.-ч | 0.27 | 1.6875 | 0.45563 | 2.36 | 1.51 | 3.56 |  | 1.62 | [24 empty] | Лебедки ручные и рычажные тяговым усилием 31,39 кН (3,2 т)
| 91.14.02-001 | Автомобили бортовые, грузоподъемность до 5 т |  |  |  | маш.-ч | 0.01 | 1.6875 | 0.016875 |  |  | 653.28 |  | 11.02 | [24 empty] | Автомобили бортовые, грузоподъемность до 5 т
| 4-100-040 | ОТм(Зтм) Средний разряд машинистов 4 |  |  |  | чел.-ч | 0.01 | 1.6875 | 0.016875 |  |  | 433.69 |  | 7.32 | [25 empty] | ОТм(Зтм) Средний разряд машинистов 4
| 01.7.15.03-0042 | Болты с гайками и шайбами строительные |  |  |  | кг | 0.06 |  | 0.06 | 174.93 | 1.1 | 192.42 |  | 11.55 | [24 empty] | Болты с гайками и шайбами строительные
| 01.7.19.04-0031 | Прокладки резиновые (пластина техническая прессованная) |  |  |  | кг | 0.23 |  | 0.23 | 138.5 | 1.5 | 207.75 |  | 47.78 | [24 empty] | Прокладки резиновые (пластина техническая прессованная)
|  | Итого прямые затраты |  |  |  | 12: 755.69 | [26 empty] | Итого прямые затраты
|  | ФОТ |  |  |  | 12: 683.72 | [27 empty] | ФОТ
| Пр/812-016.0-1, Приказ № 812/пр от 21.12.2020 п.25 | НР Сантехнические работы - внутренние (трубопроводы, водопровод, канализация, отопление, газоснабжение, вентиляция и кондиционирование воздуха) |  |  |  | 4: %; 5: 121; 6: 0.9; 7: 108.9; 12: 744.57 | [27 empty] | НР Сантехнические работы - внутренние (трубопроводы, водопровод, канализация, отопление, газоснабжение, вентиляция и кондиционирование воздуха)
| Пр/774-016.0, Приказ № 774/пр от 11.12.2020 п.16 | СП Сантехнические работы - внутренние (трубопроводы, водопровод, канализация, отопление, газоснабжение, вентиляция и кондиционирование воздуха) |  |  |  | 4: %; 5: 72; 6: 0.85; 7: 61.2; 12: 418.44 | [27 empty] | СП Сантехнические работы - внутренние (трубопроводы, водопровод, канализация, отопление, газоснабжение, вентиляция и кондиционирование воздуха)
|  | Всего по позиции |  |  |  | 10: 1918.7; 12: 1918.7 | [28 empty] | Всего по позиции
7 | ТЦ_19.1.00.00_77_9715284050_30.04.2026_02_3 | Шумоглушитель SHUFT SCr 250/600 |  |  |  | шт | 1 | 1 | 1 |  |  | 8820 |  | 8820 | [22 empty] | Шумоглушитель SHUFT SCr 250/600
|  | Всего по позиции |  |  |  | 12: 8820 | [28 empty] | Всего по позиции
8 | ГЭСН20-02-006-01 | Установка заслонок воздушных и клапанов воздушных КВР с электрическим или пневматическим приводом: диаметром до 250 мм | [34 empty] | Установка заслонок воздушных и клапанов воздушных КВР с электрическим или пневматическим приводом: диаметром до 250 мм | bar: 4 to 7
| 421/пр_2020_прил.10_т.5_п.1.2_гр.3 | Производство ремонтно-строительных работ осуществляется в помещениях эксплуатируемого объекта капитального строительства, эксплуатация которого не прекращена, в том числе для объектов производственного и непроизводственного назначения без остановки рабочего процесса, при этом: в зоне производства ремонтно-строительных работ имеются действующее технологическое или лабораторное оборудование, мебель и иные загромождающие помещения предметы ОЗП=1,35; ЭМ=1,35 к расх.; ЗПМ=1,35; ТЗ=1,35; ТЗМ=1,35 | [35 empty] | Производство ремонтно-строительных работ осуществляется в помещениях эксплуатируемого объекта капитального строительства, эксплуатация которого не прекращена, в том числе для объектов производственного и непроизводственного назначения без остановки рабочего процесса, при этом: в зоне производства ремонтно-строительных работ имеются действующее технологическое или лабораторное оборудование, мебель и иные загромождающие помещения предметы ОЗП=1,35; ЭМ=1,35 к расх.; ЗПМ=1,35; ТЗ=1,35; ТЗМ=1,35
| 421/пр_2020_п.58_пп.б | При применении сметных норм, включенных в сборники ГЭСН (ФЕР, ТЕР), аналогичных технологическим процессам в новом строительстве, в том числе по возведению новых конструктивных элементов ОЗП=1,15; ЭМ=1,25 к расх.; ЗПМ=1,25; ТЗ=1,15; ТЗМ=1,25 | [35 empty] | При применении сметных норм, включенных в сборники ГЭСН (ФЕР, ТЕР), аналогичных технологическим процессам в новом строительстве, в том числе по возведению новых конструктивных элементов ОЗП=1,15; ЭМ=1,25 к расх.; ЗПМ=1,25; ТЗ=1,15; ТЗМ=1,25
| 1-100-34 | Средний разряд работы 3,4 |  |  |  | чел.-ч | 1.42 | 1.5525 | 2.2045 |  |  | 404.56 |  | 891.87 | [24 empty] | Средний разряд работы 3,4
| 91.06.03-047 | Лебедки ручные и рычажные тяговым усилием 31,39 кН (3,2 т) |  |  |  | маш.-ч | 0.35 | 1.6875 | 0.59062 | 2.36 | 1.51 | 3.56 |  | 2.1 | [24 empty] | Лебедки ручные и рычажные тяговым усилием 31,39 кН (3,2 т)
| 91.14.02-001 | Автомобили бортовые, грузоподъемность до 5 т |  |  |  | маш.-ч | 0.01 | 1.6875 | 0.016875 |  |  | 653.28 |  | 11.02 | [24 empty] | Автомобили бортовые, грузоподъемность до 5 т
| 4-100-040 | ОТм(Зтм) Средний разряд машинистов 4 |  |  |  | чел.-ч | 0.01 | 1.6875 | 0.016875 |  |  | 433.69 |  | 7.32 | [25 empty] | ОТм(Зтм) Средний разряд машинистов 4
| 01.7.15.03-0042 | Болты с гайками и шайбами строительные |  |  |  | кг | 0.2 |  | 0.2 | 174.93 | 1.1 | 192.42 |  | 38.48 | [24 empty] | Болты с гайками и шайбами строительные
| 01.7.19.04-0031 | Прокладки резиновые (пластина техническая прессованная) |  |  |  | кг | 0.56 |  | 0.56 | 138.5 | 1.5 | 207.75 |  | 116.34 | [24 empty] | Прокладки резиновые (пластина техническая прессованная)
|  | Итого прямые затраты |  |  |  | 12: 1067.13 | [26 empty] | Итого прямые затраты
|  | ФОТ |  |  |  | 12: 899.19 | [27 empty] | ФОТ
| Пр/812-016.0-1, Приказ № 812/пр от 21.12.2020 п.25 | НР Сантехнические работы - внутренние (трубопроводы, водопровод, канализация, отопление, газоснабжение, вентиляция и кондиционирование воздуха) |  |  |  | 4: %; 5: 121; 6: 0.9; 7: 108.9; 12: 979.22 | [27 empty] | НР Сантехнические работы - внутренние (трубопроводы, водопровод, канализация, отопление, газоснабжение, вентиляция и кондиционирование воздуха)
| Пр/774-016.0, Приказ № 774/пр от 11.12.2020 п.16 | СП Сантехнические работы - внутренние (трубопроводы, водопровод, канализация, отопление, газоснабжение, вентиляция и кондиционирование воздуха) |  |  |  | 4: %; 5: 72; 6: 0.85; 7: 61.2; 12: 550.3 | [27 empty] | СП Сантехнические работы - внутренние (трубопроводы, водопровод, канализация, отопление, газоснабжение, вентиляция и кондиционирование воздуха)
|  | Всего по позиции |  |  |  | 10: 2596.65; 12: 2596.65 | [28 empty] | Всего по позиции
9 | ТЦ_19.1.00.00_77_9715284050_30.04.2026_02_4 | Воздушный клапан SHUFT DCGAr 250 с эл.приводомSHUFT LMU-230-05-MD |  |  |  | шт | 1 | 1 | 1 |  |  | 16900 |  | 16900 | [22 empty] | Воздушный клапан SHUFT DCGAr 250 с эл.приводомSHUFT LMU-230-05-MD
|  | Всего по позиции |  |  |  | 12: 16900 | [28 empty] | Всего по позиции
10 | ГЭСН20-02-003-10 | Применительно. Установка решеток жалюзийных стальных: щелевых регулирующих (Р), номер 150, размер 150х150 мм (Решетка РВ-1, 150*200) |  |  |  | 4: шт; 5: 6; 6: 1; 7: 6 | [22 empty] | Применительно. Установка решеток жалюзийных стальных: щелевых регулирующих (Р), номер 150, размер 150х150 мм (Решетка РВ-1, 150*200)
| 421/пр_2020_прил.10_т.5_п.1.2_гр.3 | Производство ремонтно-строительных работ осуществляется в помещениях эксплуатируемого объекта капитального строительства, эксплуатация которого не прекращена, в том числе для объектов производственного и непроизводственного назначения без остановки рабочего процесса, при этом: в зоне производства ремонтно-строительных работ имеются действующее технологическое или лабораторное оборудование, мебель и иные загромождающие помещения предметы ОЗП=1,35; ЭМ=1,35 к расх.; ЗПМ=1,35; ТЗ=1,35; ТЗМ=1,35 | [35 empty] | Производство ремонтно-строительных работ осуществляется в помещениях эксплуатируемого объекта капитального строительства, эксплуатация которого не прекращена, в том числе для объектов производственного и непроизводственного назначения без остановки рабочего процесса, при этом: в зоне производства ремонтно-строительных работ имеются действующее технологическое или лабораторное оборудование, мебель и иные загромождающие помещения предметы ОЗП=1,35; ЭМ=1,35 к расх.; ЗПМ=1,35; ТЗ=1,35; ТЗМ=1,35
| 421/пр_2020_п.58_пп.б | При применении сметных норм, включенных в сборники ГЭСН (ФЕР, ТЕР), аналогичных технологическим процессам в новом строительстве, в том числе по возведению новых конструктивных элементов ОЗП=1,15; ЭМ=1,25 к расх.; ЗПМ=1,25; ТЗ=1,15; ТЗМ=1,25 | [35 empty] | При применении сметных норм, включенных в сборники ГЭСН (ФЕР, ТЕР), аналогичных технологическим процессам в новом строительстве, в том числе по возведению новых конструктивных элементов ОЗП=1,15; ЭМ=1,25 к расх.; ЗПМ=1,25; ТЗ=1,15; ТЗМ=1,25
| 1-100-34 | Средний разряд работы 3,4 |  |  |  | чел.-ч | 1.07 | 1.5525 | 9.9671 |  |  | 404.56 |  | 4032.27 | [24 empty] | Средний разряд работы 3,4
| 91.14.02-001 | Автомобили бортовые, грузоподъемность до 5 т |  |  |  | маш.-ч | 0.01 | 1.6875 | 0.10125 |  |  | 653.28 |  | 66.14 | [24 empty] | Автомобили бортовые, грузоподъемность до 5 т
| 4-100-040 | ОТм(Зтм) Средний разряд машинистов 4 |  |  |  | чел.-ч | 0.01 | 1.6875 | 0.10125 |  |  | 433.69 |  | 43.91 | [25 empty] | ОТм(Зтм) Средний разряд машинистов 4
| 01.7.03.04-0001 | Электроэнергия |  |  |  | 4: кВт-ч; 5: 0.1404; 7: 0.8424; 10: 9.76; 12: 8.22 | [24 empty] | Электроэнергия
| 01.7.15.04-0012 | Винты стальные с полукруглой головкой, длина 55-120 мм |  |  |  | т | 1e-05 |  | 6e-05 | 127406 | 1.32 | 168175.92 |  | 10.09 | [24 empty] | Винты стальные с полукруглой головкой, длина 55-120 мм
| 08.4.03.02-0002 | Сталь арматурная горячекатаная гладкая, класс A-I, диаметр 6-22 мм |  |  |  | т | 0.00043 |  | 0.00258 | 63745 | 0.74 | 47171.3 |  | 121.7 | [24 empty] | Сталь арматурная горячекатаная гладкая, класс A-I, диаметр 6-22 мм
| 19.2.03.04-0001 | Решетка щелевая регулируемая из оцинкованной стали, размеры 150х150 мм |  |  |  | м2 | 0.02 |  | 0.12 | 6124.17 | 1.04 | 6369.14 |  | 764.3 | [24 empty] | Решетка щелевая регулируемая из оцинкованной стали, размеры 150х150 мм
|  | Итого прямые затраты |  |  |  | 12: 5046.63 | [26 empty] | Итого прямые затраты
|  | ФОТ |  |  |  | 12: 4076.18 | [27 empty] | ФОТ
| Пр/812-016.0-1, Приказ № 812/пр от 21.12.2020 п.25 | НР Сантехнические работы - внутренние (трубопроводы, водопровод, канализация, отопление, газоснабжение, вентиляция и кондиционирование воздуха) |  |  |  | 4: %; 5: 121; 6: 0.9; 7: 108.9; 12: 4438.96 | [27 empty] | НР Сантехнические работы - внутренние (трубопроводы, водопровод, канализация, отопление, газоснабжение, вентиляция и кондиционирование воздуха)
| Пр/774-016.0, Приказ № 774/пр от 11.12.2020 п.16 | СП Сантехнические работы - внутренние (трубопроводы, водопровод, канализация, отопление, газоснабжение, вентиляция и кондиционирование воздуха) |  |  |  | 4: %; 5: 72; 6: 0.85; 7: 61.2; 12: 2494.62 | [27 empty] | СП Сантехнические работы - внутренние (трубопроводы, водопровод, канализация, отопление, газоснабжение, вентиляция и кондиционирование воздуха)
|  | Всего по позиции |  |  |  | 10: 1996.7; 12: 11980.21 | [28 empty] | Всего по позиции
11 | ТЦ_19.1.00.00_77_9715284050_30.04.2026_02_5 | Решетка РВ-1 150х200 |  |  |  | шт | 6 | 1 | 6 |  |  | 1580 |  | 9480 | [22 empty] | Решетка РВ-1 150х200
|  | Всего по позиции |  |  |  | 12: 9480 | [28 empty] | Всего по позиции
12 | ГЭСН20-02-002-01 | Установка решеток жалюзийных площадью в свету: до 0,5 м2 | [34 empty] | Установка решеток жалюзийных площадью в свету: до 0,5 м2 | bar: 4 to 7
| 421/пр_2020_прил.10_т.5_п.1.2_гр.3 | Производство ремонтно-строительных работ осуществляется в помещениях эксплуатируемого объекта капитального строительства, эксплуатация которого не прекращена, в том числе для объектов производственного и непроизводственного назначения без остановки рабочего процесса, при этом: в зоне производства ремонтно-строительных работ имеются действующее технологическое или лабораторное оборудование, мебель и иные загромождающие помещения предметы ОЗП=1,35; ЭМ=1,35 к расх.; ЗПМ=1,35; ТЗ=1,35; ТЗМ=1,35 | [35 empty] | Производство ремонтно-строительных работ осуществляется в помещениях эксплуатируемого объекта капитального строительства, эксплуатация которого не прекращена, в том числе для объектов производственного и непроизводственного назначения без остановки рабочего процесса, при этом: в зоне производства ремонтно-строительных работ имеются действующее технологическое или лабораторное оборудование, мебель и иные загромождающие помещения предметы ОЗП=1,35; ЭМ=1,35 к расх.; ЗПМ=1,35; ТЗ=1,35; ТЗМ=1,35
| 421/пр_2020_п.58_пп.б | При применении сметных норм, включенных в сборники ГЭСН (ФЕР, ТЕР), аналогичных технологическим процессам в новом строительстве, в том числе по возведению новых конструктивных элементов ОЗП=1,15; ЭМ=1,25 к расх.; ЗПМ=1,25; ТЗ=1,15; ТЗМ=1,25 | [35 empty] | При применении сметных норм, включенных в сборники ГЭСН (ФЕР, ТЕР), аналогичных технологическим процессам в новом строительстве, в том числе по возведению новых конструктивных элементов ОЗП=1,15; ЭМ=1,25 к расх.; ЗПМ=1,25; ТЗ=1,15; ТЗМ=1,25
| 1-100-34 | Средний разряд работы 3,4 |  |  |  | чел.-ч | 1.07 | 1.5525 | 1.6612 |  |  | 404.56 |  | 672.04 | [24 empty] | Средний разряд работы 3,4
| 91.14.02-001 | Автомобили бортовые, грузоподъемность до 5 т |  |  |  | маш.-ч | 0.01 | 1.6875 | 0.016875 |  |  | 653.28 |  | 11.02 | [24 empty] | Автомобили бортовые, грузоподъемность до 5 т
| 4-100-040 | ОТм(Зтм) Средний разряд машинистов 4 |  |  |  | чел.-ч | 0.01 | 1.6875 | 0.016875 |  |  | 433.69 |  | 7.32 | [25 empty] | ОТм(Зтм) Средний разряд машинистов 4
| 91.17.04-233 | Аппараты сварочные для ручной дуговой сварки, сварочный ток до 350 А |  |  |  | маш.-ч | 0.1 | 1.6875 | 0.16875 |  |  | 45.26 |  | 7.64 | [24 empty] | Аппараты сварочные для ручной дуговой сварки, сварочный ток до 350 А
| 01.7.03.04-0001 | Электроэнергия |  |  |  | 4: кВт-ч; 5: 0.1404; 7: 0.1404; 10: 9.76; 12: 1.37 | [24 empty] | Электроэнергия
| 01.7.11.07-0227 | Электроды сварочные для сварки низколегированных и углеродистых сталей УОНИ 13/45, Э42А, диаметр 4-5 мм |  |  |  | кг | 0.11 |  | 0.11 | 155.63 | 0.8 | 124.5 |  | 13.7 | [24 empty] | Электроды сварочные для сварки низколегированных и углеродистых сталей УОНИ 13/45, Э42А, диаметр 4-5 мм
| 04.3.01.09-0014 | Раствор готовый кладочный, цементный, М100 |  |  |  | м3 | 0.0003 |  | 0.0003 | 3778.62 | 1.25 | 4723.28 |  | 1.42 | [24 empty] | Раствор готовый кладочный, цементный, М100
| 08.4.03.02-0002 | Сталь арматурная горячекатаная гладкая, класс A-I, диаметр 6-22 мм |  |  |  | т | 0.00043 |  | 0.00043 | 63745 | 0.74 | 47171.3 |  | 20.28 | [24 empty] | Сталь арматурная горячекатаная гладкая, класс A-I, диаметр 6-22 мм
|  | Итого прямые затраты |  |  |  | 12: 734.79 | [26 empty] | Итого прямые затраты
|  | ФОТ |  |  |  | 12: 679.36 | [27 empty] | ФОТ
| Пр/812-016.0-1, Приказ № 812/пр от 21.12.2020 п.25 | НР Сантехнические работы - внутренние (трубопроводы, водопровод, канализация, отопление, газоснабжение, вентиляция и кондиционирование воздуха) |  |  |  | 4: %; 5: 121; 6: 0.9; 7: 108.9; 12: 739.82 | [27 empty] | НР Сантехнические работы - внутренние (трубопроводы, водопровод, канализация, отопление, газоснабжение, вентиляция и кондиционирование воздуха)
| Пр/774-016.0, Приказ № 774/пр от 11.12.2020 п.16 | СП Сантехнические работы - внутренние (трубопроводы, водопровод, канализация, отопление, газоснабжение, вентиляция и кондиционирование воздуха) |  |  |  | 4: %; 5: 72; 6: 0.85; 7: 61.2; 12: 415.77 | [27 empty] | СП Сантехнические работы - внутренние (трубопроводы, водопровод, канализация, отопление, газоснабжение, вентиляция и кондиционирование воздуха)
|  | Всего по позиции |  |  |  | 10: 1890.38; 12: 1890.38 | [28 empty] | Всего по позиции
13 | ТЦ_19.1.00.00_77_9715284050_30.04.2026_02_6 | Решетка наружная RNal 250 |  |  |  | шт | 1 | 1 | 1 |  |  | 2593 |  | 2593 | [22 empty] | Решетка наружная RNal 250
|  | Всего по позиции |  |  |  | 12: 2593 | [28 empty] | Всего по позиции
14 | ГЭСНм08-02-409-09 | Труба гофрированная ПВХ для защиты проводов и кабелей по установленным конструкциям, по стенам, колоннам, потолкам, основанию пола |  |  |  | 4: 100 м; 5: 0.2; 6: 1; 7: 0.2 | [22 empty] | Труба гофрированная ПВХ для защиты проводов и кабелей по установленным конструкциям, по стенам, колоннам, потолкам, основанию пола
| 421/пр_2020_прил.10_т.5_п.1.2_гр.3 | Производство ремонтно-строительных работ осуществляется в помещениях эксплуатируемого объекта капитального строительства, эксплуатация которого не прекращена, в том числе для объектов производственного и непроизводственного назначения без остановки рабочего процесса, при этом: в зоне производства ремонтно-строительных работ имеются действующее технологическое или лабораторное оборудование, мебель и иные загромождающие помещения предметы ОЗП=1,35; ЭМ=1,35 к расх.; ЗПМ=1,35; ТЗ=1,35; ТЗМ=1,35 | [35 empty] | Производство ремонтно-строительных работ осуществляется в помещениях эксплуатируемого объекта капитального строительства, эксплуатация которого не прекращена, в том числе для объектов производственного и непроизводственного назначения без остановки рабочего процесса, при этом: в зоне производства ремонтно-строительных работ имеются действующее технологическое или лабораторное оборудование, мебель и иные загромождающие помещения предметы ОЗП=1,35; ЭМ=1,35 к расх.; ЗПМ=1,35; ТЗ=1,35; ТЗМ=1,35
| 2-100-02 | Рабочий 2 разряда |  |  |  | чел.-ч | 0.02 | 1.35 | 0.0054 |  |  | 352.78 |  | 1.91 | [24 empty] | Рабочий 2 разряда
| 2-100-03 | Рабочий 3 разряда |  |  |  | чел.-ч | 10.75 | 1.35 | 2.9025 |  |  | 385.14 |  | 1117.87 | [24 empty] | Рабочий 3 разряда
| 2-100-04 | Рабочий 4 разряда |  |  |  | чел.-ч | 4.83 | 1.35 | 1.3041 |  |  | 433.69 |  | 565.58 | [24 empty] | Рабочий 4 разряда
| 91.14.02-001 | Автомобили бортовые, грузоподъемность до 5 т |  |  |  | маш.-ч | 0.01 | 1.35 | 0.0027 |  |  | 653.28 |  | 1.76 | [24 empty] | Автомобили бортовые, грузоподъемность до 5 т
| 4-100-040 | ОТм(Зтм) Средний разряд машинистов 4 |  |  |  | чел.-ч | 0.01 | 1.35 | 0.0027 |  |  | 433.69 |  | 1.17 | [25 empty] | ОТм(Зтм) Средний разряд машинистов 4
| 01.7.03.04-0001 | Электроэнергия |  |  |  | 4: кВт-ч; 5: 4.42; 7: 0.884; 10: 9.76; 12: 8.63 | [24 empty] | Электроэнергия
| 01.7.15.07-0152 | Дюбели пластмассовые с шурупами, диаметр 6 мм, длина 35 мм, диаметр шурупа 3,5 мм, длина шурупа 50 мм |  |  |  | 100 шт | 2.09 |  | 0.418 | 52.34 | 1.3 | 68.04 |  | 28.44 | [24 empty] | Дюбели пластмассовые с шурупами, диаметр 6 мм, длина 35 мм, диаметр шурупа 3,5 мм, длина шурупа 50 мм
|  | Итого прямые затраты |  |  |  | 12: 1725.36 | [26 empty] | Итого прямые затраты
14.1 | 421/пр_2020_п.75_пп.а | Вспомогательные ненормируемые материальные ресурсы |  |  |  | 4: %; 5: 2; 7: 2; 12: 24.97 | [29 empty] | Вспомогательные ненормируемые материальные ресурсы
|  | ФОТ |  |  |  | 12: 1686.53 | [27 empty] | ФОТ
| Пр/812-049.3-1 | НР Электротехнические установки на других объектах |  |  |  | 4: %; 5: 97; 7: 97; 12: 1635.93 | [27 empty] | НР Электротехнические установки на других объектах
| Пр/774-049.3 | СП Электротехнические установки на других объектах |  |  |  | 4: %; 5: 51; 7: 51; 12: 860.13 | [27 empty] | СП Электротехнические установки на других объектах
|  | Всего по позиции |  |  |  | 10: 21231.95; 12: 4246.39 | [28 empty] | Всего по позиции
15 | ФСБЦ-24.3.01.02-0001 Сплит-форма Липецкая область на 1 квартал 2026 года.xlsx | Трубы гибкие гофрированные, легкие, из самозатухающего ПВХ, с протяжкой, номинальный диаметр 20 мм |  |  |  | м | 20 | 1 | 20 | 12.11 | 0.99 | 11.99 |  | 239.8 | [22 empty] | Трубы гибкие гофрированные, легкие, из самозатухающего ПВХ, с протяжкой, номинальный диаметр 20 мм
|  | Всего по позиции |  |  |  | 12: 239.8 | [28 empty] | Всего по позиции
16 | ГЭСНм08-02-412-03 | Затягивание провода в проложенные трубы и металлические рукава первого одножильного или многожильного в общей оплетке, суммарное сечение: до 16 мм2 |  |  |  | 4: 100 м; 5: 0.002; 6: 1; 7: 0.002 | [22 empty] | Затягивание провода в проложенные трубы и металлические рукава первого одножильного или многожильного в общей оплетке, суммарное сечение: до 16 мм2
| 421/пр_2020_прил.10_т.5_п.1.2_гр.3 | Производство ремонтно-строительных работ осуществляется в помещениях эксплуатируемого объекта капитального строительства, эксплуатация которого не прекращена, в том числе для объектов производственного и непроизводственного назначения без остановки рабочего процесса, при этом: в зоне производства ремонтно-строительных работ имеются действующее технологическое или лабораторное оборудование, мебель и иные загромождающие помещения предметы ОЗП=1,35; ЭМ=1,35 к расх.; ЗПМ=1,35; ТЗ=1,35; ТЗМ=1,35 | [35 empty] | Производство ремонтно-строительных работ осуществляется в помещениях эксплуатируемого объекта капитального строительства, эксплуатация которого не прекращена, в том числе для объектов производственного и непроизводственного назначения без остановки рабочего процесса, при этом: в зоне производства ремонтно-строительных работ имеются действующее технологическое или лабораторное оборудование, мебель и иные загромождающие помещения предметы ОЗП=1,35; ЭМ=1,35 к расх.; ЗПМ=1,35; ТЗ=1,35; ТЗМ=1,35
| 1-100-38 | Средний разряд работы 3,8 |  |  |  | чел.-ч | 6.29 | 1.35 | 0.016983 |  |  | 423.98 |  | 7.2 | [24 empty] | Средний разряд работы 3,8
| 91.05.05-015 | Краны на автомобильном ходу, грузоподъемность 16 т |  |  |  | маш.-ч | 0.03 | 1.35 | 8.1e-05 |  |  | 1645.02 |  | 0.13 | [24 empty] | Краны на автомобильном ходу, грузоподъемность 16 т
| 4-100-060 | ОТм(Зтм) Средний разряд машинистов 6 |  |  |  | чел.-ч | 0.03 | 1.35 | 8.1e-05 |  |  | 582.57 |  | 0.05 | [25 empty] | ОТм(Зтм) Средний разряд машинистов 6
| 91.14.02-001 | Автомобили бортовые, грузоподъемность до 5 т |  |  |  | маш.-ч | 0.03 | 1.35 | 8.1e-05 |  |  | 653.28 |  | 0.05 | [24 empty] | Автомобили бортовые, грузоподъемность до 5 т
| 4-100-040 | ОТм(Зтм) Средний разряд машинистов 4 |  |  |  | чел.-ч | 0.03 | 1.35 | 8.1e-05 |  |  | 433.69 |  | 0.04 | [25 empty] | ОТм(Зтм) Средний разряд машинистов 4
| 01.7.06.05-0041 | Ленты изоляционные хлопчатобумажные прорезиненные для электромонтажных и ремонтных работ, цвет черный, ширина 20 мм, толщина 0,35 мм |  |  |  | м | 26.67 |  | 0.05334 | 5.87 | 0.88 | 5.17 |  | 0.28 | [24 empty] | Ленты изоляционные хлопчатобумажные прорезиненные для электромонтажных и ремонтных работ, цвет черный, ширина 20 мм, толщина 0,35 мм
| 01.7.07.20-0002 | Тальк молотый, сорт I |  |  |  | т | 0.00105 |  | 2.1e-06 | 43821.53 | 1.29 | 56529.77 |  | 0.12 | [24 empty] | Тальк молотый, сорт I
| 14.4.02.04-0142 | Краска масляная МА-0115, мумия, сурик железный |  |  |  | кг | 0.02 |  | 4e-05 | 79.88 | 1.5 | 119.82 |  | 0 | [24 empty] | Краска масляная МА-0115, мумия, сурик железный
| 20.2.01.05-0005 | Гильзы кабельные медные 16 мм |  |  |  | 100 шт | 0.05 |  | 0.0001 | 1239.94 | 1.24 | 1537.53 |  | 0.15 | [24 empty] | Гильзы кабельные медные 16 мм
| 20.2.02.01-0013 | Втулки полипропиленовые, диаметр 28 мм |  |  |  | 1000 шт | 0.0122 |  | 2.44e-05 | 2316.78 | 1.29 | 2988.65 |  | 0.07 | [24 empty] | Втулки полипропиленовые, диаметр 28 мм
|  | Итого прямые затраты |  |  |  | 12: 8.09 | [26 empty] | Итого прямые затраты
16.1 | 421/пр_2020_п.75_пп.а | Вспомогательные ненормируемые материальные ресурсы |  |  |  | 4: %; 5: 2; 7: 2; 12: 0.11 | [29 empty] | Вспомогательные ненормируемые материальные ресурсы
|  | ФОТ |  |  |  | 12: 7.29 | [27 empty] | ФОТ
| Пр/812-049.3-1 | НР Электротехнические установки на других объектах |  |  |  | 4: %; 5: 97; 7: 97; 12: 7.07 | [27 empty] | НР Электротехнические установки на других объектах
| Пр/774-049.3 | СП Электротехнические установки на других объектах |  |  |  | 4: %; 5: 51; 7: 51; 12: 3.72 | [27 empty] | СП Электротехнические установки на других объектах
|  | Всего по позиции |  |  |  | 10: 9495; 12: 18.99 | [28 empty] | Всего по позиции
17 | ТЦ_21.0.00.00_77_9715284050_30.04.2026_02_7 | Кабель силовой с медными жилами ВВГ 3х2,5 |  |  |  | м | 20 | 1 | 20 |  |  | 256 |  | 5120 | [22 empty] | Кабель силовой с медными жилами ВВГ 3х2,5
|  | Всего по позиции |  |  |  | 12: 5120 | [28 empty] | Всего по позиции
18 | ГЭСНр65-03-003-02 | Разборка воздуховодов из листовой стали толщиной: до 0,9 мм диаметром/периметром до 320 мм /1000 мм |  |  |  | 4: 100 м2; 5: 0.3; 6: 1; 7: 0.3 | [22 empty] | Разборка воздуховодов из листовой стали толщиной: до 0,9 мм диаметром/периметром до 320 мм /1000 мм
| 421/пр_2020_прил.10_т.5_п.1.2_гр.3 | Производство ремонтно-строительных работ осуществляется в помещениях эксплуатируемого объекта капитального строительства, эксплуатация которого не прекращена, в том числе для объектов производственного и непроизводственного назначения без остановки рабочего процесса, при этом: в зоне производства ремонтно-строительных работ имеются действующее технологическое или лабораторное оборудование, мебель и иные загромождающие помещения предметы ОЗП=1,35; ЭМ=1,35 к расх.; ЗПМ=1,35; ТЗ=1,35; ТЗМ=1,35 | [35 empty] | Производство ремонтно-строительных работ осуществляется в помещениях эксплуатируемого объекта капитального строительства, эксплуатация которого не прекращена, в том числе для объектов производственного и непроизводственного назначения без остановки рабочего процесса, при этом: в зоне производства ремонтно-строительных работ имеются действующее технологическое или лабораторное оборудование, мебель и иные загромождающие помещения предметы ОЗП=1,35; ЭМ=1,35 к расх.; ЗПМ=1,35; ТЗ=1,35; ТЗМ=1,35
| 1-100-30 | Средний разряд работы 3,0 |  |  |  | чел.-ч | 29 | 1.35 | 11.745 |  |  | 385.14 |  | 4523.47 | [24 empty] | Средний разряд работы 3,0
| 91.06.06-048 | Подъемники одномачтовые, грузоподъемность до 500 кг, высота подъема 45 м |  |  |  | маш.-ч | 0.75 | 1.35 | 0.30375 | 37.32 | 1.56 | 58.22 |  | 17.68 | [24 empty] | Подъемники одномачтовые, грузоподъемность до 500 кг, высота подъема 45 м
| 4-100-030 | ОТм(Зтм) Средний разряд машинистов 3 |  |  |  | чел.-ч | 0.75 | 1.35 | 0.30375 |  |  | 385.14 |  | 116.99 | [25 empty] | ОТм(Зтм) Средний разряд машинистов 3
|  | Итого прямые затраты |  |  |  | 12: 4658.14 | [26 empty] | Итого прямые затраты
|  | ФОТ |  |  |  | 12: 4640.46 | [27 empty] | ФОТ
| Пр/812-099.1-1 | НР Внутренние санитарно-технические работы: демонтаж и разборка (ремонтно-строительные) |  |  |  | 4: %; 5: 87; 7: 87; 12: 4037.2 | [27 empty] | НР Внутренние санитарно-технические работы: демонтаж и разборка (ремонтно-строительные)
| Пр/774-099.1 | СП Внутренние санитарно-технические работы: демонтаж и разборка (ремонтно-строительные) |  |  |  | 4: %; 5: 44; 7: 44; 12: 2041.8 | [27 empty] | СП Внутренние санитарно-технические работы: демонтаж и разборка (ремонтно-строительные)
|  | Всего по позиции |  |  |  | 10: 35790.47; 12: 10737.14 | [28 empty] | Всего по позиции
19 | ГЭСН20-01-001-03 | Прокладка воздуховодов из листовой оцинкованной стали и алюминия класса Н (нормальные) толщиной: 0,5 мм, периметром свыше 600 до 1000 мм |  |  |  | 4: 100 м2; 5: 0.15; 6: 1; 7: 0.15 | [22 empty] | Прокладка воздуховодов из листовой оцинкованной стали и алюминия класса Н (нормальные) толщиной: 0,5 мм, периметром свыше 600 до 1000 мм
| 421/пр_2020_прил.10_т.5_п.1.2_гр.3 | Производство ремонтно-строительных работ осуществляется в помещениях эксплуатируемого объекта капитального строительства, эксплуатация которого не прекращена, в том числе для объектов производственного и непроизводственного назначения без остановки рабочего процесса, при этом: в зоне производства ремонтно-строительных работ имеются действующее технологическое или лабораторное оборудование, мебель и иные загромождающие помещения предметы ОЗП=1,35; ЭМ=1,35 к расх.; ЗПМ=1,35; ТЗ=1,35; ТЗМ=1,35 | [35 empty] | Производство ремонтно-строительных работ осуществляется в помещениях эксплуатируемого объекта капитального строительства, эксплуатация которого не прекращена, в том числе для объектов производственного и непроизводственного назначения без остановки рабочего процесса, при этом: в зоне производства ремонтно-строительных работ имеются действующее технологическое или лабораторное оборудование, мебель и иные загромождающие помещения предметы ОЗП=1,35; ЭМ=1,35 к расх.; ЗПМ=1,35; ТЗ=1,35; ТЗМ=1,35
| 421/пр_2020_п.58_пп.б | При применении сметных норм, включенных в сборники ГЭСН (ФЕР, ТЕР), аналогичных технологическим процессам в новом строительстве, в том числе по возведению новых конструктивных элементов ОЗП=1,15; ЭМ=1,25 к расх.; ЗПМ=1,25; ТЗ=1,15; ТЗМ=1,25 | [35 empty] | При применении сметных норм, включенных в сборники ГЭСН (ФЕР, ТЕР), аналогичных технологическим процессам в новом строительстве, в том числе по возведению новых конструктивных элементов ОЗП=1,15; ЭМ=1,25 к расх.; ЗПМ=1,25; ТЗ=1,15; ТЗМ=1,25
| 1-100-32 | Средний разряд работы 3,2 |  |  |  | чел.-ч | 141 | 1.5525 | 32.8354 |  |  | 394.85 |  | 12965.05 | [24 empty] | Средний разряд работы 3,2
| 91.05.05-015 | Краны на автомобильном ходу, грузоподъемность 16 т |  |  |  | маш.-ч | 0.38 | 1.6875 | 0.096187 |  |  | 1645.02 |  | 158.23 | [24 empty] | Краны на автомобильном ходу, грузоподъемность 16 т
| 4-100-060 | ОТм(Зтм) Средний разряд машинистов 6 |  |  |  | чел.-ч | 0.38 | 1.6875 | 0.096187 |  |  | 582.57 |  | 56.04 | [25 empty] | ОТм(Зтм) Средний разряд машинистов 6
| 91.06.03-055 | Лебедки электрические тяговым усилием 19,62 кН (2 т) |  |  |  | маш.-ч | 0.34 | 1.6875 | 0.086063 | 11.45 | 1.51 | 17.29 |  | 1.49 | [24 empty] | Лебедки электрические тяговым усилием 19,62 кН (2 т)
| 91.14.02-001 | Автомобили бортовые, грузоподъемность до 5 т |  |  |  | маш.-ч | 0.56 | 1.6875 | 0.14175 |  |  | 653.28 |  | 92.6 | [24 empty] | Автомобили бортовые, грузоподъемность до 5 т
| 4-100-040 | ОТм(Зтм) Средний разряд машинистов 4 |  |  |  | чел.-ч | 0.56 | 1.6875 | 0.14175 |  |  | 433.69 |  | 61.48 | [25 empty] | ОТм(Зтм) Средний разряд машинистов 4
| 91.17.04-233 | Аппараты сварочные для ручной дуговой сварки, сварочный ток до 350 А |  |  |  | маш.-ч | 1.4 | 1.6875 | 0.35437 |  |  | 45.26 |  | 16.04 | [24 empty] | Аппараты сварочные для ручной дуговой сварки, сварочный ток до 350 А
| 01.1.01.09-0026 | Шнур асбестовый общего назначения ШАОН, диаметр 8-10 мм |  |  |  | т | 0.0009 |  | 0.000135 | 453122.24 | 1.3 | 589058.91 |  | 79.52 | [24 empty] | Шнур асбестовый общего назначения ШАОН, диаметр 8-10 мм
| 01.7.11.07-0227 | Электроды сварочные для сварки низколегированных и углеродистых сталей УОНИ 13/45, Э42А, диаметр 4-5 мм |  |  |  | кг | 0.41 |  | 0.0615 | 155.63 | 0.8 | 124.5 |  | 7.66 | [24 empty] | Электроды сварочные для сварки низколегированных и углеродистых сталей УОНИ 13/45, Э42А, диаметр 4-5 мм
| 01.7.19.04-0031 | Прокладки резиновые (пластина техническая прессованная) |  |  |  | кг | 8 |  | 1.2 | 138.5 | 1.5 | 207.75 |  | 249.3 | [24 empty] | Прокладки резиновые (пластина техническая прессованная)
| 14.5.04.03-0002 | Мастика герметизирующая нетвердеющая из синтетического каучука для заполнения и герметизации швов стеклянного ограждения теплиц |  |  |  | т | 0.005 |  | 0.00075 | 56057.93 | 1.74 | 97540.8 |  | 73.16 | [24 empty] | Мастика герметизирующая нетвердеющая из синтетического каучука для заполнения и герметизации швов стеклянного ограждения теплиц
|  | Итого прямые затраты |  |  |  | 12: 13760.57 | [26 empty] | Итого прямые затраты
|  | ФОТ |  |  |  | 12: 13082.57 | [27 empty] | ФОТ
| Пр/812-016.0-1, Приказ № 812/пр от 21.12.2020 п.25 | НР Сантехнические работы - внутренние (трубопроводы, водопровод, канализация, отопление, газоснабжение, вентиляция и кондиционирование воздуха) |  |  |  | 4: %; 5: 121; 6: 0.9; 7: 108.9; 12: 14246.92 | [27 empty] | НР Сантехнические работы - внутренние (трубопроводы, водопровод, канализация, отопление, газоснабжение, вентиляция и кондиционирование воздуха)
| Пр/774-016.0, Приказ № 774/пр от 11.12.2020 п.16 | СП Сантехнические работы - внутренние (трубопроводы, водопровод, канализация, отопление, газоснабжение, вентиляция и кондиционирование воздуха) |  |  |  | 4: %; 5: 72; 6: 0.85; 7: 61.2; 12: 8006.53 | [27 empty] | СП Сантехнические работы - внутренние (трубопроводы, водопровод, канализация, отопление, газоснабжение, вентиляция и кондиционирование воздуха)
|  | Всего по позиции |  |  |  | 10: 240093.47; 12: 36014.02 | [28 empty] | Всего по позиции
20 | ФСБЦ-19.1.01.11-0045 Сплит-форма Липецкая область на 1 квартал 2026 года.xlsx | Крепления (хомуты) для воздуховодов СТД 205 |  |  |  | т | 0.00225 | 1 | 0.00225 | 77815.72 | 1.04 | 80928.35 |  | 182.09 | [22 empty] | Крепления (хомуты) для воздуховодов СТД 205
|  | Всего по позиции |  |  |  | 12: 182.09 | [28 empty] | Всего по позиции
21 | ТЦ_19.1.00.00_77_9715284050_30.04.2026_02_8 | Воздуховоды из оцинкованной стали 0,5 мм, сечением 250*250 мм |  |  |  | м2 | 15 | 1 | 15 |  |  | 1561 |  | 23415 | [22 empty] | Воздуховоды из оцинкованной стали 0,5 мм, сечением 250*250 мм
|  | Всего по позиции |  |  |  | 12: 23415 | [28 empty] | Всего по позиции
пусконаладочные работы | [44 empty] | пусконаладочные работы
22 | ГЭСНп03-01-002-01 | Вентилятор осевой с входными элементами сети, установленный в воздуховоде, шахте, проеме или крышечного типа: № 4-8 | [34 empty] | Вентилятор осевой с входными элементами сети, установленный в воздуховоде, шахте, проеме или крышечного типа: № 4-8 | bar: 4 to 7
| 421/пр_2020_прил.10_т.5_п.1.2_гр.3 | Производство ремонтно-строительных работ осуществляется в помещениях эксплуатируемого объекта капитального строительства, эксплуатация которого не прекращена, в том числе для объектов производственного и непроизводственного назначения без остановки рабочего процесса, при этом: в зоне производства ремонтно-строительных работ имеются действующее технологическое или лабораторное оборудование, мебель и иные загромождающие помещения предметы ОЗП=1,35; ЭМ=1,35 к расх.; ЗПМ=1,35; ТЗ=1,35; ТЗМ=1,35 | [35 empty] | Производство ремонтно-строительных работ осуществляется в помещениях эксплуатируемого объекта капитального строительства, эксплуатация которого не прекращена, в том числе для объектов производственного и непроизводственного назначения без остановки рабочего процесса, при этом: в зоне производства ремонтно-строительных работ имеются действующее технологическое или лабораторное оборудование, мебель и иные загромождающие помещения предметы ОЗП=1,35; ЭМ=1,35 к расх.; ЗПМ=1,35; ТЗ=1,35; ТЗМ=1,35
| 2-100-06 | Рабочий 6 разряда |  |  |  | чел.-ч | 0.36 | 1.35 | 0.486 |  |  | 582.57 |  | 283.13 | [24 empty] | Рабочий 6 разряда
| 3-100-01 | Техник I категории |  |  |  | чел.-ч | 1.08 | 1.35 | 1.458 |  |  | 459.58 |  | 670.07 | [24 empty] | Техник I категории
| 3-200-01 | Инженер I категории |  |  |  | чел.-ч | 0.9 | 1.35 | 1.215 |  |  | 695.85 |  | 845.46 | [24 empty] | Инженер I категории
| 3-200-03 | Инженер III категории |  |  |  | чел.-ч | 0.9 | 1.35 | 1.215 |  |  | 569.62 |  | 692.09 | [24 empty] | Инженер III категории
| 3-300-01 | Ведущий инженер |  |  |  | чел.-ч | 0.36 | 1.35 | 0.486 |  |  | 760.58 |  | 369.64 | [24 empty] | Ведущий инженер
|  | Итого прямые затраты |  |  |  | 12: 2860.39 | [26 empty] | Итого прямые затраты
|  | ФОТ |  |  |  | 12: 2860.39 | [27 empty] | ФОТ
| Пр/812-083.0-1 | НР Пусконаладочные работы: 'вхолостую' - 75%, 'под нагрузкой' - 25% |  |  |  | 4: %; 5: 74; 7: 74; 12: 2116.69 | [27 empty] | НР Пусконаладочные работы: 'вхолостую' - 75%, 'под нагрузкой' - 25%
| Пр/774-083.0 | СП Пусконаладочные работы: 'вхолостую' - 75%, 'под нагрузкой' - 25% |  |  |  | 4: %; 5: 36; 7: 36; 12: 1029.74 | [27 empty] | СП Пусконаладочные работы: 'вхолостую' - 75%, 'под нагрузкой' - 25%
|  | Всего по позиции |  |  |  | 10: 6006.82; 12: 6006.82 | [28 empty] | Всего по позиции
23 | ГЭСНп03-01-011-03 | Регулировочно-запорное устройство: регулятор расхода воздуха (регулятор скорости) | [34 empty] | Регулировочно-запорное устройство: регулятор расхода воздуха (регулятор скорости) | bar: 4 to 7
| 421/пр_2020_прил.10_т.5_п.1.2_гр.3 | Производство ремонтно-строительных работ осуществляется в помещениях эксплуатируемого объекта капитального строительства, эксплуатация которого не прекращена, в том числе для объектов производственного и непроизводственного назначения без остановки рабочего процесса, при этом: в зоне производства ремонтно-строительных работ имеются действующее технологическое или лабораторное оборудование, мебель и иные загромождающие помещения предметы ОЗП=1,35; ЭМ=1,35 к расх.; ЗПМ=1,35; ТЗ=1,35; ТЗМ=1,35 | [35 empty] | Производство ремонтно-строительных работ осуществляется в помещениях эксплуатируемого объекта капитального строительства, эксплуатация которого не прекращена, в том числе для объектов производственного и непроизводственного назначения без остановки рабочего процесса, при этом: в зоне производства ремонтно-строительных работ имеются действующее технологическое или лабораторное оборудование, мебель и иные загромождающие помещения предметы ОЗП=1,35; ЭМ=1,35 к расх.; ЗПМ=1,35; ТЗ=1,35; ТЗМ=1,35
| 2-100-06 | Рабочий 6 разряда |  |  |  | чел.-ч | 1.86 | 1.35 | 2.511 |  |  | 582.57 |  | 1462.83 | [24 empty] | Рабочий 6 разряда
| 3-100-01 | Техник I категории |  |  |  | чел.-ч | 1.24 | 1.35 | 1.674 |  |  | 459.58 |  | 769.34 | [24 empty] | Техник I категории
| 3-200-01 | Инженер I категории |  |  |  | чел.-ч | 1.24 | 1.35 | 1.674 |  |  | 695.85 |  | 1164.85 | [24 empty] | Инженер I категории
| 3-200-02 | Инженер II категории |  |  |  | чел.-ч | 1.24 | 1.35 | 1.674 |  |  | 634.35 |  | 1061.9 | [24 empty] | Инженер II категории
| 3-300-01 | Ведущий инженер |  |  |  | чел.-ч | 0.62 | 1.35 | 0.837 |  |  | 760.58 |  | 636.61 | [24 empty] | Ведущий инженер
|  | Итого прямые затраты |  |  |  | 12: 5095.53 | [26 empty] | Итого прямые затраты
|  | ФОТ |  |  |  | 12: 5095.53 | [27 empty] | ФОТ
| Пр/812-083.0-1 | НР Пусконаладочные работы: 'вхолостую' - 75%, 'под нагрузкой' - 25% |  |  |  | 4: %; 5: 74; 7: 74; 12: 3770.69 | [27 empty] | НР Пусконаладочные работы: 'вхолостую' - 75%, 'под нагрузкой' - 25%
| Пр/774-083.0 | СП Пусконаладочные работы: 'вхолостую' - 75%, 'под нагрузкой' - 25% |  |  |  | 4: %; 5: 36; 7: 36; 12: 1834.39 | [27 empty] | СП Пусконаладочные работы: 'вхолостую' - 75%, 'под нагрузкой' - 25%
|  | Всего по позиции |  |  |  | 10: 10700.61; 12: 10700.61 | [28 empty] | Всего по позиции
24 | ГЭСНп03-01-022-01 | Сеть систем вентиляции и кондиционирования воздуха при количестве сечений: до 5 |  |  |  | 4: сеть; 5: 1; 6: 1; 7: 1 | [22 empty] | Сеть систем вентиляции и кондиционирования воздуха при количестве сечений: до 5
| 421/пр_2020_прил.10_т.5_п.1.2_гр.3 | Производство ремонтно-строительных работ осуществляется в помещениях эксплуатируемого объекта капитального строительства, эксплуатация которого не прекращена, в том числе для объектов производственного и непроизводственного назначения без остановки рабочего процесса, при этом: в зоне производства ремонтно-строительных работ имеются действующее технологическое или лабораторное оборудование, мебель и иные загромождающие помещения предметы ОЗП=1,35; ЭМ=1,35 к расх.; ЗПМ=1,35; ТЗ=1,35; ТЗМ=1,35 | [35 empty] | Производство ремонтно-строительных работ осуществляется в помещениях эксплуатируемого объекта капитального строительства, эксплуатация которого не прекращена, в том числе для объектов производственного и непроизводственного назначения без остановки рабочего процесса, при этом: в зоне производства ремонтно-строительных работ имеются действующее технологическое или лабораторное оборудование, мебель и иные загромождающие помещения предметы ОЗП=1,35; ЭМ=1,35 к расх.; ЗПМ=1,35; ТЗ=1,35; ТЗМ=1,35
| 2-100-06 | Рабочий 6 разряда |  |  |  | чел.-ч | 2.16 | 1.35 | 2.916 |  |  | 582.57 |  | 1698.77 | [24 empty] | Рабочий 6 разряда
| 3-100-01 | Техник I категории |  |  |  | чел.-ч | 1.44 | 1.35 | 1.944 |  |  | 459.58 |  | 893.42 | [24 empty] | Техник I категории
| 3-200-01 | Инженер I категории |  |  |  | чел.-ч | 1.44 | 1.35 | 1.944 |  |  | 695.85 |  | 1352.73 | [24 empty] | Инженер I категории
| 3-200-02 | Инженер II категории |  |  |  | чел.-ч | 1.44 | 1.35 | 1.944 |  |  | 634.35 |  | 1233.18 | [24 empty] | Инженер II категории
| 3-300-01 | Ведущий инженер |  |  |  | чел.-ч | 0.72 | 1.35 | 0.972 |  |  | 760.58 |  | 739.28 | [24 empty] | Ведущий инженер
|  | Итого прямые затраты |  |  |  | 12: 5917.38 | [26 empty] | Итого прямые затраты
|  | ФОТ |  |  |  | 12: 5917.38 | [27 empty] | ФОТ
| Пр/812-083.0-1 | НР Пусконаладочные работы: 'вхолостую' - 75%, 'под нагрузкой' - 25% |  |  |  | 4: %; 5: 74; 7: 74; 12: 4378.86 | [27 empty] | НР Пусконаладочные работы: 'вхолостую' - 75%, 'под нагрузкой' - 25%
| Пр/774-083.0 | СП Пусконаладочные работы: 'вхолостую' - 75%, 'под нагрузкой' - 25% |  |  |  | 4: %; 5: 36; 7: 36; 12: 2130.26 | [27 empty] | СП Пусконаладочные работы: 'вхолостую' - 75%, 'под нагрузкой' - 25%
|  | Всего по позиции |  |  |  | 10: 12426.5; 12: 12426.5 | [28 empty] | Всего по позиции
25 | ГЭСНп03-01-011-02 | Регулировочно-запорное устройство: клапан воздушный смесительный с электрическим приводом | [34 empty] | Регулировочно-запорное устройство: клапан воздушный смесительный с электрическим приводом | bar: 4 to 7
| 421/пр_2020_прил.10_т.5_п.1.2_гр.3 | Производство ремонтно-строительных работ осуществляется в помещениях эксплуатируемого объекта капитального строительства, эксплуатация которого не прекращена, в том числе для объектов производственного и непроизводственного назначения без остановки рабочего процесса, при этом: в зоне производства ремонтно-строительных работ имеются действующее технологическое или лабораторное оборудование, мебель и иные загромождающие помещения предметы ОЗП=1,35; ЭМ=1,35 к расх.; ЗПМ=1,35; ТЗ=1,35; ТЗМ=1,35 | [35 empty] | Производство ремонтно-строительных работ осуществляется в помещениях эксплуатируемого объекта капитального строительства, эксплуатация которого не прекращена, в том числе для объектов производственного и непроизводственного назначения без остановки рабочего процесса, при этом: в зоне производства ремонтно-строительных работ имеются действующее технологическое или лабораторное оборудование, мебель и иные загромождающие помещения предметы ОЗП=1,35; ЭМ=1,35 к расх.; ЗПМ=1,35; ТЗ=1,35; ТЗМ=1,35
| 2-100-06 | Рабочий 6 разряда |  |  |  | чел.-ч | 0.73 | 1.35 | 0.9855 |  |  | 582.57 |  | 574.12 | [24 empty] | Рабочий 6 разряда
| 3-100-01 | Техник I категории |  |  |  | чел.-ч | 0.49 | 1.35 | 0.6615 |  |  | 459.58 |  | 304.01 | [24 empty] | Техник I категории
| 3-200-01 | Инженер I категории |  |  |  | чел.-ч | 0.49 | 1.35 | 0.6615 |  |  | 695.85 |  | 460.3 | [24 empty] | Инженер I категории
| 3-200-02 | Инженер II категории |  |  |  | чел.-ч | 0.49 | 1.35 | 0.6615 |  |  | 634.35 |  | 419.62 | [24 empty] | Инженер II категории
| 3-300-01 | Ведущий инженер |  |  |  | чел.-ч | 0.24 | 1.35 | 0.324 |  |  | 760.58 |  | 246.43 | [24 empty] | Ведущий инженер
|  | Итого прямые затраты |  |  |  | 12: 2004.48 | [26 empty] | Итого прямые затраты
|  | ФОТ |  |  |  | 12: 2004.48 | [27 empty] | ФОТ
| Пр/812-083.0-1 | НР Пусконаладочные работы: 'вхолостую' - 75%, 'под нагрузкой' - 25% |  |  |  | 4: %; 5: 74; 7: 74; 12: 1483.32 | [27 empty] | НР Пусконаладочные работы: 'вхолостую' - 75%, 'под нагрузкой' - 25%
| Пр/774-083.0 | СП Пусконаладочные работы: 'вхолостую' - 75%, 'под нагрузкой' - 25% |  |  |  | 4: %; 5: 36; 7: 36; 12: 721.61 | [27 empty] | СП Пусконаладочные работы: 'вхолостую' - 75%, 'под нагрузкой' - 25%
|  | Всего по позиции |  |  |  | 10: 4209.41; 12: 4209.41 | [28 empty] | Всего по позиции
26 | ГЭСНп03-01-041-05 | Определение потерь (подсосов) воздуха на участке вентиляционной сети переносным вентилятором при суммарной длине воздуховода: до 30 м, площадь сечения воздуховода в месте присоединения переносного вентилятора до 0,5 м2 |  |  |  | 4: участок; 5: 1; 6: 1; 7: 1 | [22 empty] | Определение потерь (подсосов) воздуха на участке вентиляционной сети переносным вентилятором при суммарной длине воздуховода: до 30 м, площадь сечения воздуховода в месте присоединения переносного вентилятора до 0,5 м2
| 421/пр_2020_прил.10_т.5_п.1.2_гр.3 | Производство ремонтно-строительных работ осуществляется в помещениях эксплуатируемого объекта капитального строительства, эксплуатация которого не прекращена, в том числе для объектов производственного и непроизводственного назначения без остановки рабочего процесса, при этом: в зоне производства ремонтно-строительных работ имеются действующее технологическое или лабораторное оборудование, мебель и иные загромождающие помещения предметы ОЗП=1,35; ЭМ=1,35 к расх.; ЗПМ=1,35; ТЗ=1,35; ТЗМ=1,35 | [35 empty] | Производство ремонтно-строительных работ осуществляется в помещениях эксплуатируемого объекта капитального строительства, эксплуатация которого не прекращена, в том числе для объектов производственного и непроизводственного назначения без остановки рабочего процесса, при этом: в зоне производства ремонтно-строительных работ имеются действующее технологическое или лабораторное оборудование, мебель и иные загромождающие помещения предметы ОЗП=1,35; ЭМ=1,35 к расх.; ЗПМ=1,35; ТЗ=1,35; ТЗМ=1,35
| 3-100-01 | Техник I категории |  |  |  | чел.-ч | 5.29 | 1.35 | 7.1415 |  |  | 459.58 |  | 3282.09 | [24 empty] | Техник I категории
| 3-200-01 | Инженер I категории |  |  |  | чел.-ч | 3.31 | 1.35 | 4.4685 |  |  | 695.85 |  | 3109.41 | [24 empty] | Инженер I категории
| 3-200-02 | Инженер II категории |  |  |  | чел.-ч | 3.31 | 1.35 | 4.4685 |  |  | 634.35 |  | 2834.59 | [24 empty] | Инженер II категории
| 3-300-01 | Ведущий инженер |  |  |  | чел.-ч | 1.32 | 1.35 | 1.782 |  |  | 760.58 |  | 1355.35 | [24 empty] | Ведущий инженер
|  | Итого прямые затраты |  |  |  | 12: 10581.44 | [26 empty] | Итого прямые затраты
|  | ФОТ |  |  |  | 12: 10581.44 | [27 empty] | ФОТ
| Пр/812-083.0-1 | НР Пусконаладочные работы: 'вхолостую' - 75%, 'под нагрузкой' - 25% |  |  |  | 4: %; 5: 74; 7: 74; 12: 7830.27 | [27 empty] | НР Пусконаладочные работы: 'вхолостую' - 75%, 'под нагрузкой' - 25%
| Пр/774-083.0 | СП Пусконаладочные работы: 'вхолостую' - 75%, 'под нагрузкой' - 25% |  |  |  | 4: %; 5: 36; 7: 36; 12: 3809.32 | [27 empty] | СП Пусконаладочные работы: 'вхолостую' - 75%, 'под нагрузкой' - 25%
|  | Всего по позиции |  |  |  | 10: 22221.03; 12: 22221.03 | [28 empty] | Всего по позиции
|  | Итоги по разделу 1 Приточно-вытяжная вентиляция : | [43 empty] | Итоги по разделу 1 Приточно-вытяжная вентиляция :
|  | Всего прямые затраты (справочно) |  |  |  | 12: 131088.12 | [32 empty] | Всего прямые затраты (справочно)
|  | в том числе: | [44 empty] | в том числе:
|  | Оплата труда рабочих |  |  |  | 12: 57850.08 | [32 empty] | Оплата труда рабочих
|  | Эксплуатация машин |  |  |  | 12: 860.64 | [32 empty] | Эксплуатация машин
|  | Оплата труда машинистов (Отм) |  |  |  | 12: 521.31 | [32 empty] | Оплата труда машинистов (Отм)
|  | Материалы |  |  |  | 12: 71856.09 | [32 empty] | Материалы
|  | Строительные работы |  |  |  | 12: 150842.49 | [32 empty] | Строительные работы
|  | в том числе: | [44 empty] | в том числе:
|  | оплата труда |  |  |  | 12: 29539.54 | [32 empty] | оплата труда
|  | эксплуатация машин и механизмов |  |  |  | 12: 857.85 | [32 empty] | эксплуатация машин и механизмов
|  | оплата труда машинистов (Отм) |  |  |  | 12: 519.69 | [32 empty] | оплата труда машинистов (Отм)
|  | материалы |  |  |  | 12: 71545.78 | [32 empty] | материалы
|  | накладные расходы |  |  |  | 12: 31193.6 | [32 empty] | накладные расходы
|  | сметная прибыль |  |  |  | 12: 17186.03 | [32 empty] | сметная прибыль
|  | Монтажные работы |  |  |  | 12: 4908.39 | [32 empty] | Монтажные работы
|  | в том числе: | [44 empty] | в том числе:
|  | оплата труда |  |  |  | 12: 1851.32 | [32 empty] | оплата труда
|  | эксплуатация машин и механизмов |  |  |  | 12: 2.79 | [32 empty] | эксплуатация машин и механизмов
|  | оплата труда машинистов (Отм) |  |  |  | 12: 1.62 | [32 empty] | оплата труда машинистов (Отм)
|  | материалы |  |  |  | 12: 310.31 | [32 empty] | материалы
|  | накладные расходы |  |  |  | 12: 1797.35 | [32 empty] | накладные расходы
|  | сметная прибыль |  |  |  | 12: 945 | [32 empty] | сметная прибыль
|  | Оборудование |  |  |  | 12: 15200 | [32 empty] | Оборудование
|  | Прочие затраты |  |  |  | 12: 55564.37 | [32 empty] | Прочие затраты
|  | Пусконаладочные работы |  |  |  | 12: 55564.37 | [32 empty] | Пусконаладочные работы
|  | в том числе: | [44 empty] | в том числе:
|  | оплата труда |  |  |  | 12: 26459.22 | [32 empty] | оплата труда
|  | накладные расходы |  |  |  | 12: 19579.83 | [32 empty] | накладные расходы
|  | сметная прибыль |  |  |  | 12: 9525.32 | [32 empty] | сметная прибыль
|  | Всего ФОТ (справочно) |  |  |  | 12: 58371.39 | [32 empty] | Всего ФОТ (справочно)
|  | Всего накладные расходы (справочно) |  |  |  | 12: 52570.78 | [32 empty] | Всего накладные расходы (справочно)
|  | Всего сметная прибыль (справочно) |  |  |  | 12: 27656.35 | [32 empty] | Всего сметная прибыль (справочно)
|  | Всего по разделу 1 Приточно-вытяжная вентиляция |  |  |  | 12: 226515.25 | [33 empty] | Всего по разделу 1 Приточно-вытяжная вентиляция
|  | справочно: | [44 empty] | справочно:
|  | Материальные ресурсы, отсутствующие в ФРСН |  |  |  | 12: 69408 | [32 empty] | Материальные ресурсы, отсутствующие в ФРСН
|  | Оборудование, отсутствующее в ФРСН |  |  |  | 12: 15200 | [32 empty] | Оборудование, отсутствующее в ФРСН
|  | Затраты труда рабочих |  |  |  | 7: 122,813388 | [34 empty] | Затраты труда рабочих
|  | Затраты труда машинистов |  |  |  | 7: 1,1459745 | [34 empty] | Затраты труда машинистов
|  | ПНР "вхолостую" |  |  |  | 12: 41673.28 | [35 empty] | ПНР "вхолостую"
|  | в том числе: | [44 empty] | в том числе:
| 421/пр_2020_прил.8_п.3_гр.6_отд.1 | Системы вентиляции и кондиционирования воздуха, отдел 1 |  |  |  | 4: %; 7: 75; 12: 41673.28 | [36 empty] | Системы вентиляции и кондиционирования воздуха, отдел 1
|  | ПНР "под нагрузкой" |  |  |  | 12: 13891.09 | [35 empty] | ПНР "под нагрузкой"
|  | в том числе: | [44 empty] | в том числе:
| 421/пр_2020_прил.8_п.3_гр.7_отд.1 | Системы вентиляции и кондиционирования воздуха, отдел 1 |  |  |  | 4: %; 7: 25; 12: 13891.09 | [36 empty] | Системы вентиляции и кондиционирования воздуха, отдел 1
|  | Итоги по смете: | [49 empty] | Итоги по смете:
|  | Всего прямые затраты (справочно) |  |  |  | 12: 131088.12 | [38 empty] | Всего прямые затраты (справочно)
|  | в том числе: | [50 empty] | в том числе:
|  | Оплата труда рабочих |  |  |  | 12: 57850.08 | [38 empty] | Оплата труда рабочих
|  | Эксплуатация машин |  |  |  | 12: 860.64 | [38 empty] | Эксплуатация машин
|  | Оплата труда машинистов (Отм) |  |  |  | 12: 521.31 | [38 empty] | Оплата труда машинистов (Отм)
|  | Материалы |  |  |  | 12: 71856.09 | [38 empty] | Материалы
|  | Строительные работы |  |  |  | 12: 150842.49 | [38 empty] | Строительные работы
|  | в том числе: | [50 empty] | в том числе:
|  | оплата труда |  |  |  | 12: 29539.54 | [38 empty] | оплата труда
|  | эксплуатация машин и механизмов |  |  |  | 12: 857.85 | [38 empty] | эксплуатация машин и механизмов
|  | оплата труда машинистов (Отм) |  |  |  | 12: 519.69 | [38 empty] | оплата труда машинистов (Отм)
|  | материалы |  |  |  | 12: 71545.78 | [38 empty] | материалы
|  | накладные расходы |  |  |  | 12: 31193.6 | [38 empty] | накладные расходы
|  | сметная прибыль |  |  |  | 12: 17186.03 | [38 empty] | сметная прибыль
|  | Монтажные работы |  |  |  | 12: 4908.39 | [38 empty] | Монтажные работы
|  | в том числе: | [50 empty] | в том числе:
|  | оплата труда |  |  |  | 12: 1851.32 | [38 empty] | оплата труда
|  | эксплуатация машин и механизмов |  |  |  | 12: 2.79 | [38 empty] | эксплуатация машин и механизмов
|  | оплата труда машинистов (Отм) |  |  |  | 12: 1.62 | [38 empty] | оплата труда машинистов (Отм)
|  | материалы |  |  |  | 12: 310.31 | [38 empty] | материалы
|  | накладные расходы |  |  |  | 12: 1797.35 | [38 empty] | накладные расходы
|  | сметная прибыль |  |  |  | 12: 945 | [38 empty] | сметная прибыль
|  | Оборудование |  |  |  | 12: 15200 | [38 empty] | Оборудование
|  | Прочие затраты |  |  |  | 12: 55564.37 | [38 empty] | Прочие затраты
|  | Пусконаладочные работы |  |  |  | 12: 55564.37 | [38 empty] | Пусконаладочные работы
|  | в том числе: | [50 empty] | в том числе:
|  | оплата труда |  |  |  | 12: 26459.22 | [38 empty] | оплата труда
|  | накладные расходы |  |  |  | 12: 19579.83 | [38 empty] | накладные расходы
|  | сметная прибыль |  |  |  | 12: 9525.32 | [38 empty] | сметная прибыль
|  | Всего |  |  |  | 12: 226515.25 | [39 empty] | Всего
|  | Всего ФОТ (справочно) |  |  |  | 12: 58371.39 | [38 empty] | Всего ФОТ (справочно)
|  | Всего накладные расходы (справочно) |  |  |  | 12: 52570.78 | [38 empty] | Всего накладные расходы (справочно)
|  | Всего сметная прибыль (справочно) |  |  |  | 12: 27656.35 | [38 empty] | Всего сметная прибыль (справочно)
|  | НДС 22% |  |  |  | 12: 49833.36 | [38 empty] | НДС 22%
|  | ВСЕГО по смете |  |  |  | 12: 276348.61 | [39 empty] | ВСЕГО по смете
|  | справочно: | [50 empty] | справочно:
|  | Материальные ресурсы, отсутствующие в ФРСН |  |  |  | 12: 69408 | [38 empty] | Материальные ресурсы, отсутствующие в ФРСН
|  | Оборудование, отсутствующее в ФРСН |  |  |  | 12: 15200 | [38 empty] | Оборудование, отсутствующее в ФРСН
|  | Затраты труда рабочих |  |  |  | 7: 122,813388 | [40 empty] | Затраты труда рабочих
|  | Затраты труда машинистов |  |  |  | 7: 1,1459745 | [40 empty] | Затраты труда машинистов
|  | ПНР "вхолостую" |  |  |  | 12: 41673.28 | [41 empty] | ПНР "вхолостую"
|  | в том числе: | [50 empty] | в том числе:
| 421/пр_2020_прил.8_п.3_гр.6_отд.1 | Системы вентиляции и кондиционирования воздуха, отдел 1 |  |  |  | 4: %; 7: 75; 12: 41673.28 | [42 empty] | Системы вентиляции и кондиционирования воздуха, отдел 1
|  | ПНР "под нагрузкой" |  |  |  | 12: 13891.09 | [41 empty] | ПНР "под нагрузкой"
|  | в том числе: | [50 empty] | в том числе:
| 421/пр_2020_прил.8_п.3_гр.7_отд.1 | Системы вентиляции и кондиционирования воздуха, отдел 1 |  |  |  | 4: %; 7: 25; 12: 13891.09 | [42 empty] | Системы вентиляции и кондиционирования воздуха, отдел 1
Составил:
[должность, подпись (инициалы, фамилия)]
Проверил:
[должность, подпись (инициалы, фамилия)]