## рентгенкабинет - Дефектная ведо
УТВЕРЖДАЮ
______________________
"____" ________________ 2026
ВЕДОМОСТЬ ОБЪЕМОВ РАБОТ № 02-01-01
Ремонт приточно-вытяжной вентиляции (рентген кабинет)
Ремонт приточно-вытяжной вентиляции (рентген кабинет)
№ п/п | Наименование | Ед. изм. | Кол. | Примечание
1 | 2 | 3 | 4 | 5
Раздел 1. Приточно-вытяжная вентиляция |  |  |  |  | Раздел 1. Приточно-вытяжная вентиляция
1 | Демонтаж осевых вентиляторов весом: до 0,05 т | шт | 1
2 | Установка вентиляторов крышных массой: до 0,1 т | шт | 1
3 О | Вентилятор канальный SHUFT TUBE 250XL | шт | 1
4 | Применительно. Переключатель: утопленного типа при скрытой проводке (регулятор скорости) | шт | 1
5 | Регулятор скорости SRE-2,5 (в корпусе) | шт | 1
6 | Установка шумоглушителей вентиляционных трубчатых круглого сечения типа: ГТК 1-3, диаметр обечайки 250 мм | шт | 1
7 | Шумоглушитель SHUFT SCr 250/600 | шт | 1
8 | Установка заслонок воздушных и клапанов воздушных КВР с электрическим или пневматическим приводом: диаметром до 250 мм | шт | 1
9 | Воздушный клапан SHUFT DCGAr 250 с эл.приводомSHUFT LMU-230-05-MD | шт | 1
10 | Применительно. Установка решеток жалюзийных стальных: щелевых регулирующих (Р), номер 150, размер 150х150 мм (Решетка РВ-1, 150*200) | шт | 6
11 | Решетка РВ-1 150х200 | шт | 6
12 | Установка решеток жалюзийных площадью в свету: до 0,5 м2 | шт | 1
13 | Решетка наружная RNal 250 | шт | 1
14 | Труба гофрированная ПВХ для защиты проводов и кабелей по установленным конструкциям, по стенам, колоннам, потолкам, основанию пола | м | 20
15 | Трубы гибкие гофрированные, легкие, из самозатухающего ПВХ, с протяжкой, номинальный диаметр 20 мм | м | 20
16 | Затягивание провода в проложенные трубы и металлические рукава первого одножильного или многожильного в общей оплетке, суммарное сечение: до 16 мм2 | м | 0.2
17 | Кабель силовой с медными жилами ВВГ 3х2,5 | м | 20
18 | Разборка воздуховодов из листовой стали толщиной: до 0,9 мм диаметром/периметром до 320 мм /1000 мм | м2 | 30
19 | Прокладка воздуховодов из листовой оцинкованной стали и алюминия класса Н (нормальные) толщиной: 0,5 мм, периметром свыше 600 до 1000 мм | м2 | 15
20 | Крепления (хомуты) для воздуховодов СТД 205 | т | 0.00225
21 | Воздуховоды из оцинкованной стали 0,5 мм, сечением 250*250 мм | м2 | 15
пусконаладочные работы | [5 empty] | пусконаладочные работы
22 | Вентилятор осевой с входными элементами сети, установленный в воздуховоде, шахте, проеме или крышечного типа: № 4-8 | шт | 1
23 | Регулировочно-запорное устройство: регулятор расхода воздуха (регулятор скорости) | шт | 1
24 | Сеть систем вентиляции и кондиционирования воздуха при количестве сечений: до 5 | сеть | 1
25 | Регулировочно-запорное устройство: клапан воздушный смесительный с электрическим приводом | шт | 1
26 | Определение потерь (подсосов) воздуха на участке вентиляционной сети переносным вентилятором при суммарной длине воздуховода: до 30 м, площадь сечения воздуховода в месте присоединения переносного вентилятора до 0,5 м2 | участок | 1