## УФСИН Глав здание потолок, кори
Приложение № 3
к Контракту № _______ от "___" ______2026 г.
УТВЕРЖДАЮ
______________________
"____" ________________ 2026
ВЕДОМОСТЬ ОБЪЕМОВ РАБОТ № 02-01-01
Ремонтные работы внутренних помещений 1 и 2 этажа
Капитальный ремонт по объекту: "Нежилое административное здание" УФСИН России по Саратовской области, расположенного по адресу: г. Саратов, ул. Московская, д. 156А
№ п/п | Наименование | Ед. изм. | Кол. | Примечание
1 | 2 | 3 | 4 | 5
Раздел 1. Помещения первого этажа |  |  |  |  | Раздел 1. Помещения первого этажа
Коридор | [5 empty] | Коридор
1 | Замена элементов облицовки потолков: плит растровых потолков с заменой каркаса | 100 м2 | 0.62
2 | Панели потолочные декоративные из минерального волокна в комплекте с подвесной системой из оцинкованной стали, твердые, с прямой кромкой, класс пожарной опасности КМ1, класс звукопоглощения D-E, толщина 12 мм | м2 | 63.86
3 | Устройство перегородок из гипсоволокнистых листов (ГВЛ) или гипсостружечных плит (ГСП) с одинарным металлическим каркасом и однослойной обшивкой с обеих сторон: глухих | 100 м2 | 0.038
4 | Плита гипсостружечная с прямой/фальцевой кромкой, влагостойкая, размеры 2500х1250х12 мм | м2 | 3.914
5 | Сплошное выравнивание внутренних поверхностей (однослойное оштукатуривание) из сухих растворных смесей толщиной до 10 мм: стен | 100 м2 | 0.044
6 | Сплошное выравнивание внутренних поверхностей (однослойное оштукатуривание) из сухих растворных смесей на каждый 1 мм изменения толщины слоя добавлять или исключать к норме: 15-02-019-03 (до т=2 мм) | 100 м2 | -0.0444
7 | Состав грунтовочный глубокого проникновения | кг | 0.888
8 | Смеси сухие шпатлевочные на цементной основе для сплошного тонкослойного шпаклевания обшивок из плит, цвет белый | кг | 10.656
9 | Отделка стен внутри помещений мелкозернистыми декоративными покрытиями из минеральных или полимерминеральных составов по подготовленной поверхности, состав с наполнителем: из мелкозернистого минерала (размер зерна до 1,8 мм) | 100 м2 | 0.0444
10 | Окраска водно-дисперсионными акриловыми составами улучшенная: по штукатурке стен | 100 м2 | 0.0444
11 | ДЕМОНТАЖ. Монтаж перегородок: стальных, консольных, сетчатых и дверей | 100 м2 | 0.09
Помещение №19 | [5 empty] | Помещение №19
12 | ДЕМОНТАЖ. Установка металлических дверных блоков в готовые проемы | м2 | 1.7425
13 | Установка металлических дверных блоков в готовые проемы | м2 | 1.7425
14 | Установка дверного доводчика к металлическим дверям | шт | 1
15 | Дверь металлическая "Officе а" в комплекте с наличниками, замком, ручками, доводчиком, приспособлением для опечатывания | компл. | 1
помещение №17 | [5 empty] | помещение №17
Раздел 2. Помещения второго этажа (кабинет №25) |  |  |  |  | Раздел 2. Помещения второго этажа (кабинет №25)
16 | Разборка плинтусов: деревянных и из пластмассовых материалов | 100 м | 0.058
17 | Снятие обоев: простых и улучшенных | 100 м2 | 0.18
18 | Снятие дверных полотен | 100 м2 | 0.016
19 | Демонтаж дверных коробок: в каменных стенах с отбивкой штукатурки в откосах | 100 шт | 0.01
20 | Облицовка стен декоративным бумажно-слоистым пластиком или листами из синтетических материалов: по сплошному основанию на клее | 100 м2 | 0.18
21 | Панель стеновая реечная акустическая на войлоке 600*600*21 мм | м2 | 18.324
22 | Установка металлических дверных блоков в готовые проемы | м2 | 1.7425
23 | Установка дверного доводчика к металлическим дверям | шт | 1
24 | Дверь металлическая "Officе" в комплекте с наличниками, замком, ручками, доводчиком, приспособлением для опечатывания. Внутренняя отделка панель из МДФ | шт | 1
25 | Облицовка оконных и дверных откосов декоративным бумажно-слоистым пластиком или листами из синтетических материалов на клее | 100 м2 | 0.015
26 | Комплект для облицовки откосов МДФ | компл. | 1
27 | Монтаж системы защиты стен и углов: отбойной доски-пластины шириной до 300 мм, с креплением к поверхности на клей | 100 м | 0.02
28 | Отбойная панель МДФ 2000*300 мм | шт | 1
29 | Окрашивание водоэмульсионными составами поверхностей стен, ранее окрашенных: водоэмульсионной краской с расчисткой старой краски до 10% | 100 м2 | 0.45
Составил: ____________________________
[должность, подпись (инициалы, фамилия)]
Проверил: ____________________________
[должность, подпись (инициалы, фамилия)]