## ЛСР ремонт КЛ 10 кВ 2026 год310
Приложение № 3
Утверждено приказом Минстроя РФ № 421/пр от 4 августа 2020 г. в редакции приказа № 557/пр от 7 июля 2022 г.
Наименование программного продукта |  |  |  |  | ГРАНД-Смета, версия 2025.3
Наименование редакции сметных нормативов |  |  |  |  | Приказ Минстроя России от 30.12.2021 № 1046/пр; Приказ Минстроя России от 04.08.2020 № 421/пр; Приказ Минстроя России от 21.12.2020 № 812/пр; Приказ Минстроя России от 11.12.2020 № 774/пр; Приказ Минстроя России от 02.08.2023 № 551/пр; Приказ Минстроя России от 14.11.2023 № 817/пр; Приказ Минстроя России от 16.02.2024 № 102/пр; Приказ Минстроя России от 13.05.2024 №323/пр; Приказ Минстроя России от 09.08.2024 №524/пр; Приказ Минстроя России от 07.11.2024 №747/пр; Приказ Минстроя России от 23.01.2025 №30/пр; Приказ Минстроя России от 07.02.2025 №69/пр; Приказ Минстроя России от 19.05.2025 №299/пр; Приказ Минстроя России от 14.08.2025 №490/пр; Приказ Минстроя России от 12.11.2025 №696/пр; Приказ Минстроя России от 17.02.2026 №91/пр; Приказ Минстроя России от 15.05.2026 №301/пр; Приказ Минстроя России от 09.07.2026 №435/пр; Приказ Минстроя России от 12.08.2026 №527/пр | [11 empty] | Наименование редакции сметных нормативов | Приказ Минстроя России от 30.12.2021 № 1046/пр; Приказ Минстроя России от 04.08.2020 № 421/пр; Приказ Минстроя России от 21.12.2020 № 812/пр; Приказ Минстроя России от 11.12.2020 № 774/пр; Приказ Минстроя России от 02.08.2023 № 551/пр; Приказ Минстроя России от 14.11.2023 № 817/пр; Приказ Минстроя России от 16.02.2024 № 102/пр; Приказ Минстроя России от 13.05.2024 №323/пр; Приказ Минстроя России от 09.08.2024 №524/пр; Приказ Минстроя России от 07.11.2024 №747/пр; Приказ Минстроя России от 23.01.2025 №30/пр; Приказ Минстроя России от 07.02.2025 №69/пр; Приказ Минстроя России от 19.05.2025 №299/пр; Приказ Минстроя России от 14.08.2025 №490/пр; Приказ Минстроя России от 12.11.2025 №696/пр; Приказ Минстроя России от 17.02.2026 №91/пр; Приказ Минстроя России от 15.05.2026 №301/пр; Приказ Минстроя России от 09.07.2026 №435/пр; Приказ Минстроя России от 12.08.2026 №527/пр
Реквизиты приказа Минстроя России об утверждении дополнений и изменений к сметным нормативам |  |  |  |  | Приказ Минстроя России от 18 мая 2022 г. № 378/пр, Приказ Минстроя России от 26 августа 2022 г. № 703/пр, Приказ Минстроя России от 26 октября 2022 г. № 905/пр, Приказ Минстроя России от 27 декабря 2022 г. № 1133/пр, Приказ Минстроя России от 10 февраля 2023 г. № 84/пр, Приказ Минстроя России от 11.05.2023 №335/пр; Приказ Минстроя России от 07.07.2022 № 557/пр; Приказ Минстроя России от 02.09.2021 № 636/пр, Приказ Минстроя России от 26.07.2022 № 611/пр; Приказ Минстроя России от 22.04.2022 № 317/пр; Приказ Минстроя России от 02.08.2023 № 551/пр; Приказ Минстроя России от 14.11.2023 № 817/пр; Приказ Минстроя России от 30.01.2024 № 55/пр; Приказ Минстроя России от 16.02.2024 № 102/пр; Приказ Минстроя России от 13.05.2024 №323/пр; Приказ Минстроя России от 09.08.2024 №524/пр; Приказ Минстроя России от 07.11.2024 №747/пр; Приказ Минстроя России от 23.01.2025 №30/пр; Приказ Минстроя России от 07.02.2025 №69/пр; Приказ Минстроя России от 19.05.2025 №299/пр; Приказ Минстроя России от 14.08.2025 №490/пр; Приказ Минстроя России от 12.11.2025 №696/пр; Приказ Минстроя России от 17.02.2026 №91/пр; Приказ Минстроя России от 15.05.2026 №301/пр; Приказ Минстроя России от 09.07.2026 №435/пр; Приказ Минстроя России от 12.08.2026 №527/пр | [13 empty] | Реквизиты приказа Минстроя России об утверждении дополнений и изменений к сметным нормативам | Приказ Минстроя России от 18 мая 2022 г. № 378/пр, Приказ Минстроя России от 26 августа 2022 г. № 703/пр, Приказ Минстроя России от 26 октября 2022 г. № 905/пр, Приказ Минстроя России от 27 декабря 2022 г. № 1133/пр, Приказ Минстроя России от 10 февраля 2023 г. № 84/пр, Приказ Минстроя России от 11.05.2023 №335/пр; Приказ Минстроя России от 07.07.2022 № 557/пр; Приказ Минстроя России от 02.09.2021 № 636/пр, Приказ Минстроя России от 26.07.2022 № 611/пр; Приказ Минстроя России от 22.04.2022 № 317/пр; Приказ Минстроя России от 02.08.2023 № 551/пр; Приказ Минстроя России от 14.11.2023 № 817/пр; Приказ Минстроя России от 30.01.2024 № 55/пр; Приказ Минстроя России от 16.02.2024 № 102/пр; Приказ Минстроя России от 13.05.2024 №323/пр; Приказ Минстроя России от 09.08.2024 №524/пр; Приказ Минстроя России от 07.11.2024 №747/пр; Приказ Минстроя России от 23.01.2025 №30/пр; Приказ Минстроя России от 07.02.2025 №69/пр; Приказ Минстроя России от 19.05.2025 №299/пр; Приказ Минстроя России от 14.08.2025 №490/пр; Приказ Минстроя России от 12.11.2025 №696/пр; Приказ Минстроя России от 17.02.2026 №91/пр; Приказ Минстроя России от 15.05.2026 №301/пр; Приказ Минстроя России от 09.07.2026 №435/пр; Приказ Минстроя России от 12.08.2026 №527/пр
Реквизиты письма Минстроя России об индексах изменения сметной стоимости строительства, включаемые в федеральный реестр сметных нормативов и размещаемые в федеральной государственной информационной системе ценообразования в строительстве, подготовленного в соответствии пунктом 85 Методики расчета индексов изменения сметной стоимости строительства, утвержденной приказом Министерства строительства и жилищно-коммунального хозяйства Российской Федерации от 5 июня 2019 г. № 326/пр¹ |  |  |  |  | Письмо Минстроя России от 24.08.2026 № 52419-ИФ/09 | [9 empty] | Реквизиты письма Минстроя России об индексах изменения сметной стоимости строительства, включаемые в федеральный реестр сметных нормативов и размещаемые в федеральной государственной информационной системе ценообразования в строительстве, подготовленного в соответствии пунктом 85 Методики расчета индексов изменения сметной стоимости строительства, утвержденной приказом Министерства строительства и жилищно-коммунального хозяйства Российской Федерации от 5 июня 2019 г. № 326/пр¹ | Письмо Минстроя России от 24.08.2026 № 52419-ИФ/09 |  |  |  |  | Реквизиты письма Минстроя России об индексах изменения сметной стоимости строительства, включаемые в федеральный реестр сметных нормативов и размещаемые в федеральной государственной информационной системе ценообразования в строительстве, подготовленного в соответствии пунктом 85 Методики расчета индексов изменения сметной стоимости строительства, утвержденной приказом Министерства строительства и жилищно-коммунального хозяйства Российской Федерации от 5 июня 2019 г. № 326/пр¹ | Письмо Минстроя России от 24.08.2026 № 52419-ИФ/09
Реквизиты нормативного правового акта об утверждении оплаты труда, утверждаемый в соответствии с пунктом 22(1) Правилами мониторинга цен, утвержденными постановлением Правительства Российской Федерации от 23 декабря 2016 г. № 1452 |  |  |  |  | Приказ министерства строительства Иркутской области от 23.03.2026 № 59-4-мпр | [9 empty] | Реквизиты нормативного правового акта об утверждении оплаты труда, утверждаемый в соответствии с пунктом 22(1) Правилами мониторинга цен, утвержденными постановлением Правительства Российской Федерации от 23 декабря 2016 г. № 1452 | Приказ министерства строительства Иркутской области от 23.03.2026 № 59-4-мпр | [6 empty] | Реквизиты нормативного правового акта об утверждении оплаты труда, утверждаемый в соответствии с пунктом 22(1) Правилами мониторинга цен, утвержденными постановлением Правительства Российской Федерации от 23 декабря 2016 г. № 1452 | Приказ министерства строительства Иркутской области от 23.03.2026 № 59-4-мпр
Обоснование принятых текущих цен на строительные ресурсы | [24 empty] | Обоснование принятых текущих цен на строительные ресурсы
Наименование субъекта Российской Федерации |  |  |  |  | 38. Иркутская область | [10 empty] | 38. Иркутская область | [9 empty] | Наименование субъекта Российской Федерации | 38. Иркутская область
Наименование зоны субъекта Российской Федерации |  |  |  |  | Иркутская область (1 зона) | [10 empty] | Иркутская область (1 зона) | [11 empty] | Наименование зоны субъекта Российской Федерации | Иркутская область (1 зона)
Байкальский поисково-спасательный отряд | [29 empty] | Байкальский поисково-спасательный отряд
(наименование стройки)
Ремонт кабельной линии КЛ-10 кВ | [30 empty] | Ремонт кабельной линии КЛ-10 кВ
(наименование объекта капитального строительства)
ЛОКАЛЬНЫЙ СМЕТНЫЙ РАСЧЕТ (СМЕТА) № ЛСР
Ремонт кабельной линии КЛ-10 кВ | [31 empty] | Ремонт кабельной линии КЛ-10 кВ
(наименование работ и затрат)
Составлен | ресурсно-индексным | методом
Основание | Дефектная ведомость | [31 empty] | Дефектная ведомость
(проектная и (или) иная техническая документация)
Составлен(а) в текущем уровне цен |  | III квартал 2026 года | [31 empty] | III квартал 2026 года
Сметная стоимость |  |  | 250.08 | тыс.руб.
в том числе:
| строительных работ |  | 48.4 | тыс.руб. |  |  |  |  | Средства на оплату труда рабочих |  |  |  | 53.25 | тыс.руб.
| монтажных работ |  | 95.99 | тыс.руб. |  |  |  |  | Средства на оплату труда машинистов |  |  |  | 2.53 | тыс.руб.
| оборудования |  | 0 | тыс.руб. |  |  |  |  | Нормативные затраты труда рабочих |  |  |  | 76.54 | чел.-ч.
| прочих затрат |  | 53.59 | тыс.руб. |  |  |  |  | Нормативные затраты труда машинистов |  |  |  | 3.46 | чел.-ч.
№ п/п | Обоснование | Наименование работ и затрат |  |  |  | Единица измерения | Количество |  |  | Сметная стоимость, руб.
[7 empty] | на единицу измерения | коэффициенты | всего с учетом коэффициентов | на единицу измерения в базисном уровне цен | индекс | на единицу измерения в текущем уровне цен | коэффициенты | всего в текущем уровне цен
1 | 2 | 3 |  |  |  | 4 | 5 | 6 | 7 | 8 | 9 | 10 | 11 | 12
Раздел 1. Монтажные работы | [34 empty] | Раздел 1. Монтажные работы
1 | ГЭСН01-02-057-02 | Разработка грунта вручную в траншеях глубиной до 2 м без креплений с откосами, группа грунтов: 2 |  |  |  | 4: 100 м3; 5: 0.075; 6: 1; 7: 0.075 | [21 empty] | Разработка грунта вручную в траншеях глубиной до 2 м без креплений с откосами, группа грунтов: 2
| 1 | ОТ(ЗТ) |  |  |  | 4: чел.-ч; 7: 11.55; 12: 6125.43 | [22 empty] | ОТ(ЗТ)
| 1-100-20 | Средний разряд работы 2,0 |  |  |  | 4: чел.-ч; 5: 154; 7: 11.55; 10: 530.34; 12: 6125.43 | [23 empty] | Средний разряд работы 2,0
|  | Итого прямые затраты |  |  |  | 12: 6125.43 | [24 empty] | Итого прямые затраты
|  | ФОТ |  |  |  | 12: 6125.43 | [25 empty] | ФОТ
| Пр/812-001.2-1 | НР Земляные работы, выполняемые ручным способом |  |  |  | 4: %; 5: 89; 7: 89; 12: 5451.63 | [25 empty] | НР Земляные работы, выполняемые ручным способом
| Пр/774-001.2 | СП Земляные работы, выполняемые ручным способом |  |  |  | 4: %; 5: 40; 7: 40; 12: 2450.17 | [25 empty] | СП Земляные работы, выполняемые ручным способом
|  | Всего по позиции |  |  |  | 10: 187029.73; 12: 14027.23 | [26 empty] | Всего по позиции
2 | ГЭСНм08-02-143-01 | Покрытие кабеля, проложенного в траншее: кирпичом одного кабеля |  |  |  | 4: 100 м; 5: 0.25; 6: 1; 7: 0.25 | [21 empty] | Покрытие кабеля, проложенного в траншее: кирпичом одного кабеля
| 571/пр_2022_п.83_т.2_стр.5_стб.3 | Демонтаж (разборка) сетей инженерно-технического обеспечения ОЗП=0,6; ЭМ=0,6 к расх.; ЗПМ=0,6; МАТ=0 к расх.; ТЗ=0,6; ТЗМ=0,6 | [39 empty] | Демонтаж (разборка) сетей инженерно-технического обеспечения ОЗП=0,6; ЭМ=0,6 к расх.; ЗПМ=0,6; МАТ=0 к расх.; ТЗ=0,6; ТЗМ=0,6
| 1 | ОТ(ЗТ) |  |  |  | 4: чел.-ч; 7: 0.7815; 12: 498.11 | [22 empty] | ОТ(ЗТ)
| 1-100-38 | Средний разряд работы 3,8 |  |  |  | чел.-ч | 5.21 | 0.6 | 0.7815 |  |  | 637.38 |  | 498.11 | [23 empty] | Средний разряд работы 3,8
| 2 | ЭМ |  |  |  | 12: 683.97 | [22 empty] | ЭМ
|  | ОТм(ЗТм) |  |  |  | 4: чел.-ч; 7: 0.519; 12: 396.46 | [22 empty] | ОТм(ЗТм)
| 91.05.05-015 | Краны на автомобильном ходу, грузоподъемность 16 т |  |  |  | маш.-ч | 1.73 | 0.6 | 0.2595 |  |  | 1940.97 |  | 503.68 | [23 empty] | Краны на автомобильном ходу, грузоподъемность 16 т
| 4-100-060 | ОТм(Зтм) Средний разряд машинистов 6 |  |  |  | чел.-ч | 1.73 | 0.6 | 0.2595 |  |  | 875.79 |  | 227.27 | [28 empty] | ОТм(Зтм) Средний разряд машинистов 6
| 91.14.02-001 | Автомобили бортовые, грузоподъемность до 5 т |  |  |  | маш.-ч | 1.73 | 0.6 | 0.2595 |  |  | 694.75 |  | 180.29 | [23 empty] | Автомобили бортовые, грузоподъемность до 5 т
| 4-100-040 | ОТм(Зтм) Средний разряд машинистов 4 |  |  |  | чел.-ч | 1.73 | 0.6 | 0.2595 |  |  | 651.98 |  | 169.19 | [28 empty] | ОТм(Зтм) Средний разряд машинистов 4
|  | Итого прямые затраты |  |  |  | 12: 1578.54 | [24 empty] | Итого прямые затраты
2.1 | 421/пр_2020_п.75_пп.а | Вспомогательные ненормируемые материальные ресурсы |  |  |  | 4: %; 5: 2; 7: 2; 11: 0.6; 12: 9.96 | [29 empty] | Вспомогательные ненормируемые материальные ресурсы
|  | ФОТ |  |  |  | 12: 894.57 | [25 empty] | ФОТ
| Пр/812-049.3-1 | НР Электротехнические установки на других объектах |  |  |  | 4: %; 5: 97; 7: 97; 12: 867.73 | [25 empty] | НР Электротехнические установки на других объектах
| Пр/774-049.3 | СП Электротехнические установки на других объектах |  |  |  | 4: %; 5: 51; 7: 51; 12: 456.23 | [25 empty] | СП Электротехнические установки на других объектах
|  | Всего по позиции |  |  |  | 10: 11649.84; 12: 2912.46 | [26 empty] | Всего по позиции
3 | ГЭСНм08-02-141-04 | Кабель до 35 кВ в готовых траншеях без покрытий, масса 1 м: свыше 3 до 6 кг |  |  |  | 4: 100 м; 5: 0.25; 6: 1; 7: 0.25 | [21 empty] | Кабель до 35 кВ в готовых траншеях без покрытий, масса 1 м: свыше 3 до 6 кг
| 571/пр_2022_п.83_т.2_стр.5_стб.3 | Демонтаж (разборка) сетей инженерно-технического обеспечения ОЗП=0,6; ЭМ=0,6 к расх.; ЗПМ=0,6; МАТ=0 к расх.; ТЗ=0,6; ТЗМ=0,6 | [39 empty] | Демонтаж (разборка) сетей инженерно-технического обеспечения ОЗП=0,6; ЭМ=0,6 к расх.; ЗПМ=0,6; МАТ=0 к расх.; ТЗ=0,6; ТЗМ=0,6
| 1 | ОТ(ЗТ) |  |  |  | 4: чел.-ч; 7: 2.616; 12: 1667.39 | [22 empty] | ОТ(ЗТ)
| 1-100-38 | Средний разряд работы 3,8 |  |  |  | чел.-ч | 17.44 | 0.6 | 2.616 |  |  | 637.38 |  | 1667.39 | [23 empty] | Средний разряд работы 3,8
| 2 | ЭМ |  |  |  | 12: 536.98 | [22 empty] | ЭМ
|  | ОТм(ЗТм) |  |  |  | 4: чел.-ч; 7: 0.396; 12: 302.5 | [22 empty] | ОТм(ЗТм)
| 91.05.05-015 | Краны на автомобильном ходу, грузоподъемность 16 т |  |  |  | маш.-ч | 1.32 | 0.6 | 0.198 |  |  | 1940.97 |  | 384.31 | [23 empty] | Краны на автомобильном ходу, грузоподъемность 16 т
| 4-100-060 | ОТм(Зтм) Средний разряд машинистов 6 |  |  |  | чел.-ч | 1.32 | 0.6 | 0.198 |  |  | 875.79 |  | 173.41 | [28 empty] | ОТм(Зтм) Средний разряд машинистов 6
| 91.06.01-003 | Домкраты гидравлические, грузоподъемность 63-100 т |  |  |  | маш.-ч | 3.97 | 0.6 | 0.5955 | 1.75 | 1.75 | 3.06 |  | 1.82 | [23 empty] | Домкраты гидравлические, грузоподъемность 63-100 т
| 91.06.03-062 | Лебедки электрические тяговым усилием до 31,39 кН (3,2 т) |  |  |  | маш.-ч | 3.97 | 0.6 | 0.5955 | 13.44 | 1.66 | 22.31 |  | 13.29 | [23 empty] | Лебедки электрические тяговым усилием до 31,39 кН (3,2 т)
| 91.14.02-001 | Автомобили бортовые, грузоподъемность до 5 т |  |  |  | маш.-ч | 1.32 | 0.6 | 0.198 |  |  | 694.75 |  | 137.56 | [23 empty] | Автомобили бортовые, грузоподъемность до 5 т
| 4-100-040 | ОТм(Зтм) Средний разряд машинистов 4 |  |  |  | чел.-ч | 1.32 | 0.6 | 0.198 |  |  | 651.98 |  | 129.09 | [28 empty] | ОТм(Зтм) Средний разряд машинистов 4
| 4 | М |  |  |  | 12: 0 | [22 empty] | М
| 01.7.06.07-0002 | Ленты монтажные из пластмассы для бандажирования проводов, скрепляются пластмассовыми кнопками, ширина 10 мм |  |  |  | 10 м | 0.096 | 0 | 0 | 37.71 | 1.67 | 62.98 |  | 0 | [23 empty] | Ленты монтажные из пластмассы для бандажирования проводов, скрепляются пластмассовыми кнопками, ширина 10 мм
| 08.3.07.01-0052 | Прокат стальной горячекатаный полосовой, марки стали Ст3сп, Ст3пс, размеры 50х5 мм |  |  |  | т | 0.001 | 0 | 0 |  |  | 62151.7 |  | 0 | [23 empty] | Прокат стальной горячекатаный полосовой, марки стали Ст3сп, Ст3пс, размеры 50х5 мм
| 08.3.08.02-0058 | Уголок стальной горячекатаный равнополочный, марки стали Ст3сп, Ст3пс, ширина полок 35-56 мм, толщина полки 3-5 мм |  |  |  | т | 0.01 | 0 | 0 |  |  | 59288.53 |  | 0 | [23 empty] | Уголок стальной горячекатаный равнополочный, марки стали Ст3сп, Ст3пс, ширина полок 35-56 мм, толщина полки 3-5 мм
| 14.4.02.04-0142 | Краска масляная МА-0115, мумия, сурик железный |  |  |  | кг | 0.25 | 0 | 0 | 79.88 | 1.72 | 137.39 |  | 0 | [23 empty] | Краска масляная МА-0115, мумия, сурик железный
| 14.4.03.03-0002 | Лак битумный БТ-123 |  |  |  | т | 6e-05 | 0 | 0 | 82698.14 | 1.59 | 131490.04 |  | 0 | [23 empty] | Лак битумный БТ-123
|  | Итого прямые затраты |  |  |  | 12: 2506.87 | [24 empty] | Итого прямые затраты
3.1 | 421/пр_2020_п.75_пп.а | Вспомогательные ненормируемые материальные ресурсы |  |  |  | 4: %; 5: 2; 7: 2; 11: 0.6; 12: 33.35 | [29 empty] | Вспомогательные ненормируемые материальные ресурсы
|  | ФОТ |  |  |  | 12: 1969.89 | [25 empty] | ФОТ
| Пр/812-049.3-1 | НР Электротехнические установки на других объектах |  |  |  | 4: %; 5: 97; 7: 97; 12: 1910.79 | [25 empty] | НР Электротехнические установки на других объектах
| Пр/774-049.3 | СП Электротехнические установки на других объектах |  |  |  | 4: %; 5: 51; 7: 51; 12: 1004.64 | [25 empty] | СП Электротехнические установки на других объектах
|  | Всего по позиции |  |  |  | 10: 21822.6; 12: 5455.65 | [26 empty] | Всего по позиции
4 | ГЭСНм08-02-142-01 | Устройство постели при одном кабеле в траншее |  |  |  | 4: 100 м; 5: 0.25; 6: 1; 7: 0.25 | [21 empty] | Устройство постели при одном кабеле в траншее
| 1 | ОТ(ЗТ) |  |  |  | 4: чел.-ч; 7: 1.325; 12: 844.53 | [22 empty] | ОТ(ЗТ)
| 1-100-38 | Средний разряд работы 3,8 |  |  |  | 4: чел.-ч; 5: 5.3; 7: 1.325; 10: 637.38; 12: 844.53 | [23 empty] | Средний разряд работы 3,8
| 2 | ЭМ |  |  |  | 12: 677.38 | [22 empty] | ЭМ
|  | ОТм(ЗТм) |  |  |  | 4: чел.-ч; 7: 0.975; 12: 635.68 | [22 empty] | ОТм(ЗТм)
| 91.14.02-001 | Автомобили бортовые, грузоподъемность до 5 т |  |  |  | 4: маш.-ч; 5: 3.9; 7: 0.975; 10: 694.75; 12: 677.38 | [23 empty] | Автомобили бортовые, грузоподъемность до 5 т
| 4-100-040 | ОТм(Зтм) Средний разряд машинистов 4 |  |  |  | 4: чел.-ч; 5: 3.9; 7: 0.975; 10: 651.98; 12: 635.68 | [28 empty] | ОТм(Зтм) Средний разряд машинистов 4
|  | Итого прямые затраты |  |  |  | 12: 2157.59 | [24 empty] | Итого прямые затраты
4.1 | 421/пр_2020_п.75_пп.а | Вспомогательные ненормируемые материальные ресурсы |  |  |  | 4: %; 5: 2; 7: 2; 12: 16.89 | [29 empty] | Вспомогательные ненормируемые материальные ресурсы
|  | ФОТ |  |  |  | 12: 1480.21 | [25 empty] | ФОТ
| Пр/812-049.3-1 | НР Электротехнические установки на других объектах |  |  |  | 4: %; 5: 97; 7: 97; 12: 1435.8 | [25 empty] | НР Электротехнические установки на других объектах
| Пр/774-049.3 | СП Электротехнические установки на других объектах |  |  |  | 4: %; 5: 51; 7: 51; 12: 754.91 | [25 empty] | СП Электротехнические установки на других объектах
|  | Всего по позиции |  |  |  | 10: 17460.76; 12: 4365.19 | [26 empty] | Всего по позиции
5 | ГЭСНм08-02-141-04 | Кабель до 35 кВ в готовых траншеях без покрытий, масса 1 м: свыше 3 до 6 кг |  |  |  | 4: 100 м; 5: 0.25; 6: 1; 7: 0.25 | [21 empty] | Кабель до 35 кВ в готовых траншеях без покрытий, масса 1 м: свыше 3 до 6 кг
| 1 | ОТ(ЗТ) |  |  |  | 4: чел.-ч; 7: 4.36; 12: 2778.98 | [22 empty] | ОТ(ЗТ)
| 1-100-38 | Средний разряд работы 3,8 |  |  |  | 4: чел.-ч; 5: 17.44; 7: 4.36; 10: 637.38; 12: 2778.98 | [23 empty] | Средний разряд работы 3,8
| 2 | ЭМ |  |  |  | 12: 894.97 | [22 empty] | ЭМ
|  | ОТм(ЗТм) |  |  |  | 4: чел.-ч; 7: 0.66; 12: 504.16 | [22 empty] | ОТм(ЗТм)
| 91.05.05-015 | Краны на автомобильном ходу, грузоподъемность 16 т |  |  |  | 4: маш.-ч; 5: 1.32; 7: 0.33; 10: 1940.97; 12: 640.52 | [23 empty] | Краны на автомобильном ходу, грузоподъемность 16 т
| 4-100-060 | ОТм(Зтм) Средний разряд машинистов 6 |  |  |  | 4: чел.-ч; 5: 1.32; 7: 0.33; 10: 875.79; 12: 289.01 | [28 empty] | ОТм(Зтм) Средний разряд машинистов 6
| 91.06.01-003 | Домкраты гидравлические, грузоподъемность 63-100 т |  |  |  | маш.-ч | 3.97 |  | 0.9925 | 1.75 | 1.75 | 3.06 |  | 3.04 | [23 empty] | Домкраты гидравлические, грузоподъемность 63-100 т
| 91.06.03-062 | Лебедки электрические тяговым усилием до 31,39 кН (3,2 т) |  |  |  | маш.-ч | 3.97 |  | 0.9925 | 13.44 | 1.66 | 22.31 |  | 22.14 | [23 empty] | Лебедки электрические тяговым усилием до 31,39 кН (3,2 т)
| 91.14.02-001 | Автомобили бортовые, грузоподъемность до 5 т |  |  |  | 4: маш.-ч; 5: 1.32; 7: 0.33; 10: 694.75; 12: 229.27 | [23 empty] | Автомобили бортовые, грузоподъемность до 5 т
| 4-100-040 | ОТм(Зтм) Средний разряд машинистов 4 |  |  |  | 4: чел.-ч; 5: 1.32; 7: 0.33; 10: 651.98; 12: 215.15 | [28 empty] | ОТм(Зтм) Средний разряд машинистов 4
| 4 | М |  |  |  | 12: 175.83 | [22 empty] | М
| 01.7.06.07-0002 | Ленты монтажные из пластмассы для бандажирования проводов, скрепляются пластмассовыми кнопками, ширина 10 мм |  |  |  | 10 м | 0.096 |  | 0.024 | 37.71 | 1.67 | 62.98 |  | 1.51 | [23 empty] | Ленты монтажные из пластмассы для бандажирования проводов, скрепляются пластмассовыми кнопками, ширина 10 мм
| 08.3.07.01-0052 | Прокат стальной горячекатаный полосовой, марки стали Ст3сп, Ст3пс, размеры 50х5 мм |  |  |  | 4: т; 5: 0.001; 7: 0.00025; 10: 62151.7; 12: 15.54 | [23 empty] | Прокат стальной горячекатаный полосовой, марки стали Ст3сп, Ст3пс, размеры 50х5 мм
| 08.3.08.02-0058 | Уголок стальной горячекатаный равнополочный, марки стали Ст3сп, Ст3пс, ширина полок 35-56 мм, толщина полки 3-5 мм |  |  |  | 4: т; 5: 0.01; 7: 0.0025; 10: 59288.53; 12: 148.22 | [23 empty] | Уголок стальной горячекатаный равнополочный, марки стали Ст3сп, Ст3пс, ширина полок 35-56 мм, толщина полки 3-5 мм
| 14.4.02.04-0142 | Краска масляная МА-0115, мумия, сурик железный |  |  |  | кг | 0.25 |  | 0.0625 | 79.88 | 1.72 | 137.39 |  | 8.59 | [23 empty] | Краска масляная МА-0115, мумия, сурик железный
| 14.4.03.03-0002 | Лак битумный БТ-123 |  |  |  | т | 6e-05 |  | 1.5e-05 | 82698.14 | 1.59 | 131490.04 |  | 1.97 | [23 empty] | Лак битумный БТ-123
|  | Итого прямые затраты |  |  |  | 12: 4353.94 | [24 empty] | Итого прямые затраты
5.1 | 421/пр_2020_п.75_пп.а | Вспомогательные ненормируемые материальные ресурсы |  |  |  | 4: %; 5: 2; 7: 2; 12: 55.58 | [29 empty] | Вспомогательные ненормируемые материальные ресурсы
|  | ФОТ |  |  |  | 12: 3283.14 | [25 empty] | ФОТ
| Пр/812-049.3-1 | НР Электротехнические установки на других объектах |  |  |  | 4: %; 5: 97; 7: 97; 12: 3184.65 | [25 empty] | НР Электротехнические установки на других объектах
| Пр/774-049.3 | СП Электротехнические установки на других объектах |  |  |  | 4: %; 5: 51; 7: 51; 12: 1674.4 | [25 empty] | СП Электротехнические установки на других объектах
|  | Всего по позиции |  |  |  | 10: 37074.28; 12: 9268.57 | [26 empty] | Всего по позиции
6 | ГЭСНм08-02-167-09 | Муфта соединительная эпоксидная для 3-4-жильного кабеля напряжением: до 10 кВ, сечение жил до 185 мм2 |  |  |  | 4: шт; 5: 2; 6: 1; 7: 2 | [21 empty] | Муфта соединительная эпоксидная для 3-4-жильного кабеля напряжением: до 10 кВ, сечение жил до 185 мм2
| 1 | ОТ(ЗТ) |  |  |  | 4: чел.-ч; 7: 19.04; 12: 12135.72 | [22 empty] | ОТ(ЗТ)
| 1-100-38 | Средний разряд работы 3,8 |  |  |  | 4: чел.-ч; 5: 9.52; 7: 19.04; 10: 637.38; 12: 12135.72 | [23 empty] | Средний разряд работы 3,8
| 2 | ЭМ |  |  |  | 12: 52.72 | [22 empty] | ЭМ
|  | ОТм(ЗТм) |  |  |  | 4: чел.-ч; 7: 0.04; 12: 30.56 | [22 empty] | ОТм(ЗТм)
| 91.05.05-015 | Краны на автомобильном ходу, грузоподъемность 16 т |  |  |  | 4: маш.-ч; 5: 0.01; 7: 0.02; 10: 1940.97; 12: 38.82 | [23 empty] | Краны на автомобильном ходу, грузоподъемность 16 т
| 4-100-060 | ОТм(Зтм) Средний разряд машинистов 6 |  |  |  | 4: чел.-ч; 5: 0.01; 7: 0.02; 10: 875.79; 12: 17.52 | [28 empty] | ОТм(Зтм) Средний разряд машинистов 6
| 91.14.02-001 | Автомобили бортовые, грузоподъемность до 5 т |  |  |  | 4: маш.-ч; 5: 0.01; 7: 0.02; 10: 694.75; 12: 13.9 | [23 empty] | Автомобили бортовые, грузоподъемность до 5 т
| 4-100-040 | ОТм(Зтм) Средний разряд машинистов 4 |  |  |  | 4: чел.-ч; 5: 0.01; 7: 0.02; 10: 651.98; 12: 13.04 | [28 empty] | ОТм(Зтм) Средний разряд машинистов 4
| 4 | М |  |  |  | 12: 2000.62 | [22 empty] | М
| 01.3.01.01-0001 | Бензин авиационный Б-70 |  |  |  | т | 0.0008 |  | 0.0016 | 116448.72 | 1.64 | 190975.9 |  | 305.56 | [23 empty] | Бензин авиационный Б-70
| 01.3.01.05-0009 | Парафин нефтяной твердый Т-1 |  |  |  | т | 2e-05 |  | 4e-05 | 81827.2 | 1.58 | 129286.98 |  | 5.17 | [23 empty] | Парафин нефтяной твердый Т-1
| 01.7.06.07-0002 | Ленты монтажные из пластмассы для бандажирования проводов, скрепляются пластмассовыми кнопками, ширина 10 мм |  |  |  | 10 м | 0.024 |  | 0.048 | 37.71 | 1.67 | 62.98 |  | 3.02 | [23 empty] | Ленты монтажные из пластмассы для бандажирования проводов, скрепляются пластмассовыми кнопками, ширина 10 мм
| 20.2.01.05-0013 | Гильзы кабельные медные 185 мм |  |  |  | 100 шт | 0.031 |  | 0.062 | 17782.75 | 1.53 | 27207.61 |  | 1686.87 | [23 empty] | Гильзы кабельные медные 185 мм
|  | Итого прямые затраты |  |  |  | 12: 14219.62 | [24 empty] | Итого прямые затраты
6.1 | 421/пр_2020_п.75_пп.а | Вспомогательные ненормируемые материальные ресурсы |  |  |  | 4: %; 5: 2; 7: 2; 12: 242.71 | [29 empty] | Вспомогательные ненормируемые материальные ресурсы
|  | ФОТ |  |  |  | 12: 12166.28 | [25 empty] | ФОТ
| Пр/812-049.3-1 | НР Электротехнические установки на других объектах |  |  |  | 4: %; 5: 97; 7: 97; 12: 11801.29 | [25 empty] | НР Электротехнические установки на других объектах
| Пр/774-049.3 | СП Электротехнические установки на других объектах |  |  |  | 4: %; 5: 51; 7: 51; 12: 6204.8 | [25 empty] | СП Электротехнические установки на других объектах
|  | Всего по позиции |  |  |  | 10: 16234.21; 12: 32468.42 | [26 empty] | Всего по позиции
7 | ГЭСН01-02-061-02 | Засыпка вручную траншей, пазух котлованов и ям, группа грунтов: 2 |  |  |  | 4: 100 м3; 5: 0.01125; 6: 1; 7: 0.01125 | [21 empty] | Засыпка вручную траншей, пазух котлованов и ям, группа грунтов: 2
| 1 | ОТ(ЗТ) |  |  |  | 4: чел.-ч; 7: 1.0935; 12: 555.98 | [22 empty] | ОТ(ЗТ)
| 1-100-15 | Средний разряд работы 1,5 |  |  |  | 4: чел.-ч; 5: 97.2; 7: 1.0935; 10: 508.44; 12: 555.98 | [23 empty] | Средний разряд работы 1,5
|  | Итого прямые затраты |  |  |  | 12: 555.98 | [24 empty] | Итого прямые затраты
|  | ФОТ |  |  |  | 12: 555.98 | [25 empty] | ФОТ
| Пр/812-001.2-1 | НР Земляные работы, выполняемые ручным способом |  |  |  | 4: %; 5: 89; 7: 89; 12: 494.82 | [25 empty] | НР Земляные работы, выполняемые ручным способом
| Пр/774-001.2 | СП Земляные работы, выполняемые ручным способом |  |  |  | 4: %; 5: 40; 7: 40; 12: 222.39 | [25 empty] | СП Земляные работы, выполняемые ручным способом
|  | Всего по позиции |  |  |  | 10: 113172.44; 12: 1273.19 | [26 empty] | Всего по позиции
8 | ГЭСНм08-02-143-01 | Покрытие кабеля, проложенного в траншее: кирпичом одного кабеля |  |  |  | 4: 100 м; 5: 0.25; 6: 1; 7: 0.25 | [21 empty] | Покрытие кабеля, проложенного в траншее: кирпичом одного кабеля
| 1 | ОТ(ЗТ) |  |  |  | 4: чел.-ч; 7: 1.3025; 12: 830.19 | [22 empty] | ОТ(ЗТ)
| 1-100-38 | Средний разряд работы 3,8 |  |  |  | 4: чел.-ч; 5: 5.21; 7: 1.3025; 10: 637.38; 12: 830.19 | [23 empty] | Средний разряд работы 3,8
| 2 | ЭМ |  |  |  | 12: 1139.95 | [22 empty] | ЭМ
|  | ОТм(ЗТм) |  |  |  | 4: чел.-ч; 7: 0.865; 12: 660.76 | [22 empty] | ОТм(ЗТм)
| 91.05.05-015 | Краны на автомобильном ходу, грузоподъемность 16 т |  |  |  | 4: маш.-ч; 5: 1.73; 7: 0.4325; 10: 1940.97; 12: 839.47 | [23 empty] | Краны на автомобильном ходу, грузоподъемность 16 т
| 4-100-060 | ОТм(Зтм) Средний разряд машинистов 6 |  |  |  | 4: чел.-ч; 5: 1.73; 7: 0.4325; 10: 875.79; 12: 378.78 | [28 empty] | ОТм(Зтм) Средний разряд машинистов 6
| 91.14.02-001 | Автомобили бортовые, грузоподъемность до 5 т |  |  |  | 4: маш.-ч; 5: 1.73; 7: 0.4325; 10: 694.75; 12: 300.48 | [23 empty] | Автомобили бортовые, грузоподъемность до 5 т
| 4-100-040 | ОТм(Зтм) Средний разряд машинистов 4 |  |  |  | 4: чел.-ч; 5: 1.73; 7: 0.4325; 10: 651.98; 12: 281.98 | [28 empty] | ОТм(Зтм) Средний разряд машинистов 4
|  | Итого прямые затраты |  |  |  | 12: 2630.9 | [24 empty] | Итого прямые затраты
8.1 | 421/пр_2020_п.75_пп.а | Вспомогательные ненормируемые материальные ресурсы |  |  |  | 4: %; 5: 2; 7: 2; 12: 16.6 | [29 empty] | Вспомогательные ненормируемые материальные ресурсы
|  | ФОТ |  |  |  | 12: 1490.95 | [25 empty] | ФОТ
| Пр/812-049.3-1 | НР Электротехнические установки на других объектах |  |  |  | 4: %; 5: 97; 7: 97; 12: 1446.22 | [25 empty] | НР Электротехнические установки на других объектах
| Пр/774-049.3 | СП Электротехнические установки на других объектах |  |  |  | 4: %; 5: 51; 7: 51; 12: 760.38 | [25 empty] | СП Электротехнические установки на других объектах
|  | Всего по позиции |  |  |  | 10: 19416.4; 12: 4854.1 | [26 empty] | Всего по позиции
9 | ГЭСНм08-02-143-05 | Покрытие кабеля, проложенного в траншее: лентой сигнальной |  |  |  | 4: 100 м; 5: 0.25; 6: 1; 7: 0.25 | [21 empty] | Покрытие кабеля, проложенного в траншее: лентой сигнальной
| 1 | ОТ(ЗТ) |  |  |  | 4: чел.-ч; 7: 0.12; 12: 65.39 | [22 empty] | ОТ(ЗТ)
| 1-100-23 | Средний разряд работы 2,3 |  |  |  | 4: чел.-ч; 5: 0.48; 7: 0.12; 10: 544.94; 12: 65.39 | [23 empty] | Средний разряд работы 2,3
| 2 | ЭМ |  |  |  | 12: 3.47 | [22 empty] | ЭМ
|  | ОТм(ЗТм) |  |  |  | 4: чел.-ч; 7: 0.005; 12: 3.26 | [22 empty] | ОТм(ЗТм)
| 91.14.02-001 | Автомобили бортовые, грузоподъемность до 5 т |  |  |  | 4: маш.-ч; 5: 0.02; 7: 0.005; 10: 694.75; 12: 3.47 | [23 empty] | Автомобили бортовые, грузоподъемность до 5 т
| 4-100-040 | ОТм(Зтм) Средний разряд машинистов 4 |  |  |  | 4: чел.-ч; 5: 0.02; 7: 0.005; 10: 651.98; 12: 3.26 | [28 empty] | ОТм(Зтм) Средний разряд машинистов 4
|  | Итого прямые затраты |  |  |  | 12: 72.12 | [24 empty] | Итого прямые затраты
9.1 | 421/пр_2020_п.75_пп.а | Вспомогательные ненормируемые материальные ресурсы |  |  |  | 4: %; 5: 2; 7: 2; 12: 1.31 | [29 empty] | Вспомогательные ненормируемые материальные ресурсы
|  | ФОТ |  |  |  | 12: 68.65 | [25 empty] | ФОТ
| Пр/812-049.3-1 | НР Электротехнические установки на других объектах |  |  |  | 4: %; 5: 97; 7: 97; 12: 66.59 | [25 empty] | НР Электротехнические установки на других объектах
| Пр/774-049.3 | СП Электротехнические установки на других объектах |  |  |  | 4: %; 5: 51; 7: 51; 12: 35.01 | [25 empty] | СП Электротехнические установки на других объектах
|  | Всего по позиции |  |  |  | 10: 700.12; 12: 175.03 | [26 empty] | Всего по позиции
10 | ГЭСН01-02-061-02 | Засыпка вручную траншей, пазух котлованов и ям, группа грунтов: 2 |  |  |  | 4: 100 м3; 5: 0.045; 6: 1; 7: 0.045 | [21 empty] | Засыпка вручную траншей, пазух котлованов и ям, группа грунтов: 2
| 1 | ОТ(ЗТ) |  |  |  | 4: чел.-ч; 7: 4.374; 12: 2223.92 | [22 empty] | ОТ(ЗТ)
| 1-100-15 | Средний разряд работы 1,5 |  |  |  | 4: чел.-ч; 5: 97.2; 7: 4.374; 10: 508.44; 12: 2223.92 | [23 empty] | Средний разряд работы 1,5
|  | Итого прямые затраты |  |  |  | 12: 2223.92 | [24 empty] | Итого прямые затраты
|  | ФОТ |  |  |  | 12: 2223.92 | [25 empty] | ФОТ
| Пр/812-001.2-1 | НР Земляные работы, выполняемые ручным способом |  |  |  | 4: %; 5: 89; 7: 89; 12: 1979.29 | [25 empty] | НР Земляные работы, выполняемые ручным способом
| Пр/774-001.2 | СП Земляные работы, выполняемые ручным способом |  |  |  | 4: %; 5: 40; 7: 40; 12: 889.57 | [25 empty] | СП Земляные работы, выполняемые ручным способом
|  | Всего по позиции |  |  |  | 10: 113172.89; 12: 5092.78 | [26 empty] | Всего по позиции
|  | Итоги по разделу 1 Монтажные работы : | [42 empty] | Итоги по разделу 1 Монтажные работы :
|  | Всего прямые затраты (справочно) |  |  |  | 12: 36801.31 | [31 empty] | Всего прямые затраты (справочно)
|  | в том числе: | [43 empty] | в том числе:
|  | Оплата труда рабочих |  |  |  | 12: 27725.64 | [31 empty] | Оплата труда рабочих
|  | Эксплуатация машин |  |  |  | 12: 3989.44 | [31 empty] | Эксплуатация машин
|  | Оплата труда машинистов (Отм) |  |  |  | 12: 2533.38 | [31 empty] | Оплата труда машинистов (Отм)
|  | Материалы |  |  |  | 12: 2552.85 | [31 empty] | Материалы
|  | Строительные работы |  |  |  | 12: 20393.2 | [31 empty] | Строительные работы
|  | в том числе: | [43 empty] | в том числе:
|  | оплата труда |  |  |  | 12: 8905.33 | [31 empty] | оплата труда
|  | накладные расходы |  |  |  | 12: 7925.74 | [31 empty] | накладные расходы
|  | сметная прибыль |  |  |  | 12: 3562.13 | [31 empty] | сметная прибыль
|  | Монтажные работы |  |  |  | 12: 59499.42 | [31 empty] | Монтажные работы
|  | в том числе: | [43 empty] | в том числе:
|  | оплата труда |  |  |  | 12: 18820.31 | [31 empty] | оплата труда
|  | эксплуатация машин и механизмов |  |  |  | 12: 3989.44 | [31 empty] | эксплуатация машин и механизмов
|  | оплата труда машинистов (Отм) |  |  |  | 12: 2533.38 | [31 empty] | оплата труда машинистов (Отм)
|  | материалы |  |  |  | 12: 2552.85 | [31 empty] | материалы
|  | накладные расходы |  |  |  | 12: 20713.07 | [31 empty] | накладные расходы
|  | сметная прибыль |  |  |  | 12: 10890.37 | [31 empty] | сметная прибыль
|  | Всего ФОТ (справочно) |  |  |  | 12: 30259.02 | [31 empty] | Всего ФОТ (справочно)
|  | Всего накладные расходы (справочно) |  |  |  | 12: 28638.81 | [31 empty] | Всего накладные расходы (справочно)
|  | Всего сметная прибыль (справочно) |  |  |  | 12: 14452.5 | [31 empty] | Всего сметная прибыль (справочно)
|  | Всего по разделу 1 Монтажные работы |  |  |  | 12: 79892.62 | [32 empty] | Всего по разделу 1 Монтажные работы
|  | справочно: | [43 empty] | справочно:
|  | Затраты труда рабочих |  |  |  | 7: 46,5625 | [33 empty] | Затраты труда рабочих
|  | Затраты труда машинистов |  |  |  | 7: 3,46 | [33 empty] | Затраты труда машинистов
Раздел 2. Материалы | [34 empty] | Раздел 2. Материалы
11 | ФСБЦ-21.1.07.02-0098 | Кабель силовой с алюминиевыми жилами ААБл 3х150-10000 |  |  |  | 1000 м | 0.0255 | 1 | 0.0255 |  |  | 930394.72 |  | 23725.07 | [21 empty] | Кабель силовой с алюминиевыми жилами ААБл 3х150-10000
|  | Всего по позиции |  |  |  | 12: 23725.07 | [26 empty] | Всего по позиции
12 | ФСБЦ-20.2.09.04-0010 | Муфта термоусаживаемая соединительная для кабеля с полиэтиленовой или бумажной изоляцией на напряжение до 10 кВ, марка СТп-10-3х(150-240) мм2 |  |  |  | шт | 2 | 1 | 2 | 6140.95 | 1.73 | 10623.84 |  | 21247.68 | [21 empty] | Муфта термоусаживаемая соединительная для кабеля с полиэтиленовой или бумажной изоляцией на напряжение до 10 кВ, марка СТп-10-3х(150-240) мм2
|  | Всего по позиции |  |  |  | 12: 21247.68 | [26 empty] | Всего по позиции
13 | ФСБЦ-06.1.01.05-0095 | Кирпич керамический рядовой полнотелый, размеры 250х120х88 мм, марка М100 |  |  |  | 1000 шт | 0.3 | 1 | 0.3 | 21756.89 | 1.4 | 30459.65 |  | 9137.9 | [21 empty] | Кирпич керамический рядовой полнотелый, размеры 250х120х88 мм, марка М100
|  | Всего по позиции |  |  |  | 12: 9137.9 | [26 empty] | Всего по позиции
14 | ФСБЦ-02.3.01.02-1104 | Песок природный для строительных работ I класс, средний |  |  |  | м3 | 2.25 | 1 | 2.25 | 573.7 | 2.81 | 1612.1 |  | 3627.23 | [21 empty] | Песок природный для строительных работ I класс, средний
|  | Всего по позиции |  |  |  | 12: 3627.23 | [26 empty] | Всего по позиции
15 | ФСБЦ-01.7.06.08-0012 | Лента сигнальная полиэтиленовая ЛСЭ-300, длина 100 м, ширина 300 мм |  |  |  | шт | 0.3 | 1 | 0.3 | 759.01 | 1.67 | 1267.55 |  | 380.27 | [21 empty] | Лента сигнальная полиэтиленовая ЛСЭ-300, длина 100 м, ширина 300 мм
|  | Всего по позиции |  |  |  | 12: 380.27 | [26 empty] | Всего по позиции
|  | Итоги по разделу 2 Материалы : | [42 empty] | Итоги по разделу 2 Материалы :
|  | Всего прямые затраты (справочно) |  |  |  | 12: 58118.15 | [31 empty] | Всего прямые затраты (справочно)
|  | в том числе: | [43 empty] | в том числе:
|  | Материалы |  |  |  | 12: 58118.15 | [31 empty] | Материалы
|  | Строительные работы |  |  |  | 12: 21627.95 | [31 empty] | Строительные работы
|  | в том числе: | [43 empty] | в том числе:
|  | материалы |  |  |  | 12: 21627.95 | [31 empty] | материалы
|  | Монтажные работы |  |  |  | 12: 36490.2 | [31 empty] | Монтажные работы
|  | в том числе: | [43 empty] | в том числе:
|  | материалы |  |  |  | 12: 36490.2 | [31 empty] | материалы
|  | Всего по разделу 2 Материалы |  |  |  | 12: 58118.15 | [32 empty] | Всего по разделу 2 Материалы
Раздел 3. Перевозка материалов | [34 empty] | Раздел 3. Перевозка материалов
16 | 02-15-1-01-0120 | Перевозка грузов I класса автомобилями-самосвалами грузоподъемностью до 15 т по дорогам с усовершенствованным (асфальтобетонным, цементобетонным, железобетонным, обработанным органическим вяжущим) дорожным покрытием на расстояние 120 км |  |  |  | т | 3.2625 | 1 | 3.2625 |  |  | 1229.05 |  | 4009.78 | [21 empty] | Перевозка грузов I класса автомобилями-самосвалами грузоподъемностью до 15 т по дорогам с усовершенствованным (асфальтобетонным, цементобетонным, железобетонным, обработанным органическим вяжущим) дорожным покрытием на расстояние 120 км
|  | Всего по позиции |  |  |  | 12: 4009.78 | [26 empty] | Всего по позиции
17 | 02-15-1-01-0050 | Перевозка грузов I класса автомобилями-самосвалами грузоподъемностью до 15 т по дорогам с усовершенствованным (асфальтобетонным, цементобетонным, железобетонным, обработанным органическим вяжущим) дорожным покрытием на расстояние 50 км |  |  |  | т | 3.2625 | 1 | 3.2625 |  |  | 647.01 |  | 2110.87 | [21 empty] | Перевозка грузов I класса автомобилями-самосвалами грузоподъемностью до 15 т по дорогам с усовершенствованным (асфальтобетонным, цементобетонным, железобетонным, обработанным органическим вяжущим) дорожным покрытием на расстояние 50 км
|  | Всего по позиции |  |  |  | 12: 2110.87 | [26 empty] | Всего по позиции
18 | 51-1 | Погрузка в автотранспортное средство: прочие материалы, детали (с использованием погрузчика) |  |  |  | т | 0.105 | 1 | 0.105 |  |  | 757.02 |  | 79.49 | [21 empty] | Погрузка в автотранспортное средство: прочие материалы, детали (с использованием погрузчика)
|  | Всего по позиции |  |  |  | 12: 79.49 | [26 empty] | Всего по позиции
19 | 51-2 | Разгрузка с автотранспортного средства: прочие материалы, детали (с использованием погрузчика) |  |  |  | т | 0.105 | 1 | 0.105 |  |  | 541.71 |  | 56.88 | [21 empty] | Разгрузка с автотранспортного средства: прочие материалы, детали (с использованием погрузчика)
|  | Всего по позиции |  |  |  | 12: 56.88 | [26 empty] | Всего по позиции
20 | 01-20-1-01-0080 | Перевозка грузов I класса автомобилями бортовыми грузоподъемностью до 20 т по дорогам с усовершенствованным (асфальтобетонным, цементобетонным, железобетонным, обработанным органическим вяжущим) дорожным покрытием на расстояние 80 км |  |  |  | т | 0.105 | 1 | 0.105 |  |  | 1189.28 |  | 124.87 | [21 empty] | Перевозка грузов I класса автомобилями бортовыми грузоподъемностью до 20 т по дорогам с усовершенствованным (асфальтобетонным, цементобетонным, железобетонным, обработанным органическим вяжущим) дорожным покрытием на расстояние 80 км
|  | Всего по позиции |  |  |  | 12: 124.87 | [26 empty] | Всего по позиции
|  | Итоги по разделу 3 Перевозка материалов : | [42 empty] | Итоги по разделу 3 Перевозка материалов :
|  | Всего прямые затраты (справочно) |  |  |  | 12: 6381.89 | [31 empty] | Всего прямые затраты (справочно)
|  | в том числе: | [43 empty] | в том числе:
|  | Материалы |  |  |  | 12: 261.24 | [31 empty] | Материалы
|  | Перевозка |  |  |  | 12: 6120.65 | [31 empty] | Перевозка
|  | Строительные работы |  |  |  | 12: 6381.89 | [31 empty] | Строительные работы
|  | Строительные работы |  |  |  | 12: 261.24 | [31 empty] | Строительные работы
|  | в том числе: | [43 empty] | в том числе:
|  | материалы |  |  |  | 12: 261.24 | [31 empty] | материалы
|  | Перевозка |  |  |  | 12: 6120.65 | [31 empty] | Перевозка
|  | Всего по разделу 3 Перевозка материалов |  |  |  | 12: 6381.89 | [32 empty] | Всего по разделу 3 Перевозка материалов
Раздел 4. Пусконаладочные работы | [34 empty] | Раздел 4. Пусконаладочные работы
21 | ГЭСНп01-11-001-01 | Поиск и определение места повреждения кабеля с прожигом, длина кабеля: до 500 м |  |  |  | 4: кабель; 5: 1; 6: 1; 7: 1 | [21 empty] | Поиск и определение места повреждения кабеля с прожигом, длина кабеля: до 500 м
| 1 | ОТ(ЗТ) |  |  |  | 4: чел.-ч; 7: 20.26; 12: 17546.37 | [22 empty] | ОТ(ЗТ)
| 2-100-06 | Рабочий 6 разряда |  |  |  | 4: чел.-ч; 5: 10.13; 7: 10.13; 10: 875.79; 12: 8871.75 | [23 empty] | Рабочий 6 разряда
| 3-200-03 | Инженер III категории |  |  |  | 4: чел.-ч; 5: 10.13; 7: 10.13; 10: 856.33; 12: 8674.62 | [23 empty] | Инженер III категории
|  | Итого прямые затраты |  |  |  | 12: 17546.37 | [24 empty] | Итого прямые затраты
|  | ФОТ |  |  |  | 12: 17546.37 | [25 empty] | ФОТ
| Пр/812-083.0-1 | НР Пусконаладочные работы: 'вхолостую' - 80%, 'под нагрузкой' - 20% |  |  |  | 4: %; 5: 74; 7: 74; 12: 12984.31 | [25 empty] | НР Пусконаладочные работы: 'вхолостую' - 80%, 'под нагрузкой' - 20%
| Пр/774-083.0 | СП Пусконаладочные работы: 'вхолостую' - 80%, 'под нагрузкой' - 20% |  |  |  | 4: %; 5: 36; 7: 36; 12: 6316.69 | [25 empty] | СП Пусконаладочные работы: 'вхолостую' - 80%, 'под нагрузкой' - 20%
|  | Всего по позиции |  |  |  | 10: 36847.37; 12: 36847.37 | [26 empty] | Всего по позиции
22 | ГЭСНп01-11-024-02 | Фазировка электрической линии или трансформатора с сетью напряжением: свыше 1 кВ | [33 empty] | Фазировка электрической линии или трансформатора с сетью напряжением: свыше 1 кВ | bar: 4 to 7
| 1 | ОТ(ЗТ) |  |  |  | 4: чел.-ч; 7: 1.62; 12: 1403.02 | [22 empty] | ОТ(ЗТ)
| 2-100-06 | Рабочий 6 разряда |  |  |  | 4: чел.-ч; 5: 0.81; 7: 0.81; 10: 875.79; 12: 709.39 | [23 empty] | Рабочий 6 разряда
| 3-200-03 | Инженер III категории |  |  |  | 4: чел.-ч; 5: 0.81; 7: 0.81; 10: 856.33; 12: 693.63 | [23 empty] | Инженер III категории
|  | Итого прямые затраты |  |  |  | 12: 1403.02 | [24 empty] | Итого прямые затраты
|  | ФОТ |  |  |  | 12: 1403.02 | [25 empty] | ФОТ
| Пр/812-083.0-1 | НР Пусконаладочные работы: 'вхолостую' - 80%, 'под нагрузкой' - 20% |  |  |  | 4: %; 5: 74; 7: 74; 12: 1038.23 | [25 empty] | НР Пусконаладочные работы: 'вхолостую' - 80%, 'под нагрузкой' - 20%
| Пр/774-083.0 | СП Пусконаладочные работы: 'вхолостую' - 80%, 'под нагрузкой' - 20% |  |  |  | 4: %; 5: 36; 7: 36; 12: 505.09 | [25 empty] | СП Пусконаладочные работы: 'вхолостую' - 80%, 'под нагрузкой' - 20%
|  | Всего по позиции |  |  |  | 10: 2946.34; 12: 2946.34 | [26 empty] | Всего по позиции
23 | ГЭСНп01-12-027-01 | Испытание кабеля силового длиной до 500 м напряжением: до 10 кВ |  |  |  | 4: испытание; 5: 1; 6: 1; 7: 1 | [21 empty] | Испытание кабеля силового длиной до 500 м напряжением: до 10 кВ
| 1 | ОТ(ЗТ) |  |  |  | 4: чел.-ч; 7: 4.86; 12: 3765.32 | [22 empty] | ОТ(ЗТ)
| 2-100-04 | Рабочий 4 разряда |  |  |  | 4: чел.-ч; 5: 1.94; 7: 1.94; 10: 651.98; 12: 1264.84 | [23 empty] | Рабочий 4 разряда
| 3-200-03 | Инженер III категории |  |  |  | 4: чел.-ч; 5: 2.92; 7: 2.92; 10: 856.33; 12: 2500.48 | [23 empty] | Инженер III категории
|  | Итого прямые затраты |  |  |  | 12: 3765.32 | [24 empty] | Итого прямые затраты
|  | ФОТ |  |  |  | 12: 3765.32 | [25 empty] | ФОТ
| Пр/812-083.0-1 | НР Пусконаладочные работы: 'вхолостую' - 80%, 'под нагрузкой' - 20% |  |  |  | 4: %; 5: 74; 7: 74; 12: 2786.34 | [25 empty] | НР Пусконаладочные работы: 'вхолостую' - 80%, 'под нагрузкой' - 20%
| Пр/774-083.0 | СП Пусконаладочные работы: 'вхолостую' - 80%, 'под нагрузкой' - 20% |  |  |  | 4: %; 5: 36; 7: 36; 12: 1355.52 | [25 empty] | СП Пусконаладочные работы: 'вхолостую' - 80%, 'под нагрузкой' - 20%
|  | Всего по позиции |  |  |  | 10: 7907.18; 12: 7907.18 | [26 empty] | Всего по позиции
24 | ГЭСНп01-11-011-01 | Проверка наличия цепи между заземлителями и заземленными элементами |  |  |  | 4: 100 измерений; 5: 0.25; 6: 1; 7: 0.25 | [21 empty] | Проверка наличия цепи между заземлителями и заземленными элементами
| 1 | ОТ(ЗТ) |  |  |  | 4: чел.-ч; 7: 3.24; 12: 2806.03 | [22 empty] | ОТ(ЗТ)
| 2-100-06 | Рабочий 6 разряда |  |  |  | 4: чел.-ч; 5: 6.48; 7: 1.62; 10: 875.79; 12: 1418.78 | [23 empty] | Рабочий 6 разряда
| 3-200-03 | Инженер III категории |  |  |  | 4: чел.-ч; 5: 6.48; 7: 1.62; 10: 856.33; 12: 1387.25 | [23 empty] | Инженер III категории
|  | Итого прямые затраты |  |  |  | 12: 2806.03 | [24 empty] | Итого прямые затраты
|  | ФОТ |  |  |  | 12: 2806.03 | [25 empty] | ФОТ
| Пр/812-083.0-1 | НР Пусконаладочные работы: 'вхолостую' - 80%, 'под нагрузкой' - 20% |  |  |  | 4: %; 5: 74; 7: 74; 12: 2076.46 | [25 empty] | НР Пусконаладочные работы: 'вхолостую' - 80%, 'под нагрузкой' - 20%
| Пр/774-083.0 | СП Пусконаладочные работы: 'вхолостую' - 80%, 'под нагрузкой' - 20% |  |  |  | 4: %; 5: 36; 7: 36; 12: 1010.17 | [25 empty] | СП Пусконаладочные работы: 'вхолостую' - 80%, 'под нагрузкой' - 20%
|  | Всего по позиции |  |  |  | 10: 23570.64; 12: 5892.66 | [26 empty] | Всего по позиции
|  | Итоги по разделу 4 Пусконаладочные работы : | [42 empty] | Итоги по разделу 4 Пусконаладочные работы :
|  | Всего прямые затраты (справочно) |  |  |  | 12: 25520.74 | [31 empty] | Всего прямые затраты (справочно)
|  | в том числе: | [43 empty] | в том числе:
|  | Оплата труда рабочих |  |  |  | 12: 25520.74 | [31 empty] | Оплата труда рабочих
|  | Прочие затраты |  |  |  | 12: 53593.55 | [31 empty] | Прочие затраты
|  | Пусконаладочные работы |  |  |  | 12: 53593.55 | [31 empty] | Пусконаладочные работы
|  | в том числе: | [43 empty] | в том числе:
|  | оплата труда |  |  |  | 12: 25520.74 | [31 empty] | оплата труда
|  | накладные расходы |  |  |  | 12: 18885.34 | [31 empty] | накладные расходы
|  | сметная прибыль |  |  |  | 12: 9187.47 | [31 empty] | сметная прибыль
|  | Всего ФОТ (справочно) |  |  |  | 12: 25520.74 | [31 empty] | Всего ФОТ (справочно)
|  | Всего накладные расходы (справочно) |  |  |  | 12: 18885.34 | [31 empty] | Всего накладные расходы (справочно)
|  | Всего сметная прибыль (справочно) |  |  |  | 12: 9187.47 | [31 empty] | Всего сметная прибыль (справочно)
|  | Всего по разделу 4 Пусконаладочные работы |  |  |  | 12: 53593.55 | [32 empty] | Всего по разделу 4 Пусконаладочные работы
|  | справочно: | [43 empty] | справочно:
|  | Затраты труда рабочих |  |  |  | 7: 29,98 | [33 empty] | Затраты труда рабочих
|  | ПНР "вхолостую" |  |  |  | 12: 42874.84 | [34 empty] | ПНР "вхолостую"
|  | в том числе: | [43 empty] | в том числе:
| 421/пр_2020_прил.8_п.1_гр.6 | Электротехнические устройства |  |  |  | 4: %; 7: 80; 12: 42874.84 | [35 empty] | Электротехнические устройства
|  | ПНР "под нагрузкой" |  |  |  | 12: 10718.71 | [34 empty] | ПНР "под нагрузкой"
|  | в том числе: | [43 empty] | в том числе:
| 421/пр_2020_прил.8_п.1_гр.7 | Электротехнические устройства |  |  |  | 4: %; 7: 20; 12: 10718.71 | [35 empty] | Электротехнические устройства
|  | Итоги по смете: | [48 empty] | Итоги по смете:
|  | Всего прямые затраты (справочно) |  |  |  | 12: 126822.09 | [37 empty] | Всего прямые затраты (справочно)
|  | в том числе: | [49 empty] | в том числе:
|  | Оплата труда рабочих |  |  |  | 12: 53246.38 | [37 empty] | Оплата труда рабочих
|  | Эксплуатация машин |  |  |  | 12: 3989.44 | [37 empty] | Эксплуатация машин
|  | Оплата труда машинистов (Отм) |  |  |  | 12: 2533.38 | [37 empty] | Оплата труда машинистов (Отм)
|  | Материалы |  |  |  | 12: 60932.24 | [37 empty] | Материалы
|  | Перевозка |  |  |  | 12: 6120.65 | [37 empty] | Перевозка
|  | Строительные работы |  |  |  | 12: 48403.04 | [37 empty] | Строительные работы
|  | Строительные работы |  |  |  | 12: 42282.39 | [37 empty] | Строительные работы
|  | в том числе: | [49 empty] | в том числе:
|  | оплата труда |  |  |  | 12: 8905.33 | [37 empty] | оплата труда
|  | материалы |  |  |  | 12: 21889.19 | [37 empty] | материалы
|  | накладные расходы |  |  |  | 12: 7925.74 | [37 empty] | накладные расходы
|  | сметная прибыль |  |  |  | 12: 3562.13 | [37 empty] | сметная прибыль
|  | Перевозка |  |  |  | 12: 6120.65 | [37 empty] | Перевозка
|  | Монтажные работы |  |  |  | 12: 95989.62 | [37 empty] | Монтажные работы
|  | в том числе: | [49 empty] | в том числе:
|  | оплата труда |  |  |  | 12: 18820.31 | [37 empty] | оплата труда
|  | эксплуатация машин и механизмов |  |  |  | 12: 3989.44 | [37 empty] | эксплуатация машин и механизмов
|  | оплата труда машинистов (Отм) |  |  |  | 12: 2533.38 | [37 empty] | оплата труда машинистов (Отм)
|  | материалы |  |  |  | 12: 39043.05 | [37 empty] | материалы
|  | накладные расходы |  |  |  | 12: 20713.07 | [37 empty] | накладные расходы
|  | сметная прибыль |  |  |  | 12: 10890.37 | [37 empty] | сметная прибыль
|  | Прочие затраты |  |  |  | 12: 53593.55 | [37 empty] | Прочие затраты
|  | Пусконаладочные работы |  |  |  | 12: 53593.55 | [37 empty] | Пусконаладочные работы
|  | в том числе: | [49 empty] | в том числе:
|  | оплата труда |  |  |  | 12: 25520.74 | [37 empty] | оплата труда
|  | накладные расходы |  |  |  | 12: 18885.34 | [37 empty] | накладные расходы
|  | сметная прибыль |  |  |  | 12: 9187.47 | [37 empty] | сметная прибыль
|  | Всего |  |  |  | 12: 197986.21 | [38 empty] | Всего
|  | Всего ФОТ (справочно) |  |  |  | 12: 55779.76 | [37 empty] | Всего ФОТ (справочно)
|  | Всего накладные расходы (справочно) |  |  |  | 12: 47524.15 | [37 empty] | Всего накладные расходы (справочно)
|  | Всего сметная прибыль (справочно) |  |  |  | 12: 23639.97 | [37 empty] | Всего сметная прибыль (справочно)
|  | Командировочные расходы (ТЗ+ТЗМ)/8*700 |  |  |  | 12: 7000.22 | [37 empty] | Командировочные расходы (ТЗ+ТЗМ)/8*700
|  | Всего с учетом доп. работ и затрат |  |  |  | 12: 204986.43 | [38 empty] | Всего с учетом доп. работ и затрат
|  | НДС 22% |  |  |  | 12: 45097.01 | [37 empty] | НДС 22%
|  | ВСЕГО по смете |  |  |  | 12: 250083.44 | [38 empty] | ВСЕГО по смете
|  | справочно: | [49 empty] | справочно:
|  | Затраты труда рабочих |  |  |  | 7: 76,5425 | [39 empty] | Затраты труда рабочих
|  | Затраты труда машинистов |  |  |  | 7: 3,46 | [39 empty] | Затраты труда машинистов
|  | ПНР "вхолостую" |  |  |  | 12: 42874.84 | [40 empty] | ПНР "вхолостую"
|  | в том числе: | [49 empty] | в том числе:
| 421/пр_2020_прил.8_п.1_гр.6 | Электротехнические устройства |  |  |  | 4: %; 7: 80; 12: 42874.84 | [41 empty] | Электротехнические устройства
|  | ПНР "под нагрузкой" |  |  |  | 12: 10718.71 | [40 empty] | ПНР "под нагрузкой"
|  | в том числе: | [49 empty] | в том числе:
| 421/пр_2020_прил.8_п.1_гр.7 | Электротехнические устройства |  |  |  | 4: %; 7: 20; 12: 10718.71 | [41 empty] | Электротехнические устройства
| Составил: | Инженер-сметчик |  |  |  | 5: (Инженер-сметчик Стадник П.С.) | [42 empty] | Инженер-сметчик | (Инженер-сметчик Стадник П.С.)
[должность, подпись (инициалы, фамилия)]
Проверил:
[должность, подпись (инициалы, фамилия)]