## ТЗ
"Утверждаю"
Начальник
ФКУ Упрдор "Кавказ"
А.Г. Лукашук
________________________________
Техническое задание
Текущий ремонт административного здания ФКУ Упрдор "Кавказ" (шпатлевание и окраска стен лестничных пролетов)
1. | Место выполнения работ: СК, г. Пятигорск, ул. Ермолова, д.10
2. | Источник финансирования заказа: Федеральный бюджет РФ.
3. | Перечень, характеристики ремонтных работ:
№ п/п | Наименование работ | Ед. изм. | Кол-во
1 | Покрытие поверхностей грунтовкой глубокого проникновения: за 2 раза стен | 100 м2 | 0.85
2 | Грунтовка двухкомпонентная на основе эпоксидной смолы | т | 0.017
3 | Сплошное выравнивание внутренних поверхностей (однослойное оштукатуривание) из сухих растворных смесей толщиной до 10 мм: стен | 100 м2 | 0.85
4 | Грунтовка двухкомпонентная на основе эпоксидной смолы | т | 0.017
5 | Смеси сухие для декоративной штукатурки, на цементном вяжущем с модифицирующими добавками, с бороздчатой структурой | кг | 235
6 | Штукатурка лестничных маршей и площадок: высококачественная с отделкой косоуров и балок с тягами | 100 м2 | 0.85
7 | Третья шпатлевка при высококачественной окраске по штукатурке и сборным конструкциям: стен, подготовленных под окраску | 100 м2 | 0.85
8 | Шлифовка бетонных поверхностей | 100 м2 | 0.85
9 | Отделка венецианской штукатуркой предварительно подготовленных поверхностей в два слоя. Применительно:. Нанесение декоративного слоя "капля" | 100 м2 | 0.85
10 | Смесь декоративная на цементной основе с мраморной (гранитной) крошкой, размер 1-1,5 мм | м3 | 25.5
4. | Требования к качеству работ: - при проведении работ необходимо использовать расходные материалы, непосредственно рекомендованные производителями. Все используемые расходные материалы должны быть новыми (не бывшими в употреблении, не прошедшими ремонт, в том числе восстановление, замену составных частей, восстановление потребительских свойств), соответствовать санитарно-гигиеническим требованиям и нормам пожарной безопасности, иметь соответствующие сертификаты и технические паспорта, удостоверяющие качество и безопасность, разрешенные к применению в административных зданиях (гигиенические сертификаты, сертификаты пожарной безопасности и т.п.) (в случае, если это предусмотрено законодательством РФ).
5. | Требования к безопасности работ:
- исполнитель организует соблюдение своими сотрудниками мер по охране труда, трудовой дисциплины, правил техники безопасности, пожарной безопасности и мероприятий по охране окружающей среды;
6. | Срок оказания работ: с момента заключения государственного контракта в течение 7 календарных дней.
7. | Локальный сметный расчет предоставляется исполнителем.
8. | Порядок сдачи и приемки результатов работ: подготовка и подписание приемо-сдаточной документации (КС-2, КС-3, счет) входит в обязанности подрядчика.
9. | Требования к гарантийному сроку:
- исполнитель предоставляет гарантию на выполненные работы с момента оказания работ сроком на 12 (двенадцать) месяцев.
Начальник административно-хозяйственного отдела А.Р.Мутиев