## ступень, асфальт - ЛСР по Мето
Приложение № 3
Утверждено приказом Минстроя РФ № 421/пр от 4 августа 2020 г. в редакции приказа № 557/пр от 7 июля 2022 г.
Наименование программного продукта |  |  |  |  | ГРАНД-Смета, версия 2026.2
Наименование редакции сметных нормативов |  |  |  |  | Приказ Минстроя России от 30.12.2021 № 1046/пр; Приказ Минстроя России от 04.08.2020 № 421/пр; Приказ Минстроя России от 21.12.2020 № 812/пр; Приказ Минстроя России от 11.12.2020 № 774/пр; Приказ Минстроя России от 02.08.2023 № 551/пр; Приказ Минстроя России от 14.11.2023 № 817/пр; Приказ Минстроя России от 16.02.2024 № 102/пр; Приказ Минстроя России от 13.05.2024 №323/пр; Приказ Минстроя России от 09.08.2024 №524/пр; Приказ Минстроя России от 07.11.2024 №747/пр; Приказ Минстроя России от 23.01.2025 №30/пр; Приказ Минстроя России от 07.02.2025 №69/пр; Приказ Минстроя России от 19.05.2025 №299/пр; Приказ Минстроя России от 14.08.2025 №490/пр; Приказ Минстроя России от 12.11.2025 №696/пр; Приказ Минстроя России от 17.02.2026 №91/пр; Приказ Минстроя России от 15.05.2026 №301/пр; Приказ Минстроя России от 09.07.2026 №435/пр; Приказ Минстроя России от 12.08.2026 №527/пр | [11 empty] | Наименование редакции сметных нормативов | Приказ Минстроя России от 30.12.2021 № 1046/пр; Приказ Минстроя России от 04.08.2020 № 421/пр; Приказ Минстроя России от 21.12.2020 № 812/пр; Приказ Минстроя России от 11.12.2020 № 774/пр; Приказ Минстроя России от 02.08.2023 № 551/пр; Приказ Минстроя России от 14.11.2023 № 817/пр; Приказ Минстроя России от 16.02.2024 № 102/пр; Приказ Минстроя России от 13.05.2024 №323/пр; Приказ Минстроя России от 09.08.2024 №524/пр; Приказ Минстроя России от 07.11.2024 №747/пр; Приказ Минстроя России от 23.01.2025 №30/пр; Приказ Минстроя России от 07.02.2025 №69/пр; Приказ Минстроя России от 19.05.2025 №299/пр; Приказ Минстроя России от 14.08.2025 №490/пр; Приказ Минстроя России от 12.11.2025 №696/пр; Приказ Минстроя России от 17.02.2026 №91/пр; Приказ Минстроя России от 15.05.2026 №301/пр; Приказ Минстроя России от 09.07.2026 №435/пр; Приказ Минстроя России от 12.08.2026 №527/пр
Реквизиты приказа Минстроя России об утверждении дополнений и изменений к сметным нормативам |  |  |  |  | Приказ Минстроя России от 18 мая 2022 г. № 378/пр, Приказ Минстроя России от 26 августа 2022 г. № 703/пр, Приказ Минстроя России от 26 октября 2022 г. № 905/пр, Приказ Минстроя России от 27 декабря 2022 г. № 1133/пр, Приказ Минстроя России от 10 февраля 2023 г. № 84/пр, Приказ Минстроя России от 11.05.2023 №335/пр; Приказ Минстроя России от 07.07.2022 № 557/пр; Приказ Минстроя России от 02.09.2021 № 636/пр, Приказ Минстроя России от 26.07.2022 № 611/пр; Приказ Минстроя России от 22.04.2022 № 317/пр; Приказ Минстроя России от 02.08.2023 № 551/пр; Приказ Минстроя России от 14.11.2023 № 817/пр; Приказ Минстроя России от 30.01.2024 № 55/пр; Приказ Минстроя России от 16.02.2024 № 102/пр; Приказ Минстроя России от 13.05.2024 №323/пр; Приказ Минстроя России от 09.08.2024 №524/пр; Приказ Минстроя России от 07.11.2024 №747/пр; Приказ Минстроя России от 23.01.2025 №30/пр; Приказ Минстроя России от 07.02.2025 №69/пр; Приказ Минстроя России от 19.05.2025 №299/пр; Приказ Минстроя России от 14.08.2025 №490/пр; Приказ Минстроя России от 12.11.2025 №696/пр; Приказ Минстроя России от 17.02.2026 №91/пр; Приказ Минстроя России от 15.05.2026 №301/пр; Приказ Минстроя России от 09.07.2026 №435/пр; Приказ Минстроя России от 12.08.2026 №527/пр | [13 empty] | Реквизиты приказа Минстроя России об утверждении дополнений и изменений к сметным нормативам | Приказ Минстроя России от 18 мая 2022 г. № 378/пр, Приказ Минстроя России от 26 августа 2022 г. № 703/пр, Приказ Минстроя России от 26 октября 2022 г. № 905/пр, Приказ Минстроя России от 27 декабря 2022 г. № 1133/пр, Приказ Минстроя России от 10 февраля 2023 г. № 84/пр, Приказ Минстроя России от 11.05.2023 №335/пр; Приказ Минстроя России от 07.07.2022 № 557/пр; Приказ Минстроя России от 02.09.2021 № 636/пр, Приказ Минстроя России от 26.07.2022 № 611/пр; Приказ Минстроя России от 22.04.2022 № 317/пр; Приказ Минстроя России от 02.08.2023 № 551/пр; Приказ Минстроя России от 14.11.2023 № 817/пр; Приказ Минстроя России от 30.01.2024 № 55/пр; Приказ Минстроя России от 16.02.2024 № 102/пр; Приказ Минстроя России от 13.05.2024 №323/пр; Приказ Минстроя России от 09.08.2024 №524/пр; Приказ Минстроя России от 07.11.2024 №747/пр; Приказ Минстроя России от 23.01.2025 №30/пр; Приказ Минстроя России от 07.02.2025 №69/пр; Приказ Минстроя России от 19.05.2025 №299/пр; Приказ Минстроя России от 14.08.2025 №490/пр; Приказ Минстроя России от 12.11.2025 №696/пр; Приказ Минстроя России от 17.02.2026 №91/пр; Приказ Минстроя России от 15.05.2026 №301/пр; Приказ Минстроя России от 09.07.2026 №435/пр; Приказ Минстроя России от 12.08.2026 №527/пр
Реквизиты письма Минстроя России об индексах изменения сметной стоимости строительства, включаемые в федеральный реестр сметных нормативов и размещаемые в федеральной государственной информационной системе ценообразования в строительстве, подготовленного в соответствии пунктом 85 Методики расчета индексов изменения сметной стоимости строительства, утвержденной приказом Министерства строительства и жилищно-коммунального хозяйства Российской Федерации от 5 июня 2019 г. № 326/пр |  |  |  |  | Письмо Минстроя России от 24.08.2026 № 52419-ИФ/09 | [9 empty] | Реквизиты письма Минстроя России об индексах изменения сметной стоимости строительства, включаемые в федеральный реестр сметных нормативов и размещаемые в федеральной государственной информационной системе ценообразования в строительстве, подготовленного в соответствии пунктом 85 Методики расчета индексов изменения сметной стоимости строительства, утвержденной приказом Министерства строительства и жилищно-коммунального хозяйства Российской Федерации от 5 июня 2019 г. № 326/пр¹ | Письмо Минстроя России от 24.08.2026 № 52419-ИФ/09 |  |  |  |  | Реквизиты письма Минстроя России об индексах изменения сметной стоимости строительства, включаемые в федеральный реестр сметных нормативов и размещаемые в федеральной государственной информационной системе ценообразования в строительстве, подготовленного в соответствии пунктом 85 Методики расчета индексов изменения сметной стоимости строительства, утвержденной приказом Министерства строительства и жилищно-коммунального хозяйства Российской Федерации от 5 июня 2019 г. № 326/пр | Письмо Минстроя России от 24.08.2026 № 52419-ИФ/09
Реквизиты нормативного правового акта об утверждении оплаты труда, утверждаемый в соответствии с пунктом 22(1) Правилами мониторинга цен, утвержденными постановлением Правительства Российской Федерации от 23 декабря 2016 г. № 1452 |  |  |  |  | Приказ Министерства строительства Хабаровского края от 22.04.2026 № 3 | [9 empty] | Реквизиты нормативного правового акта об утверждении оплаты труда, утверждаемый в соответствии с пунктом 22(1) Правилами мониторинга цен, утвержденными постановлением Правительства Российской Федерации от 23 декабря 2016 г. № 1452 | Приказ Министерства строительства Хабаровского края от 22.04.2026 № 3 | [6 empty] | Реквизиты нормативного правового акта об утверждении оплаты труда, утверждаемый в соответствии с пунктом 22(1) Правилами мониторинга цен, утвержденными постановлением Правительства Российской Федерации от 23 декабря 2016 г. № 1452 | Приказ Министерства строительства Хабаровского края от 22.04.2026 № 3
Обоснование принятых текущих цен на строительные ресурсы | [24 empty] | Обоснование принятых текущих цен на строительные ресурсы
Наименование субъекта Российской Федерации |  |  |  |  | 27. Хабаровский край | [10 empty] | 27. Хабаровский край | [9 empty] | Наименование субъекта Российской Федерации | 27. Хабаровский край
Наименование зоны субъекта Российской Федерации |  |  |  |  | Хабаровский край (1 зона) | [10 empty] | Хабаровский край (1 зона) | [11 empty] | Наименование зоны субъекта Российской Федерации | Хабаровский край (1 зона)
Текущий ремонт объекта "Здание нежилое "Инженерный корпус" по адресу г. Хабаровск, ул. Некрасова, д.51 (ремонт ступени крыльца и асфальтирование участка в рамках благоустройства территории). | [29 empty] | Текущий ремонт объекта "Здание нежилое "Инженерный корпус" по адресу г. Хабаровск, ул. Некрасова, д.51 (ремонт ступени крыльца и асфальтирование участка в рамках благоустройства территории).
(наименование стройки)
Текущий ремонт объекта "Здание нежилое "Инженерный корпус" по адресу г. Хабаровск, ул. Некрасова, д.51 (ремонт ступени крыльца и асфальтирование участка в рамках благоустройства территории). | [30 empty] | Текущий ремонт объекта "Здание нежилое "Инженерный корпус" по адресу г. Хабаровск, ул. Некрасова, д.51 (ремонт ступени крыльца и асфальтирование участка в рамках благоустройства территории).
(наименование объекта капитального строительства)
ЛОКАЛЬНЫЙ СМЕТНЫЙ РАСЧЕТ (СМЕТА) № 02-01-02
Ремонт ступеней крыльца и асфальтирование участка в рамках благоустройства территории | [31 empty] | Ремонт ступени крыльца и асфальтирование участка в рамках благоустройства территории
(наименование работ и затрат)
Составлен | ресурсно-индексным | методом
Основание
(проектная и (или) иная техническая документация)
Составлен(а) в текущем уровне цен |  | III квартал 2026 года | [30 empty] | III квартал 2026 года
Сметная стоимость |  |  | 507.64 | тыс.руб.
в том числе:
| строительных работ |  | 416.1 | тыс.руб. |  |  |  |  | Средства на оплату труда рабочих |  |  |  | 31.66 | тыс.руб.
| монтажных работ |  | 0 | тыс.руб. |  |  |  |  | Средства на оплату труда машинистов |  |  |  | 10.36 | тыс.руб.
| оборудования |  | 0 | тыс.руб. |  |  |  |  | Нормативные затраты труда рабочих |  |  |  | 48.65 | чел.-ч.
| прочих затрат |  | 0 | тыс.руб. |  |  |  |  | Нормативные затраты труда машинистов |  |  |  | 11.28 | чел.-ч.
№ п/п | Обоснование | Наименование работ и затрат |  |  |  | Единица измерения | Количество |  |  | Сметная стоимость, руб.
[7 empty] | на единицу измерения | коэффициенты | всего с учетом коэффициентов | на единицу измерения в базисном уровне цен | индекс | на единицу измерения в текущем уровне цен | коэффициенты | всего в текущем уровне цен
1 | 2 | 3 |  |  |  | 4 | 5 | 6 | 7 | 8 | 9 | 10 | 11 | 12
Раздел 1. Устройство дополнительной ступени | [33 empty] | Раздел 1. Устройство дополнительной ступени
1 | ГЭСН01-01-009-15 | Разработка грунта в траншеях экскаватором «обратная лопата» с ковшом вместимостью 0,5 (0,5-0,63) м3, в отвал группа грунтов: 3 |  |  |  | 4: 1000 м3; 5: 0.00375; 6: 1; 7: 0.00375 | [20 empty] | Разработка грунта в траншеях экскаватором «обратная лопата» с ковшом вместимостью 0,5 (0,5-0,63) м3, в отвал группа грунтов: 3
| 2 | ЭМ |  |  |  | 12: 211.86 | [21 empty] | ЭМ
|  | ОТм(ЗТм) |  |  |  | 4: чел.-ч; 7: 0.12562; 12: 120.81 | [21 empty] | ОТм(ЗТм)
| 91.01.05-085 | Экскаваторы одноковшовые дизельные на гусеничном ходу, объем ковша 0,5 м3 |  |  |  | маш.-ч | 33.5 |  | 0.12562 | 1054.03 | 1.6 | 1686.45 |  | 211.86 | [22 empty] | Экскаваторы одноковшовые дизельные на гусеничном ходу, объем ковша 0,5 м3
| 4-100-060 | ОТм(Зтм) Средний разряд машинистов 6 |  |  |  | 4: чел.-ч; 5: 33.5; 7: 0.12562; 10: 961.65; 12: 120.81 | [23 empty] | ОТм(Зтм) Средний разряд машинистов 6
|  | Итого прямые затраты |  |  |  | 12: 332.67 | [24 empty] | Итого прямые затраты
|  | ФОТ |  |  |  | 12: 120.81 | [25 empty] | ФОТ
| Пр/812-001.1-1 | НР Земляные работы, выполняемые механизированным способом |  |  |  | 4: %; 5: 92; 7: 92; 12: 111.15 | [25 empty] | НР Земляные работы, выполняемые механизированным способом
| Пр/774-001.1 | СП Земляные работы, выполняемые механизированным способом |  |  |  | 4: %; 5: 46; 7: 46; 12: 55.57 | [25 empty] | СП Земляные работы, выполняемые механизированным способом
|  | Всего по позиции |  |  |  | 10: 133170.67; 12: 499.39 | [26 empty] | Всего по позиции
2 | ГЭСН05-01-196-01 | Погружение металлической бурозавинчивающейся сваи диаметром до 220 мм: в несвязных грунтах |  |  |  | 4: м; 5: 19.2; 6: 1; 7: 19.2 | [20 empty] | Погружение металлической бурозавинчивающейся сваи диаметром до 220 мм: в несвязных грунтах
| 1 | ОТ(ЗТ) |  |  |  | 4: чел.-ч; 7: 9.984; 12: 6667.42 | [21 empty] | ОТ(ЗТ)
| 1-100-34 | Средний разряд работы 3,4 |  |  |  | 4: чел.-ч; 5: 0.52; 7: 9.984; 10: 667.81; 12: 6667.42 | [22 empty] | Средний разряд работы 3,4
| 2 | ЭМ |  |  |  | 12: 7178.46 | [21 empty] | ЭМ
|  | ОТм(ЗТм) |  |  |  | 4: чел.-ч; 7: 3.072; 12: 3140.88 | [21 empty] | ОТм(ЗТм)
| 91.02.04-011 | Установки свайно-буровые на базе крана на гусеничном ходу, грузоподъемностью 25 т, диаметр бурения до 1000 мм |  |  |  | маш.-ч | 0.12 |  | 2.304 | 1529.1 | 1.72 | 2630.05 |  | 6059.64 | [22 empty] | Установки свайно-буровые на базе крана на гусеничном ходу, грузоподъемностью 25 т, диаметр бурения до 1000 мм
| 4-100-080 | ОТм(Зтм) Средний разряд машинистов 8 |  |  |  | 4: чел.-ч; 5: 0.12; 7: 2.304; 10: 1095.21; 12: 2523.36 | [23 empty] | ОТм(Зтм) Средний разряд машинистов 8
| 91.05.05-015 | Краны на автомобильном ходу, грузоподъемность 16 т |  |  |  | 4: маш.-ч; 5: 0.01; 7: 0.192; 10: 2127.86; 12: 408.55 | [22 empty] | Краны на автомобильном ходу, грузоподъемность 16 т
| 4-100-060 | ОТм(Зтм) Средний разряд машинистов 6 |  |  |  | 4: чел.-ч; 5: 0.01; 7: 0.192; 10: 961.65; 12: 184.64 | [23 empty] | ОТм(Зтм) Средний разряд машинистов 6
| 91.14.04-001 | Тягачи седельные, нагрузка на седельно-сцепное устройство до 12 т |  |  |  | маш.-ч | 0.01 |  | 0.192 | 781.38 | 1.7 | 1328.35 |  | 255.04 | [22 empty] | Тягачи седельные, нагрузка на седельно-сцепное устройство до 12 т
| 4-100-050 | ОТм(Зтм) Средний разряд машинистов 5 |  |  |  | 4: чел.-ч; 5: 0.01; 7: 0.192; 10: 822.75; 12: 157.97 | [23 empty] | ОТм(Зтм) Средний разряд машинистов 5
| 91.14.05-012 | Полуприцепы общего назначения, грузоподъемность до 15 т |  |  |  | 4: маш.-ч; 5: 0.01; 7: 0.192; 10: 207.82; 12: 39.9 | [22 empty] | Полуприцепы общего назначения, грузоподъемность до 15 т
| 91.16.01-002 | Электростанции передвижные, мощность 4 кВт |  |  |  | 4: маш.-ч; 5: 0.02; 7: 0.384; 10: 164.84; 12: 63.3 | [22 empty] | Электростанции передвижные, мощность 4 кВт
| 4-100-040 | ОТм(Зтм) Средний разряд машинистов 4 |  |  |  | 4: чел.-ч; 5: 0.02; 7: 0.384; 10: 715.9; 12: 274.91 | [23 empty] | ОТм(Зтм) Средний разряд машинистов 4
| 91.17.04-034 | Агрегаты сварочные с двигателем внутреннего сгорания для ручной дуговой сварки, сварочный ток до 400 А, количество постов 1 |  |  |  | 4: маш.-ч; 5: 0.12; 7: 2.304; 10: 145.86; 12: 336.06 | [22 empty] | Агрегаты сварочные с двигателем внутреннего сгорания для ручной дуговой сварки, сварочный ток до 400 А, количество постов 1
| 91.17.04-042 | Аппараты для газовой сварки и резки |  |  |  | маш.-ч | 0.01 |  | 0.192 | 4.35 | 1.37 | 5.96 |  | 1.14 | [22 empty] | Аппараты для газовой сварки и резки
| 91.21.19-021 | Станки для холодной гибки арматуры, мощность двигателя 4 кВт |  |  |  | маш.-ч | 0.02 |  | 0.384 | 23.84 | 1.62 | 38.62 |  | 14.83 | [22 empty] | Станки для холодной гибки арматуры, мощность двигателя 4 кВт
| 4 | М |  |  |  | 12: 3181.5 | [21 empty] | М
| 01.3.02.03-0001 | Ацетилен газообразный технический |  |  |  | м3 | 0.004 |  | 0.0768 | 340.41 | 2.52 | 857.83 |  | 65.88 | [22 empty] | Ацетилен газообразный технический
| 01.3.02.08-0001 | Кислород газообразный технический |  |  |  | м3 | 0.02 |  | 0.384 | 114.64 | 0.86 | 98.59 |  | 37.86 | [22 empty] | Кислород газообразный технический
| 01.7.11.07-0227 | Электроды сварочные для сварки низколегированных и углеродистых сталей УОНИ 13/45, Э42А, диаметр 4-5 мм |  |  |  | кг | 1 |  | 19.2 | 155.63 | 1.03 | 160.3 |  | 3077.76 | [22 empty] | Электроды сварочные для сварки низколегированных и углеродистых сталей УОНИ 13/45, Э42А, диаметр 4-5 мм
П,Н | 08.4.03.02 | Арматура стальная гладкая |  |  |  | 4: т; 5: 0; 7: 0 | [27 empty] | Арматура стальная гладкая
Н | 23.5.02.02 | Трубы стальные электросварные прямошовные |  |  |  | 4: м; 5: 1.01; 7: 19.392 | [27 empty] | Трубы стальные электросварные прямошовные
П,Н | 23.8.03.12 | Фасонные части стальные сварные, номинальный диаметр до 800 мм |  |  |  | 4: т; 5: 0; 7: 0 | [27 empty] | Фасонные части стальные сварные, номинальный диаметр до 800 мм
|  | Итого прямые затраты |  |  |  | 12: 20168.26 | [24 empty] | Итого прямые затраты
|  | ФОТ |  |  |  | 12: 9808.3 | [25 empty] | ФОТ
| Пр/812-005.1-1 | НР Свайные работы |  |  |  | 4: %; 5: 117; 7: 117; 12: 11475.71 | [25 empty] | НР Свайные работы
| Пр/774-005.1 | СП Свайные работы |  |  |  | 4: %; 5: 70; 7: 70; 12: 6865.81 | [25 empty] | СП Свайные работы
|  | Всего по позиции |  |  |  | 10: 2005.72; 12: 38509.78 | [26 empty] | Всего по позиции
3 | ФСБЦ-08.1.02.16-0232 | Свая винтовая стальная, тип СВЛ, двухлопастная, с литым наконечником, диаметр ствола 76 мм, толщина стенки 3 мм, диаметр лопасти 250 мм, длина 4000 мм |  |  |  | шт | 6 | 1 | 6 | 2097.73 | 1.17 | 2454.34 |  | 14726.04 | [20 empty] | Свая винтовая стальная, тип СВЛ, двухлопастная, с литым наконечником, диаметр ствола 76 мм, толщина стенки 3 мм, диаметр лопасти 250 мм, длина 4000 мм
|  | Всего по позиции |  |  |  | 12: 14726.04 | [26 empty] | Всего по позиции
4 | ГЭСН06-01-004-04 | Устройство: железобетонных ступеней |  |  |  | 4: м3; 5: 1.35; 6: 1; 7: 1.35 | [20 empty] | Устройство: железобетонных ступеней
| 1 | ОТ(ЗТ) |  |  |  | 4: чел.-ч; 7: 16.74; 12: 10642.62 | [21 empty] | ОТ(ЗТ)
| 1-100-30 | Средний разряд работы 3,0 |  |  |  | 4: чел.-ч; 5: 12.4; 7: 16.74; 10: 635.76; 12: 10642.62 | [22 empty] | Средний разряд работы 3,0
| 2 | ЭМ |  |  |  | 12: 315.27 | [21 empty] | ЭМ
|  | ОТм(ЗТм) |  |  |  | 4: чел.-ч; 7: 0.27; 12: 196.61 | [21 empty] | ОТм(ЗТм)
| 91.05.05-015 | Краны на автомобильном ходу, грузоподъемность 16 т |  |  |  | 4: маш.-ч; 5: 0.01; 7: 0.0135; 10: 2127.86; 12: 28.73 | [22 empty] | Краны на автомобильном ходу, грузоподъемность 16 т
| 4-100-060 | ОТм(Зтм) Средний разряд машинистов 6 |  |  |  | 4: чел.-ч; 5: 0.01; 7: 0.0135; 10: 961.65; 12: 12.98 | [23 empty] | ОТм(Зтм) Средний разряд машинистов 6
| 91.07.04-001 | Вибраторы глубинные |  |  |  | маш.-ч | 2.28 |  | 3.078 | 10.37 | 1.32 | 13.69 |  | 42.14 | [22 empty] | Вибраторы глубинные
| 91.07.04-002 | Вибраторы поверхностные |  |  |  | маш.-ч | 2.28 |  | 3.078 | 8.54 | 1.66 | 14.18 |  | 43.65 | [22 empty] | Вибраторы поверхностные
| 91.14.02-001 | Автомобили бортовые, грузоподъемность до 5 т |  |  |  | 4: маш.-ч; 5: 0.19; 7: 0.2565; 10: 782.65; 12: 200.75 | [22 empty] | Автомобили бортовые, грузоподъемность до 5 т
| 4-100-040 | ОТм(Зтм) Средний разряд машинистов 4 |  |  |  | 4: чел.-ч; 5: 0.19; 7: 0.2565; 10: 715.9; 12: 183.63 | [23 empty] | ОТм(Зтм) Средний разряд машинистов 4
| 4 | М |  |  |  | 12: 7124.35 | [21 empty] | М
| 01.7.03.01-0001 | Вода |  |  |  | 4: м3; 5: 0.0055; 7: 0.007425; 10: 72.74; 12: 0.54 | [22 empty] | Вода
| 01.7.12.05-0053 | Геополотно нетканое полиэфирное, иглопробивное, поверхностная плотность 200 г/м2 |  |  |  | 4: м2; 5: 0.151; 7: 0.20385; 10: 52.24; 12: 10.65 | [22 empty] | Геополотно нетканое полиэфирное, иглопробивное, поверхностная плотность 200 г/м2
| 08.3.03.06-0001 | Проволока вязальная |  |  |  | кг | 0.3 |  | 0.405 | 83.06 | 1.32 | 109.64 |  | 44.4 | [22 empty] | Проволока вязальная
| 11.1.03.01-0063 | Бруски обрезные хвойных пород (ель, сосна), естественной влажности, длина 2-6,5 м, ширина 20-90 мм, толщина 20-90 мм, сорт III |  |  |  | 4: м3; 5: 0.02; 7: 0.027; 10: 20853.22; 12: 563.04 | [22 empty] | Бруски обрезные хвойных пород (ель, сосна), естественной влажности, длина 2-6,5 м, ширина 20-90 мм, толщина 20-90 мм, сорт III
| 11.1.03.06-0079 | Доска обрезная хвойных пород, естественной влажности, длина 2-6,5 м, ширина 100-250 мм, толщина 44-50 мм, сорт III |  |  |  | м3 | 0.38 |  | 0.513 | 5764.42 | 2.2 | 12681.72 |  | 6505.72 | [22 empty] | Доска обрезная хвойных пород, естественной влажности, длина 2-6,5 м, ширина 100-250 мм, толщина 44-50 мм, сорт III
П,Н | 01.7.16.04 | Опалубка инвентарная (амортизация) |  |  |  | 4: компл; 5: 0; 7: 0 | [27 empty] | Опалубка инвентарная (амортизация)
Н | 04.1.02.05 | Смеси бетонные тяжелого бетона |  |  |  | 4: м3; 5: 1.015; 7: 1.3702 | [27 empty] | Смеси бетонные тяжелого бетона
Н | 08.4.03.03 | Заготовки арматурные |  |  |  | 4: т; 5: 0.023; 7: 0.03105 | [27 empty] | Заготовки арматурные
|  | Итого прямые затраты |  |  |  | 12: 18278.85 | [24 empty] | Итого прямые затраты
|  | ФОТ |  |  |  | 12: 10839.23 | [25 empty] | ФОТ
| Пр/812-006.0-1 | НР Бетонные и железобетонные монолитные конструкции и работы в строительстве |  |  |  | 4: %; 5: 102; 7: 102; 12: 11056.01 | [25 empty] | НР Бетонные и железобетонные монолитные конструкции и работы в строительстве
| Пр/774-006.0 | СП Бетонные и железобетонные монолитные конструкции и работы в строительстве |  |  |  | 4: %; 5: 58; 7: 58; 12: 6286.75 | [25 empty] | СП Бетонные и железобетонные монолитные конструкции и работы в строительстве
|  | Всего по позиции |  |  |  | 10: 26386.38; 12: 35621.61 | [26 empty] | Всего по позиции
5 | ФСБЦ-04.1.02.05-0144 | Смеси бетонные тяжелого бетона (БСТ) на щебне из гравия, класс В22,5, F(1)150, W6 |  |  |  | м3 | 1.3702 | 1 | 1.3702 | 5025.58 | 1.5 | 7538.37 |  | 10329.45 | [20 empty] | Смеси бетонные тяжелого бетона (БСТ) на щебне из гравия, класс В22,5, F(1)150, W6
|  | Всего по позиции |  |  |  | 12: 10329.45 | [26 empty] | Всего по позиции
6 | ФСБЦ-11.2.13.06-0012 | Щиты настила, толщина 25 мм |  |  |  | м2 | 13.5 | 1 | 13.5 | 317.4 | 2.1 | 666.54 |  | 8998.29 | [20 empty] | Щиты настила, толщина 25 мм
|  | Всего по позиции |  |  |  | 12: 8998.29 | [26 empty] | Всего по позиции
7 | ФСБЦ-08.4.03.03-0034 | Сталь арматурная горячекатаная периодического профиля, класс A-III, диаметр 16-18 мм |  |  |  | т | 0.0948 | 1 | 0.0948 |  |  | 52749.51 |  | 5000.65 | [20 empty] | Сталь арматурная горячекатаная периодического профиля, класс A-III, диаметр 16-18 мм
|  | Всего по позиции |  |  |  | 12: 5000.65 | [26 empty] | Всего по позиции
8 | ФСБЦ-08.4.03.02-0002 | Сталь арматурная горячекатаная гладкая, класс A-I, диаметр 6-22 мм |  |  |  | т | 0.07992 | 1 | 0.07992 | 63745 | 0.98 | 62470.1 |  | 4992.61 | [20 empty] | Сталь арматурная горячекатаная гладкая, класс A-I, диаметр 6-22 мм
|  | Всего по позиции |  |  |  | 12: 4992.61 | [26 empty] | Всего по позиции
9 | ГЭСН26-01-041-02 | Изоляция изделиями из пенопласта на битуме холодных поверхностей: покрытий и перекрытий сверху |  |  |  | 4: м3; 5: 0.45; 6: 1; 7: 0.45 | [20 empty] | Изоляция изделиями из пенопласта на битуме холодных поверхностей: покрытий и перекрытий сверху
| 1 | ОТ(ЗТ) |  |  |  | 4: чел.-ч; 7: 4.1715; 12: 2919.51 | [21 empty] | ОТ(ЗТ)
| 1-100-38 | Средний разряд работы 3,8 |  |  |  | 4: чел.-ч; 5: 9.27; 7: 4.1715; 10: 699.87; 12: 2919.51 | [22 empty] | Средний разряд работы 3,8
| 2 | ЭМ |  |  |  | 12: 143.22 | [21 empty] | ЭМ
|  | ОТм(ЗТм) |  |  |  | 4: чел.-ч; 7: 0.153; 12: 109.53 | [21 empty] | ОТм(ЗТм)
| 91.06.03-055 | Лебедки электрические тяговым усилием 19,62 кН (2 т) |  |  |  | маш.-ч | 0.44 |  | 0.198 | 11.45 | 1.69 | 19.35 |  | 3.83 | [22 empty] | Лебедки электрические тяговым усилием 19,62 кН (2 т)
| 91.08.04-021 | Котлы битумные передвижные электрические с центробежной мешалкой, объем загрузочной емкости 400 л |  |  |  | маш.-ч | 0.29 |  | 0.1305 | 95.25 | 1.58 | 150.5 |  | 19.64 | [22 empty] | Котлы битумные передвижные электрические с центробежной мешалкой, объем загрузочной емкости 400 л
| 91.14.02-001 | Автомобили бортовые, грузоподъемность до 5 т |  |  |  | 4: маш.-ч; 5: 0.34; 7: 0.153; 10: 782.65; 12: 119.75 | [22 empty] | Автомобили бортовые, грузоподъемность до 5 т
| 4-100-040 | ОТм(Зтм) Средний разряд машинистов 4 |  |  |  | 4: чел.-ч; 5: 0.34; 7: 0.153; 10: 715.9; 12: 109.53 | [23 empty] | ОТм(Зтм) Средний разряд машинистов 4
| 4 | М |  |  |  | 12: 924.1 | [21 empty] | М
| 01.2.01.02-0021 | Битум нефтяной модифицированный кровельный БНМ-55/60 |  |  |  | т | 0.05 |  | 0.0225 | 23335.8 | 1.76 | 41071.01 |  | 924.1 | [22 empty] | Битум нефтяной модифицированный кровельный БНМ-55/60
Н | 12.2.05.06 | Изделия теплоизоляционные из пенопласта |  |  |  | 4: м3; 5: 0.99; 7: 0.4455 | [27 empty] | Изделия теплоизоляционные из пенопласта
|  | Итого прямые затраты |  |  |  | 12: 4096.36 | [24 empty] | Итого прямые затраты
|  | ФОТ |  |  |  | 12: 3029.04 | [25 empty] | ФОТ
| Пр/812-020.0-1 | НР Теплоизоляционные работы |  |  |  | 4: %; 5: 97; 7: 97; 12: 2938.17 | [25 empty] | НР Теплоизоляционные работы
| Пр/774-020.0 | СП Теплоизоляционные работы |  |  |  | 4: %; 5: 55; 7: 55; 12: 1665.97 | [25 empty] | СП Теплоизоляционные работы
|  | Всего по позиции |  |  |  | 10: 19334.44; 12: 8700.5 | [26 empty] | Всего по позиции
10 | ФСБЦ-12.2.05.06-1022 | Плиты пенополистирольные теплоизоляционные, тип Р, ППС10 |  |  |  | м3 | 0.4455 | 1 | 0.4455 | 1621.23 | 1.63 | 2642.6 |  | 1177.28 | [20 empty] | Плиты пенополистирольные теплоизоляционные, тип Р, ППС10
|  | Всего по позиции |  |  |  | 12: 1177.28 | [26 empty] | Всего по позиции
11 | ГЭСН11-01-047-02 | Устройство покрытий из плит керамогранитных размером: 60х60 см |  |  |  | 4: 100 м2; 5: 0.045; 6: 1; 7: 0.045 | [20 empty] | Устройство покрытий из плит керамогранитных размером: 60х60 см
| 1 | ОТ(ЗТ) |  |  |  | 4: чел.-ч; 7: 10.5714; 12: 6890.33 | [21 empty] | ОТ(ЗТ)
| 1-100-32 | Средний разряд работы 3,2 |  |  |  | 4: чел.-ч; 5: 234.92; 7: 10.5714; 10: 651.79; 12: 6890.33 | [22 empty] | Средний разряд работы 3,2
| 2 | ЭМ |  |  |  | 12: 2.01 | [21 empty] | ЭМ
|  | ОТм(ЗТм) |  |  |  | 4: чел.-ч; 7: 0.07785; 12: 49.97 | [21 empty] | ОТм(ЗТм)
| 91.05.01-016 | Краны башенные, грузоподъемность 5 т |  |  |  | маш.-ч | 0.02 |  | 0.0009 | 251.77 | 1.67 | 420.46 |  | 0.38 | [22 empty] | Краны башенные, грузоподъемность 5 т
| 4-100-060 | ОТм(Зтм) Средний разряд машинистов 6 |  |  |  | 4: чел.-ч; 5: 0.02; 7: 0.0009; 10: 961.65; 12: 0.87 | [23 empty] | ОТм(Зтм) Средний разряд машинистов 6
| 91.05.05-015 | Краны на автомобильном ходу, грузоподъемность 16 т |  |  |  | 4: маш.-ч; 5: 0.01; 7: 0.00045; 10: 2127.86; 12: 0.96 | [22 empty] | Краны на автомобильном ходу, грузоподъемность 16 т
| 4-100-060 | ОТм(Зтм) Средний разряд машинистов 6 |  |  |  | 4: чел.-ч; 5: 0.01; 7: 0.00045; 10: 961.65; 12: 0.43 | [23 empty] | ОТм(Зтм) Средний разряд машинистов 6
| 91.07.08-024 | Растворосмесители передвижные, объем барабана 65 л |  |  |  | маш.-ч | 1.69 |  | 0.07605 | 2.31 | 1.82 | 4.2 |  | 0.32 | [22 empty] | Растворосмесители передвижные, объем барабана 65 л
| 4-100-030 | ОТм(Зтм) Средний разряд машинистов 3 |  |  |  | 4: чел.-ч; 5: 1.69; 7: 0.07605; 10: 635.76; 12: 48.35 | [23 empty] | ОТм(Зтм) Средний разряд машинистов 3
| 91.14.02-001 | Автомобили бортовые, грузоподъемность до 5 т |  |  |  | 4: маш.-ч; 5: 0.01; 7: 0.00045; 10: 782.65; 12: 0.35 | [22 empty] | Автомобили бортовые, грузоподъемность до 5 т
| 4-100-040 | ОТм(Зтм) Средний разряд машинистов 4 |  |  |  | 4: чел.-ч; 5: 0.01; 7: 0.00045; 10: 715.9; 12: 0.32 | [23 empty] | ОТм(Зтм) Средний разряд машинистов 4
| 4 | М |  |  |  | 12: 35.9 | [21 empty] | М
| 01.7.03.01-0001 | Вода |  |  |  | 4: м3; 5: 0.44; 7: 0.0198; 10: 72.74; 12: 1.44 | [22 empty] | Вода
| 01.7.03.04-0001 | Электроэнергия |  |  |  | 4: кВт-ч; 5: 0.0325; 7: 0.0014625; 10: 7.39; 12: 0.01 | [22 empty] | Электроэнергия
| 04.3.02.09-0102 | Смеси сухие водостойкие для затирки межплиточных швов шириной 1-6 мм (различная цветовая гамма) |  |  |  | т | 0.009 |  | 0.000405 | 37800.3 | 2.25 | 85050.68 |  | 34.45 | [22 empty] | Смеси сухие водостойкие для затирки межплиточных швов шириной 1-6 мм (различная цветовая гамма)
Н | 06.2.05.03 | Плиты керамогранитные 600х600 мм |  |  |  | 4: м2; 5: 102; 7: 4.59 | [27 empty] | Плиты керамогранитные 600х600 мм
Н | 11.2.04.05 | Рейки деревянные |  |  |  | 4: м3; 5: 0.01; 7: 0.00045 | [27 empty] | Рейки деревянные
Н | 14.1.06.02 | Клей для облицовочных работ (сухая смесь) |  |  |  | 4: т; 5: 1.2; 7: 0.054 | [27 empty] | Клей для облицовочных работ (сухая смесь)
П,Н | 14.4.01.21 | Грунтовка |  |  |  | 4: т; 5: 0; 7: 0 | [27 empty] | Грунтовка
|  | Итого прямые затраты |  |  |  | 12: 6978.21 | [24 empty] | Итого прямые затраты
|  | ФОТ |  |  |  | 12: 6940.3 | [25 empty] | ФОТ
| Пр/812-011.0-1 | НР Полы |  |  |  | 4: %; 5: 112; 7: 112; 12: 7773.14 | [25 empty] | НР Полы
| Пр/774-011.0 | СП Полы |  |  |  | 4: %; 5: 65; 7: 65; 12: 4511.2 | [25 empty] | СП Полы
|  | Всего по позиции |  |  |  | 10: 428056.67; 12: 19262.55 | [26 empty] | Всего по позиции
12 | ФСБЦ-06.2.05.03-0002 | Плитка керамогранитная, неполированная, многоцветная, толщина 10 мм |  |  |  | м2 | 4.59 | 1 | 4.59 |  |  | 1326.8 |  | 6090.01 | [20 empty] | Плитка керамогранитная, неполированная, многоцветная, толщина 10 мм
|  | Всего по позиции |  |  |  | 12: 6090.01 | [26 empty] | Всего по позиции
13 | ФСБЦ-14.1.06.02-0001 | Клей монтажный сухой для внутренних и наружных работ, водостойкий на основе цементного вяжущего, для облицовочных работ |  |  |  | т | 0.054 | 1 | 0.054 | 12041.6 | 1.47 | 17701.15 |  | 955.86 | [20 empty] | Клей монтажный сухой для внутренних и наружных работ, водостойкий на основе цементного вяжущего, для облицовочных работ
|  | Всего по позиции |  |  |  | 12: 955.86 | [26 empty] | Всего по позиции
14 | ФСБЦ-14.4.01.02-0012 | Грунтовка укрепляющая, глубокого проникновения, быстросохнущая, паропроницаемая |  |  |  | кг | 0.135 | 1 | 0.135 | 68.29 | 2.3 | 157.07 |  | 21.2 | [20 empty] | Грунтовка укрепляющая, глубокого проникновения, быстросохнущая, паропроницаемая
|  | Всего по позиции |  |  |  | 12: 21.2 | [26 empty] | Всего по позиции
|  | Итоги по разделу 1 Устройство дополнительной ступени : | [40 empty] | Итоги по разделу 1 Устройство дополнительной ступени :
|  | Всего прямые затраты (справочно) |  |  |  | 12: 102145.74 | [29 empty] | Всего прямые затраты (справочно)
|  | в том числе: | [41 empty] | в том числе:
|  | Оплата труда рабочих |  |  |  | 12: 27119.88 | [29 empty] | Оплата труда рабочих
|  | Эксплуатация машин |  |  |  | 12: 7850.82 | [29 empty] | Эксплуатация машин
|  | Оплата труда машинистов (Отм) |  |  |  | 12: 3617.8 | [29 empty] | Оплата труда машинистов (Отм)
|  | Материалы |  |  |  | 12: 63557.24 | [29 empty] | Материалы
|  | Строительные работы |  |  |  | 12: 154885.22 | [29 empty] | Строительные работы
|  | в том числе: | [41 empty] | в том числе:
|  | оплата труда |  |  |  | 12: 27119.88 | [29 empty] | оплата труда
|  | эксплуатация машин и механизмов |  |  |  | 12: 7850.82 | [29 empty] | эксплуатация машин и механизмов
|  | оплата труда машинистов (Отм) |  |  |  | 12: 3617.8 | [29 empty] | оплата труда машинистов (Отм)
|  | материалы |  |  |  | 12: 63557.24 | [29 empty] | материалы
|  | накладные расходы |  |  |  | 12: 33354.18 | [29 empty] | накладные расходы
|  | сметная прибыль |  |  |  | 12: 19385.3 | [29 empty] | сметная прибыль
|  | Всего ФОТ (справочно) |  |  |  | 12: 30737.68 | [29 empty] | Всего ФОТ (справочно)
|  | Всего накладные расходы (справочно) |  |  |  | 12: 33354.18 | [29 empty] | Всего накладные расходы (справочно)
|  | Всего сметная прибыль (справочно) |  |  |  | 12: 19385.3 | [29 empty] | Всего сметная прибыль (справочно)
|  | Всего по разделу 1 Устройство дополнительной ступени |  |  |  | 12: 154885.22 | [30 empty] | Всего по разделу 1 Устройство дополнительной ступени
|  | справочно: | [41 empty] | справочно:
|  | Затраты труда рабочих |  |  |  | 7: 41,4669 | [31 empty] | Затраты труда рабочих
|  | Затраты труда машинистов |  |  |  | 7: 3,698475 | [31 empty] | Затраты труда машинистов
Раздел 2. Асфальтирование участка в рамках благоустройства территории | [33 empty] | Раздел 2. Асфальтирование участка в рамках благоустройства территории
15 | ГЭСН27-03-015-03 | Срезка поверхностного слоя асфальтобетонных дорожных покрытий на щебне марки по дробимости до 1000 дорожными фрезами при ширине барабана 1000 мм, толщина слоя: до 10 см |  |  |  | 4: 100 м2; 5: 0.72; 6: 1; 7: 0.72 | [20 empty] | Срезка поверхностного слоя асфальтобетонных дорожных покрытий на щебне марки по дробимости до 1000 дорожными фрезами при ширине барабана 1000 мм, толщина слоя: до 10 см
| 1 | ОТ(ЗТ) |  |  |  | 4: чел.-ч; 7: 1.2528; 12: 776.4 | [21 empty] | ОТ(ЗТ)
| 1-100-27 | Средний разряд работы 2,7 |  |  |  | 4: чел.-ч; 5: 1.74; 7: 1.2528; 10: 619.73; 12: 776.4 | [22 empty] | Средний разряд работы 2,7
| 2 | ЭМ |  |  |  | 12: 5421.74 | [21 empty] | ЭМ
|  | ОТм(ЗТм) |  |  |  | 4: чел.-ч; 7: 1.8504; 12: 1554.64 | [21 empty] | ОТм(ЗТм)
| 91.08.10-054 | Фрезы дорожные холодные самоходные колесные, максимальная ширина фрезерования 1000 мм |  |  |  | маш.-ч | 0.58 |  | 0.4176 | 5880.35 | 1.45 | 8526.51 |  | 3560.67 | [22 empty] | Фрезы дорожные холодные самоходные колесные, максимальная ширина фрезерования 1000 мм
| 4-100-080 | ОТм(Зтм) Средний разряд машинистов 8 |  |  |  | 4: чел.-ч; 5: 0.58; 7: 0.4176; 10: 1095.21; 12: 457.36 | [23 empty] | ОТм(Зтм) Средний разряд машинистов 8
| 91.13.01-001 | Машины вакуумные подметально-уборочные, вместимость бункера 7 м3 |  |  |  | маш.-ч | 0.01 |  | 0.0072 | 1857.51 | 1.75 | 3250.64 |  | 23.4 | [22 empty] | Машины вакуумные подметально-уборочные, вместимость бункера 7 м3
| 4-100-040 | ОТм(Зтм) Средний разряд машинистов 4 |  |  |  | 4: чел.-ч; 5: 0.01; 7: 0.0072; 10: 715.9; 12: 5.15 | [23 empty] | ОТм(Зтм) Средний разряд машинистов 4
| 91.13.01-032 | Машины дорожной службы (машина дорожного мастера), мощность двигателя 80 кВт (109 л.с.) |  |  |  | маш.-ч | 0.29 |  | 0.2088 | 865.46 | 1.74 | 1505.9 |  | 314.43 | [22 empty] | Машины дорожной службы (машина дорожного мастера), мощность двигателя 80 кВт (109 л.с.)
| 4-100-040 | ОТм(Зтм) Средний разряд машинистов 4 |  |  |  | 4: чел.-ч; 5: 0.29; 7: 0.2088; 10: 715.9; 12: 149.48 | [23 empty] | ОТм(Зтм) Средний разряд машинистов 4
| 91.13.01-038 | Машины поливомоечные, вместимость цистерны 6 м3 |  |  |  | 4: маш.-ч; 5: 0.18; 7: 0.1296; 10: 1880.18; 12: 243.67 | [22 empty] | Машины поливомоечные, вместимость цистерны 6 м3
| 4-100-040 | ОТм(Зтм) Средний разряд машинистов 4 |  |  |  | 4: чел.-ч; 5: 0.18; 7: 0.1296; 10: 715.9; 12: 92.78 | [23 empty] | ОТм(Зтм) Средний разряд машинистов 4
| 91.13.01-051 | Тракторы с подметальными дорожными щетками, мощность 60 кВт (82 л.с.) |  |  |  | маш.-ч | 0.58 |  | 0.4176 | 494.16 | 1.77 | 874.66 |  | 365.26 | [22 empty] | Тракторы с подметальными дорожными щетками, мощность 60 кВт (82 л.с.)
| 4-100-040 | ОТм(Зтм) Средний разряд машинистов 4 |  |  |  | 4: чел.-ч; 5: 0.58; 7: 0.4176; 10: 715.9; 12: 298.96 | [23 empty] | ОТм(Зтм) Средний разряд машинистов 4
| 91.14.03-003 | Автомобили-самосвалы, грузоподъемность до 15 т |  |  |  | 4: маш.-ч; 5: 0.93; 7: 0.6696; 10: 1365.46; 12: 914.31 | [22 empty] | Автомобили-самосвалы, грузоподъемность до 15 т
| 4-100-050 | ОТм(Зтм) Средний разряд машинистов 5 |  |  |  | 4: чел.-ч; 5: 0.93; 7: 0.6696; 10: 822.75; 12: 550.91 | [23 empty] | ОТм(Зтм) Средний разряд машинистов 5
| 4 | М |  |  |  | 12: 1145.25 | [21 empty] | М
| 01.4.02.02-1000 | Резец поворотный для дорожной фрезы с наконечником из твердого сплава, посадочный диаметр 20 мм, длина 88 мм |  |  |  | шт | 3.14 |  | 2.2608 | 386.14 | 1.28 | 494.26 |  | 1117.42 | [22 empty] | Резец поворотный для дорожной фрезы с наконечником из твердого сплава, посадочный диаметр 20 мм, длина 88 мм
| 01.7.03.01-0001 | Вода |  |  |  | 4: м3; 5: 0.5313; 7: 0.38254; 10: 72.74; 12: 27.83 | [22 empty] | Вода
|  | Итого прямые затраты |  |  |  | 12: 8898.03 | [24 empty] | Итого прямые затраты
|  | ФОТ |  |  |  | 12: 2331.04 | [25 empty] | ФОТ
| Пр/812-021.0-1 | НР Автомобильные дороги |  |  |  | 4: %; 5: 147; 7: 147; 12: 3426.63 | [25 empty] | НР Автомобильные дороги
| Пр/774-021.0 | СП Автомобильные дороги |  |  |  | 4: %; 5: 134; 7: 134; 12: 3123.59 | [25 empty] | СП Автомобильные дороги
|  | Всего по позиции |  |  |  | 10: 21455.9; 12: 15448.25 | [26 empty] | Всего по позиции
16 | ГЭСН27-04-001-02 | Устройство подстилающих и выравнивающих слоев оснований: из песчано-гравийной смеси, дресвы |  |  |  | 4: 100 м3; 5: 0.136; 6: 1; 7: 0.136 | [20 empty] | Устройство подстилающих и выравнивающих слоев оснований: из песчано-гравийной смеси, дресвы
| 1 | ОТ(ЗТ) |  |  |  | 4: чел.-ч; 7: 1.9584; 12: 1171.83 | [21 empty] | ОТ(ЗТ)
| 1-100-23 | Средний разряд работы 2,3 |  |  |  | 4: чел.-ч; 5: 14.4; 7: 1.9584; 10: 598.36; 12: 1171.83 | [22 empty] | Средний разряд работы 2,3
| 2 | ЭМ |  |  |  | 12: 6586.55 | [21 empty] | ЭМ
|  | ОТм(ЗТм) |  |  |  | 4: чел.-ч; 7: 2.0142; 12: 1812.24 | [21 empty] | ОТм(ЗТм)
| 91.01.02-004 | Автогрейдеры среднего типа, мощность 99 кВт (135 л.с.) |  |  |  | 4: маш.-ч; 5: 1.93; 7: 0.26248; 10: 2917.7; 12: 765.84 | [22 empty] | Автогрейдеры среднего типа, мощность 99 кВт (135 л.с.)
| 4-100-060 | ОТм(Зтм) Средний разряд машинистов 6 |  |  |  | 4: чел.-ч; 5: 1.93; 7: 0.26248; 10: 961.65; 12: 252.41 | [23 empty] | ОТм(Зтм) Средний разряд машинистов 6
| 91.06.05-011 | Погрузчики одноковшовые универсальные фронтальные пневмоколесные, номинальная вместимость основного ковша 2,6 м3, грузоподъемность 5 т |  |  |  | 4: маш.-ч; 5: 4.76; 7: 0.64736; 10: 2106.47; 12: 1363.64 | [22 empty] | Погрузчики одноковшовые универсальные фронтальные пневмоколесные, номинальная вместимость основного ковша 2,6 м3, грузоподъемность 5 т
| 4-100-050 | ОТм(Зтм) Средний разряд машинистов 5 |  |  |  | 4: чел.-ч; 5: 4.76; 7: 0.64736; 10: 822.75; 12: 532.62 | [23 empty] | ОТм(Зтм) Средний разряд машинистов 5
| 91.08.03-030 | Катки самоходные пневмоколесные статические, масса 30 т |  |  |  | маш.-ч | 7.08 |  | 0.96288 | 2391.6 | 1.82 | 4352.71 |  | 4191.14 | [22 empty] | Катки самоходные пневмоколесные статические, масса 30 т
| 4-100-060 | ОТм(Зтм) Средний разряд машинистов 6 |  |  |  | 4: чел.-ч; 5: 7.08; 7: 0.96288; 10: 961.65; 12: 925.95 | [23 empty] | ОТм(Зтм) Средний разряд машинистов 6
| 91.13.01-038 | Машины поливомоечные, вместимость цистерны 6 м3 |  |  |  | 4: маш.-ч; 5: 1.04; 7: 0.14144; 10: 1880.18; 12: 265.93 | [22 empty] | Машины поливомоечные, вместимость цистерны 6 м3
| 4-100-040 | ОТм(Зтм) Средний разряд машинистов 4 |  |  |  | 4: чел.-ч; 5: 1.04; 7: 0.14144; 10: 715.9; 12: 101.26 | [23 empty] | ОТм(Зтм) Средний разряд машинистов 4
| 4 | М |  |  |  | 12: 69.25 | [21 empty] | М
| 01.7.03.01-0001 | Вода |  |  |  | 4: м3; 5: 7; 7: 0.952; 10: 72.74; 12: 69.25 | [22 empty] | Вода
П,Н | 02.2.04.03 | Смесь песчано-гравийная |  |  |  | 4: м3; 5: 0; 7: 0 | [27 empty] | Смесь песчано-гравийная
|  | Итого прямые затраты |  |  |  | 12: 9639.87 | [24 empty] | Итого прямые затраты
|  | ФОТ |  |  |  | 12: 2984.07 | [25 empty] | ФОТ
| Пр/812-021.0-1 | НР Автомобильные дороги |  |  |  | 4: %; 5: 147; 7: 147; 12: 4386.58 | [25 empty] | НР Автомобильные дороги
| Пр/774-021.0 | СП Автомобильные дороги |  |  |  | 4: %; 5: 134; 7: 134; 12: 3998.65 | [25 empty] | СП Автомобильные дороги
|  | Всего по позиции |  |  |  | 10: 132537.5; 12: 18025.1 | [26 empty] | Всего по позиции
17 | ФСБЦ-02.2.04.04-0186 | Смесь щебеночно-песчаная готовая, щебень из гравия М 1000, номер смеси С5, размер зерен 0-40 мм |  |  |  | м3 | 17.0816 | 1 | 17.0816 | 1827.45 | 0.99 | 1809.18 |  | 30903.69 | [20 empty] | Смесь щебеночно-песчаная готовая, щебень из гравия М 1000, номер смеси С5, размер зерен 0-40 мм
|  | Всего по позиции |  |  |  | 12: 30903.69 | [26 empty] | Всего по позиции
18 | ГЭСН27-06-026-01 | Розлив вяжущих материалов |  |  |  | 4: т; 5: 0.077; 6: 1; 7: 0.077 | [20 empty] | Розлив вяжущих материалов
| 2 | ЭМ |  |  |  | 12: 34.06 | [21 empty] | ЭМ
|  | ОТм(ЗТм) |  |  |  | 4: чел.-ч; 7: 0.05082; 12: 39.1 | [21 empty] | ОТм(ЗТм)
| 91.08.02-001 | Автогудронаторы, емкость цистерны 3500 л |  |  |  | маш.-ч | 0.33 |  | 0.02541 | 779.28 | 1.72 | 1340.36 |  | 34.06 | [22 empty] | Автогудронаторы, емкость цистерны 3500 л
| 4-100-045 | ОТм(Зтм) Средний разряд машинистов 4,5 |  |  |  | 4: чел.-ч; 5: 0.66; 7: 0.05082; 10: 769.32; 12: 39.1 | [23 empty] | ОТм(Зтм) Средний разряд машинистов 4,5
Н | 01.2.01.01 | Битум |  |  |  | 4: т; 5: 1.03; 7: 0.07931 | [27 empty] | Битум
|  | Итого прямые затраты |  |  |  | 12: 73.16 | [24 empty] | Итого прямые затраты
|  | ФОТ |  |  |  | 12: 39.1 | [25 empty] | ФОТ
| Пр/812-021.0-1 | НР Автомобильные дороги |  |  |  | 4: %; 5: 147; 7: 147; 12: 57.48 | [25 empty] | НР Автомобильные дороги
| Пр/774-021.0 | СП Автомобильные дороги |  |  |  | 4: %; 5: 134; 7: 134; 12: 52.39 | [25 empty] | СП Автомобильные дороги
|  | Всего по позиции |  |  |  | 10: 2377.01; 12: 183.03 | [26 empty] | Всего по позиции
19 | ФСБЦ-01.2.01.01-1008 | Битум нефтяной дорожный БНД 100/130 |  |  |  | т | 0.07931 | 1 | 0.07931 | 22876.38 | 2.03 | 46439.05 |  | 3683.08 | [20 empty] | Битум нефтяной дорожный БНД 100/130
|  | Всего по позиции |  |  |  | 12: 3683.08 | [26 empty] | Всего по позиции
20 | ГЭСН27-06-029-01 | Устройство покрытия из горячих асфальтобетонных смесей асфальтоукладчиками второго типоразмера, толщина слоя 4 см |  |  |  | 4: 1000 м2; 5: 0.092; 6: 1; 7: 0.092 | [20 empty] | Устройство покрытия из горячих асфальтобетонных смесей асфальтоукладчиками второго типоразмера, толщина слоя 4 см
| 1 | ОТ(ЗТ) |  |  |  | 4: чел.-ч; 7: 1.9191; 12: 1250.86 | [21 empty] | ОТ(ЗТ)
| 1-100-32 | Средний разряд работы 3,2 |  |  |  | 4: чел.-ч; 5: 20.86; 7: 1.9191; 10: 651.79; 12: 1250.86 | [22 empty] | Средний разряд работы 3,2
| 2 | ЭМ |  |  |  | 12: 8252.37 | [21 empty] | ЭМ
|  | ОТм(ЗТм) |  |  |  | 4: чел.-ч; 7: 1.7342; 12: 1578.47 | [21 empty] | ОТм(ЗТм)
| 91.06.03-049 | Лебедки ручные и рычажные тяговым усилием до 9,81 кН (1 т) |  |  |  | маш.-ч | 2.44 |  | 0.22448 | 1.21 | 1.69 | 2.04 |  | 0.46 | [22 empty] | Лебедки ручные и рычажные тяговым усилием до 9,81 кН (1 т)
| 91.06.05-011 | Погрузчики одноковшовые универсальные фронтальные пневмоколесные, номинальная вместимость основного ковша 2,6 м3, грузоподъемность 5 т |  |  |  | 4: маш.-ч; 5: 0.55; 7: 0.0506; 10: 2106.47; 12: 106.59 | [22 empty] | Погрузчики одноковшовые универсальные фронтальные пневмоколесные, номинальная вместимость основного ковша 2,6 м3, грузоподъемность 5 т
| 4-100-050 | ОТм(Зтм) Средний разряд машинистов 5 |  |  |  | 4: чел.-ч; 5: 0.55; 7: 0.0506; 10: 822.75; 12: 41.63 | [23 empty] | ОТм(Зтм) Средний разряд машинистов 5
| 91.08.01-004 | Асфальтоукладчики гусеничные, максимальная ширина укладки 5 м, скорость укладки до 30 м/мин, производительность 350 т/ч |  |  |  | маш.-ч | 2.04 |  | 0.18768 | 2646.78 | 1.67 | 4420.12 |  | 829.57 | [22 empty] | Асфальтоукладчики гусеничные, максимальная ширина укладки 5 м, скорость укладки до 30 м/мин, производительность 350 т/ч
| 4-100-070 | ОТм(Зтм) Средний разряд машинистов 7 |  |  |  | 4: чел.-ч; 5: 2.04; 7: 0.18768; 10: 1025.76; 12: 192.51 | [23 empty] | ОТм(Зтм) Средний разряд машинистов 7
| 91.08.03-017 | Катки самоходные гладкие вибрационные, масса 10 т |  |  |  | маш.-ч | 2.14 |  | 0.19688 | 1398.2 | 1.74 | 2432.87 |  | 478.98 | [22 empty] | Катки самоходные гладкие вибрационные, масса 10 т
| 4-100-050 | ОТм(Зтм) Средний разряд машинистов 5 |  |  |  | 4: чел.-ч; 5: 2.14; 7: 0.19688; 10: 822.75; 12: 161.98 | [23 empty] | ОТм(Зтм) Средний разряд машинистов 5
| 91.08.03-045 | Катки самоходные гладкие вибрационные, масса 7 т |  |  |  | 4: маш.-ч; 5: 1.51; 7: 0.13892; 10: 2195.77; 12: 305.04 | [22 empty] | Катки самоходные гладкие вибрационные, масса 7 т
| 4-100-050 | ОТм(Зтм) Средний разряд машинистов 5 |  |  |  | 4: чел.-ч; 5: 1.51; 7: 0.13892; 10: 822.75; 12: 114.3 | [23 empty] | ОТм(Зтм) Средний разряд машинистов 5
| 91.08.03-047 | Катки самоходные пневмоколесные статические, масса 12 т |  |  |  | маш.-ч | 2.59 |  | 0.23828 | 1334.21 | 1.82 | 2428.26 |  | 578.61 | [22 empty] | Катки самоходные пневмоколесные статические, масса 12 т
| 4-100-060 | ОТм(Зтм) Средний разряд машинистов 6 |  |  |  | 4: чел.-ч; 5: 2.59; 7: 0.23828; 10: 961.65; 12: 229.14 | [23 empty] | ОТм(Зтм) Средний разряд машинистов 6
| 91.08.03-049 | Катки самоходные гладкие вибрационные, масса 14 т |  |  |  | 4: маш.-ч; 5: 0.97; 7: 0.08924; 10: 2933.06; 12: 261.75 | [22 empty] | Катки самоходные гладкие вибрационные, масса 14 т
| 4-100-060 | ОТм(Зтм) Средний разряд машинистов 6 |  |  |  | 4: чел.-ч; 5: 0.97; 7: 0.08924; 10: 961.65; 12: 85.82 | [23 empty] | ОТм(Зтм) Средний разряд машинистов 6
| 91.08.06-001 | Нарезчики швов, максимальная глубина резки 240 мм, мощность 17,7 кВт (24 л.с.) |  |  |  | маш.-ч | 1.52 |  | 0.13984 | 181.3 | 1.54 | 279.2 |  | 39.04 | [22 empty] | Нарезчики швов, максимальная глубина резки 240 мм, мощность 17,7 кВт (24 л.с.)
| 91.08.11-031 | Перегружатели асфальтовой смеси, емкость бункера до 25 т |  |  |  | маш.-ч | 2.04 |  | 0.18768 | 8883.76 | 1.61 | 14302.85 |  | 2684.36 | [22 empty] | Перегружатели асфальтовой смеси, емкость бункера до 25 т
| 4-100-080 | ОТм(Зтм) Средний разряд машинистов 8 |  |  |  | 4: чел.-ч; 5: 2.04; 7: 0.18768; 10: 1095.21; 12: 205.55 | [23 empty] | ОТм(Зтм) Средний разряд машинистов 8
| 91.08.11-041 | Разогреватели швов инфракрасные |  |  |  | маш.-ч | 2.04 |  | 0.18768 | 59.52 | 1.37 | 81.54 |  | 15.3 | [22 empty] | Разогреватели швов инфракрасные
| 91.13.01-038 | Машины поливомоечные, вместимость цистерны 6 м3 |  |  |  | 4: маш.-ч; 5: 3.1; 7: 0.2852; 10: 1880.18; 12: 536.23 | [22 empty] | Машины поливомоечные, вместимость цистерны 6 м3
| 4-100-040 | ОТм(Зтм) Средний разряд машинистов 4 |  |  |  | 4: чел.-ч; 5: 3.1; 7: 0.2852; 10: 715.9; 12: 204.17 | [23 empty] | ОТм(Зтм) Средний разряд машинистов 4
| 91.13.03-112 | Спецавтомобили-вездеходы, грузоподъемность до 1,5 т |  |  |  | маш.-ч | 0.2 |  | 0.0184 | 435.27 | 1.64 | 713.84 |  | 13.13 | [22 empty] | Спецавтомобили-вездеходы, грузоподъемность до 1,5 т
| 4-100-050 | ОТм(Зтм) Средний разряд машинистов 5 |  |  |  | 4: чел.-ч; 5: 0.2; 7: 0.0184; 10: 822.75; 12: 15.14 | [23 empty] | ОТм(Зтм) Средний разряд машинистов 5
| 91.18.01-013 | Компрессоры передвижные, давление 2 МПа (20 атм), производительность 60 м3/мин |  |  |  | маш.-ч | 3.71 |  | 0.34132 | 4141.29 | 1.7 | 7040.19 |  | 2402.96 | [22 empty] | Компрессоры передвижные, давление 2 МПа (20 атм), производительность 60 м3/мин
| 4-100-060 | ОТм(Зтм) Средний разряд машинистов 6 |  |  |  | 4: чел.-ч; 5: 3.71; 7: 0.34132; 10: 961.65; 12: 328.23 | [23 empty] | ОТм(Зтм) Средний разряд машинистов 6
| 91.21.10-002 | Молотки отбойные пневматические при работе от передвижных компрессоров |  |  |  | 4: маш.-ч; 5: 1.15; 7: 0.1058; 10: 3.34; 12: 0.35 | [22 empty] | Молотки отбойные пневматические при работе от передвижных компрессоров
| 4 | М |  |  |  | 12: 871.78 | [21 empty] | М
| 01.7.03.01-0002 | Вода водопроводная |  |  |  | 4: м3; 5: 20.52; 7: 1.8878; 10: 56.76; 12: 107.15 | [22 empty] | Вода водопроводная
| 01.7.07.26-0032 | Шнур полиамидный крученый, диаметр 2 мм |  |  |  | т | 0.0024 |  | 0.0002208 | 907036.67 | 1.19 | 1079373.64 |  | 238.33 | [22 empty] | Шнур полиамидный крученый, диаметр 2 мм
| 01.7.15.02-0051 | Болты анкерные |  |  |  | т | 0.012 |  | 0.001104 | 89330.06 | 1.41 | 125955.38 |  | 139.05 | [22 empty] | Болты анкерные
| 01.7.17.06-0061 | Круг алмазный отрезной сегментный, диаметр 350 мм, толщина алмазной кромки 3,2 мм, высота алмазной кромки 8 мм |  |  |  | шт | 0.782 |  | 0.071944 | 4251.61 | 1.23 | 5229.48 |  | 376.23 | [22 empty] | Круг алмазный отрезной сегментный, диаметр 350 мм, толщина алмазной кромки 3,2 мм, высота алмазной кромки 8 мм
| 08.1.02.11-0001 | Поковки из квадратных заготовок, масса 1,5-4,5 кг |  |  |  | т | 0.0008 |  | 7.36e-05 | 55898.18 | 1.56 | 87201.16 |  | 6.42 | [22 empty] | Поковки из квадратных заготовок, масса 1,5-4,5 кг
| 08.4.03.02-0002 | Сталь арматурная горячекатаная гладкая, класс A-I, диаметр 6-22 мм |  |  |  | т | 0.0008 |  | 7.36e-05 | 63745 | 0.98 | 62470.1 |  | 4.6 | [22 empty] | Сталь арматурная горячекатаная гладкая, класс A-I, диаметр 6-22 мм
П,Н | 04.2.01.01 | Смеси асфальтобетонные |  |  |  | 4: т; 5: 0; 7: 0 | [27 empty] | Смеси асфальтобетонные
Н | 01.2.03.07 | Эмульсия битумная |  |  |  | 4: т; 5: 0.004; 7: 0.000368 | [27 empty] | Эмульсия битумная
|  | Итого прямые затраты |  |  |  | 12: 11953.48 | [24 empty] | Итого прямые затраты
|  | ФОТ |  |  |  | 12: 2829.33 | [25 empty] | ФОТ
| Пр/812-021.0-1 | НР Автомобильные дороги |  |  |  | 4: %; 5: 147; 7: 147; 12: 4159.12 | [25 empty] | НР Автомобильные дороги
| Пр/774-021.0 | СП Автомобильные дороги |  |  |  | 4: %; 5: 134; 7: 134; 12: 3791.3 | [25 empty] | СП Автомобильные дороги
|  | Всего по позиции |  |  |  | 10: 216346.74; 12: 19903.9 | [26 empty] | Всего по позиции
21 | ГЭСН27-06-030-01 | При изменении толщины покрытия на 0,5 см добавлять или исключать: к норме 27-06-029-01 |  |  |  | 4: 1000 м2; 5: 0.092; 6: 1; 7: 0.092 | [20 empty] | При изменении толщины покрытия на 0,5 см добавлять или исключать: к норме 27-06-029-01
| л. 4 | 60 мм ПЗ=4 (ОЗП=4; ЭМ=4 к расх.; ЗПМ=4; МАТ=4 к расх.; ТЗ=4; ТЗМ=4) | [44 empty] | 60 мм ПЗ=4 (ОЗП=4; ЭМ=4 к расх.; ЗПМ=4; МАТ=4 к расх.; ТЗ=4; ТЗМ=4)
| 1 | ОТ(ЗТ) |  |  |  | 4: чел.-ч; 7: 0.1288; 12: 90.14 | [21 empty] | ОТ(ЗТ)
| 1-100-38 | Средний разряд работы 3,8 |  |  |  | чел.-ч | 0.35 | 4 | 0.1288 |  |  | 699.87 |  | 90.14 | [22 empty] | Средний разряд работы 3,8
| 2 | ЭМ |  |  |  | 12: 1001.91 | [21 empty] | ЭМ
|  | ОТм(ЗТм) |  |  |  | 4: чел.-ч; 7: 0.17296; 12: 158.93 | [21 empty] | ОТм(ЗТм)
| 91.06.05-011 | Погрузчики одноковшовые универсальные фронтальные пневмоколесные, номинальная вместимость основного ковша 2,6 м3, грузоподъемность 5 т |  |  |  | маш.-ч | 0.11 | 4 | 0.04048 |  |  | 2106.47 |  | 85.27 | [22 empty] | Погрузчики одноковшовые универсальные фронтальные пневмоколесные, номинальная вместимость основного ковша 2,6 м3, грузоподъемность 5 т
| 4-100-050 | ОТм(Зтм) Средний разряд машинистов 5 |  |  |  | чел.-ч | 0.11 | 4 | 0.04048 |  |  | 822.75 |  | 33.3 | [23 empty] | ОТм(Зтм) Средний разряд машинистов 5
| 91.08.01-004 | Асфальтоукладчики гусеничные, максимальная ширина укладки 5 м, скорость укладки до 30 м/мин, производительность 350 т/ч |  |  |  | маш.-ч | 0.1 | 4 | 0.0368 | 2646.78 | 1.67 | 4420.12 |  | 162.66 | [22 empty] | Асфальтоукладчики гусеничные, максимальная ширина укладки 5 м, скорость укладки до 30 м/мин, производительность 350 т/ч
| 4-100-070 | ОТм(Зтм) Средний разряд машинистов 7 |  |  |  | чел.-ч | 0.1 | 4 | 0.0368 |  |  | 1025.76 |  | 37.75 | [23 empty] | ОТм(Зтм) Средний разряд машинистов 7
| 91.08.11-031 | Перегружатели асфальтовой смеси, емкость бункера до 25 т |  |  |  | маш.-ч | 0.1 | 4 | 0.0368 | 8883.76 | 1.61 | 14302.85 |  | 526.34 | [22 empty] | Перегружатели асфальтовой смеси, емкость бункера до 25 т
| 4-100-080 | ОТм(Зтм) Средний разряд машинистов 8 |  |  |  | чел.-ч | 0.1 | 4 | 0.0368 |  |  | 1095.21 |  | 40.3 | [23 empty] | ОТм(Зтм) Средний разряд машинистов 8
| 91.08.11-041 | Разогреватели швов инфракрасные |  |  |  | маш.-ч | 0.1 | 4 | 0.0368 | 59.52 | 1.37 | 81.54 |  | 3 | [22 empty] | Разогреватели швов инфракрасные
| 91.13.01-038 | Машины поливомоечные, вместимость цистерны 6 м3 |  |  |  | маш.-ч | 0.1 | 4 | 0.0368 |  |  | 1880.18 |  | 69.19 | [22 empty] | Машины поливомоечные, вместимость цистерны 6 м3
| 4-100-040 | ОТм(Зтм) Средний разряд машинистов 4 |  |  |  | чел.-ч | 0.1 | 4 | 0.0368 |  |  | 715.9 |  | 26.35 | [23 empty] | ОТм(Зтм) Средний разряд машинистов 4
| 91.18.01-013 | Компрессоры передвижные, давление 2 МПа (20 атм), производительность 60 м3/мин |  |  |  | маш.-ч | 0.06 | 4 | 0.02208 | 4141.29 | 1.7 | 7040.19 |  | 155.45 | [22 empty] | Компрессоры передвижные, давление 2 МПа (20 атм), производительность 60 м3/мин
| 4-100-060 | ОТм(Зтм) Средний разряд машинистов 6 |  |  |  | чел.-ч | 0.06 | 4 | 0.02208 |  |  | 961.65 |  | 21.23 | [23 empty] | ОТм(Зтм) Средний разряд машинистов 6
| 4 | М |  |  |  | 12: 9.19 | [21 empty] | М
| 01.7.03.01-0002 | Вода водопроводная |  |  |  | м3 | 0.44 | 4 | 0.16192 |  |  | 56.76 |  | 9.19 | [22 empty] | Вода водопроводная
П,Н | 04.2.01.01 | Смеси асфальтобетонные |  |  |  | 4: т; 5: 0; 6: 4; 7: 0 | [27 empty] | Смеси асфальтобетонные
Н | 01.2.03.07 | Эмульсия битумная |  |  |  | 4: т; 5: 0.001; 6: 4; 7: 0.000368 | [27 empty] | Эмульсия битумная
|  | Итого прямые затраты |  |  |  | 12: 1260.17 | [24 empty] | Итого прямые затраты
|  | ФОТ |  |  |  | 12: 249.07 | [25 empty] | ФОТ
| Пр/812-021.0-1 | НР Автомобильные дороги |  |  |  | 4: %; 5: 147; 7: 147; 12: 366.13 | [25 empty] | НР Автомобильные дороги
| Пр/774-021.0 | СП Автомобильные дороги |  |  |  | 4: %; 5: 134; 7: 134; 12: 333.75 | [25 empty] | СП Автомобильные дороги
|  | Всего по позиции |  |  |  | 10: 21304.89; 12: 1960.05 | [26 empty] | Всего по позиции
22 | ФСБЦ-04.2.01.01-1162 | Смеси асфальтобетонные А 16 ОН на БНД |  |  |  | т | 13.67 | 1 | 13.67 | 5121.2 | 1.24 | 6350.29 |  | 86808.46 | [20 empty] | Смеси асфальтобетонные А 16 ОН на БНД
|  | Всего по позиции |  |  |  | 12: 86808.46 | [26 empty] | Всего по позиции
23 | ГЭСН27-06-026-01 | Розлив вяжущих материалов |  |  |  | 4: т; 5: 0.039; 6: 1; 7: 0.039 | [20 empty] | Розлив вяжущих материалов
| 2 | ЭМ |  |  |  | 12: 17.25 | [21 empty] | ЭМ
|  | ОТм(ЗТм) |  |  |  | 4: чел.-ч; 7: 0.02574; 12: 19.8 | [21 empty] | ОТм(ЗТм)
| 91.08.02-001 | Автогудронаторы, емкость цистерны 3500 л |  |  |  | маш.-ч | 0.33 |  | 0.01287 | 779.28 | 1.72 | 1340.36 |  | 17.25 | [22 empty] | Автогудронаторы, емкость цистерны 3500 л
| 4-100-045 | ОТм(Зтм) Средний разряд машинистов 4,5 |  |  |  | 4: чел.-ч; 5: 0.66; 7: 0.02574; 10: 769.32; 12: 19.8 | [23 empty] | ОТм(Зтм) Средний разряд машинистов 4,5
Н | 01.2.01.01 | Битум |  |  |  | 4: т; 5: 1.03; 7: 0.04017 | [27 empty] | Битум
|  | Итого прямые затраты |  |  |  | 12: 37.05 | [24 empty] | Итого прямые затраты
|  | ФОТ |  |  |  | 12: 19.8 | [25 empty] | ФОТ
| Пр/812-021.0-1 | НР Автомобильные дороги |  |  |  | 4: %; 5: 147; 7: 147; 12: 29.11 | [25 empty] | НР Автомобильные дороги
| Пр/774-021.0 | СП Автомобильные дороги |  |  |  | 4: %; 5: 134; 7: 134; 12: 26.53 | [25 empty] | СП Автомобильные дороги
|  | Всего по позиции |  |  |  | 10: 2376.67; 12: 92.69 | [26 empty] | Всего по позиции
24 | ФСБЦ-01.2.01.01-1008 | Битум нефтяной дорожный БНД 100/130 |  |  |  | т | 0.04017 | 1 | 0.04017 | 22876.38 | 2.03 | 46439.05 |  | 1865.46 | [20 empty] | Битум нефтяной дорожный БНД 100/130
|  | Всего по позиции |  |  |  | 12: 1865.46 | [26 empty] | Всего по позиции
25 | ГЭСН27-06-029-01 | Устройство покрытия из горячих асфальтобетонных смесей асфальтоукладчиками второго типоразмера, толщина слоя 4 см |  |  |  | 4: 1000 м2; 5: 0.092; 6: 1; 7: 0.092 | [20 empty] | Устройство покрытия из горячих асфальтобетонных смесей асфальтоукладчиками второго типоразмера, толщина слоя 4 см
| 1 | ОТ(ЗТ) |  |  |  | 4: чел.-ч; 7: 1.9191; 12: 1250.86 | [21 empty] | ОТ(ЗТ)
| 1-100-32 | Средний разряд работы 3,2 |  |  |  | 4: чел.-ч; 5: 20.86; 7: 1.9191; 10: 651.79; 12: 1250.86 | [22 empty] | Средний разряд работы 3,2
| 2 | ЭМ |  |  |  | 12: 8252.37 | [21 empty] | ЭМ
|  | ОТм(ЗТм) |  |  |  | 4: чел.-ч; 7: 1.7342; 12: 1578.47 | [21 empty] | ОТм(ЗТм)
| 91.06.03-049 | Лебедки ручные и рычажные тяговым усилием до 9,81 кН (1 т) |  |  |  | маш.-ч | 2.44 |  | 0.22448 | 1.21 | 1.69 | 2.04 |  | 0.46 | [22 empty] | Лебедки ручные и рычажные тяговым усилием до 9,81 кН (1 т)
| 91.06.05-011 | Погрузчики одноковшовые универсальные фронтальные пневмоколесные, номинальная вместимость основного ковша 2,6 м3, грузоподъемность 5 т |  |  |  | 4: маш.-ч; 5: 0.55; 7: 0.0506; 10: 2106.47; 12: 106.59 | [22 empty] | Погрузчики одноковшовые универсальные фронтальные пневмоколесные, номинальная вместимость основного ковша 2,6 м3, грузоподъемность 5 т
| 4-100-050 | ОТм(Зтм) Средний разряд машинистов 5 |  |  |  | 4: чел.-ч; 5: 0.55; 7: 0.0506; 10: 822.75; 12: 41.63 | [23 empty] | ОТм(Зтм) Средний разряд машинистов 5
| 91.08.01-004 | Асфальтоукладчики гусеничные, максимальная ширина укладки 5 м, скорость укладки до 30 м/мин, производительность 350 т/ч |  |  |  | маш.-ч | 2.04 |  | 0.18768 | 2646.78 | 1.67 | 4420.12 |  | 829.57 | [22 empty] | Асфальтоукладчики гусеничные, максимальная ширина укладки 5 м, скорость укладки до 30 м/мин, производительность 350 т/ч
| 4-100-070 | ОТм(Зтм) Средний разряд машинистов 7 |  |  |  | 4: чел.-ч; 5: 2.04; 7: 0.18768; 10: 1025.76; 12: 192.51 | [23 empty] | ОТм(Зтм) Средний разряд машинистов 7
| 91.08.03-017 | Катки самоходные гладкие вибрационные, масса 10 т |  |  |  | маш.-ч | 2.14 |  | 0.19688 | 1398.2 | 1.74 | 2432.87 |  | 478.98 | [22 empty] | Катки самоходные гладкие вибрационные, масса 10 т
| 4-100-050 | ОТм(Зтм) Средний разряд машинистов 5 |  |  |  | 4: чел.-ч; 5: 2.14; 7: 0.19688; 10: 822.75; 12: 161.98 | [23 empty] | ОТм(Зтм) Средний разряд машинистов 5
| 91.08.03-045 | Катки самоходные гладкие вибрационные, масса 7 т |  |  |  | 4: маш.-ч; 5: 1.51; 7: 0.13892; 10: 2195.77; 12: 305.04 | [22 empty] | Катки самоходные гладкие вибрационные, масса 7 т
| 4-100-050 | ОТм(Зтм) Средний разряд машинистов 5 |  |  |  | 4: чел.-ч; 5: 1.51; 7: 0.13892; 10: 822.75; 12: 114.3 | [23 empty] | ОТм(Зтм) Средний разряд машинистов 5
| 91.08.03-047 | Катки самоходные пневмоколесные статические, масса 12 т |  |  |  | маш.-ч | 2.59 |  | 0.23828 | 1334.21 | 1.82 | 2428.26 |  | 578.61 | [22 empty] | Катки самоходные пневмоколесные статические, масса 12 т
| 4-100-060 | ОТм(Зтм) Средний разряд машинистов 6 |  |  |  | 4: чел.-ч; 5: 2.59; 7: 0.23828; 10: 961.65; 12: 229.14 | [23 empty] | ОТм(Зтм) Средний разряд машинистов 6
| 91.08.03-049 | Катки самоходные гладкие вибрационные, масса 14 т |  |  |  | 4: маш.-ч; 5: 0.97; 7: 0.08924; 10: 2933.06; 12: 261.75 | [22 empty] | Катки самоходные гладкие вибрационные, масса 14 т
| 4-100-060 | ОТм(Зтм) Средний разряд машинистов 6 |  |  |  | 4: чел.-ч; 5: 0.97; 7: 0.08924; 10: 961.65; 12: 85.82 | [23 empty] | ОТм(Зтм) Средний разряд машинистов 6
| 91.08.06-001 | Нарезчики швов, максимальная глубина резки 240 мм, мощность 17,7 кВт (24 л.с.) |  |  |  | маш.-ч | 1.52 |  | 0.13984 | 181.3 | 1.54 | 279.2 |  | 39.04 | [22 empty] | Нарезчики швов, максимальная глубина резки 240 мм, мощность 17,7 кВт (24 л.с.)
| 91.08.11-031 | Перегружатели асфальтовой смеси, емкость бункера до 25 т |  |  |  | маш.-ч | 2.04 |  | 0.18768 | 8883.76 | 1.61 | 14302.85 |  | 2684.36 | [22 empty] | Перегружатели асфальтовой смеси, емкость бункера до 25 т
| 4-100-080 | ОТм(Зтм) Средний разряд машинистов 8 |  |  |  | 4: чел.-ч; 5: 2.04; 7: 0.18768; 10: 1095.21; 12: 205.55 | [23 empty] | ОТм(Зтм) Средний разряд машинистов 8
| 91.08.11-041 | Разогреватели швов инфракрасные |  |  |  | маш.-ч | 2.04 |  | 0.18768 | 59.52 | 1.37 | 81.54 |  | 15.3 | [22 empty] | Разогреватели швов инфракрасные
| 91.13.01-038 | Машины поливомоечные, вместимость цистерны 6 м3 |  |  |  | 4: маш.-ч; 5: 3.1; 7: 0.2852; 10: 1880.18; 12: 536.23 | [22 empty] | Машины поливомоечные, вместимость цистерны 6 м3
| 4-100-040 | ОТм(Зтм) Средний разряд машинистов 4 |  |  |  | 4: чел.-ч; 5: 3.1; 7: 0.2852; 10: 715.9; 12: 204.17 | [23 empty] | ОТм(Зтм) Средний разряд машинистов 4
| 91.13.03-112 | Спецавтомобили-вездеходы, грузоподъемность до 1,5 т |  |  |  | маш.-ч | 0.2 |  | 0.0184 | 435.27 | 1.64 | 713.84 |  | 13.13 | [22 empty] | Спецавтомобили-вездеходы, грузоподъемность до 1,5 т
| 4-100-050 | ОТм(Зтм) Средний разряд машинистов 5 |  |  |  | 4: чел.-ч; 5: 0.2; 7: 0.0184; 10: 822.75; 12: 15.14 | [23 empty] | ОТм(Зтм) Средний разряд машинистов 5
| 91.18.01-013 | Компрессоры передвижные, давление 2 МПа (20 атм), производительность 60 м3/мин |  |  |  | маш.-ч | 3.71 |  | 0.34132 | 4141.29 | 1.7 | 7040.19 |  | 2402.96 | [22 empty] | Компрессоры передвижные, давление 2 МПа (20 атм), производительность 60 м3/мин
| 4-100-060 | ОТм(Зтм) Средний разряд машинистов 6 |  |  |  | 4: чел.-ч; 5: 3.71; 7: 0.34132; 10: 961.65; 12: 328.23 | [23 empty] | ОТм(Зтм) Средний разряд машинистов 6
| 91.21.10-002 | Молотки отбойные пневматические при работе от передвижных компрессоров |  |  |  | 4: маш.-ч; 5: 1.15; 7: 0.1058; 10: 3.34; 12: 0.35 | [22 empty] | Молотки отбойные пневматические при работе от передвижных компрессоров
| 4 | М |  |  |  | 12: 871.78 | [21 empty] | М
| 01.7.03.01-0002 | Вода водопроводная |  |  |  | 4: м3; 5: 20.52; 7: 1.8878; 10: 56.76; 12: 107.15 | [22 empty] | Вода водопроводная
| 01.7.07.26-0032 | Шнур полиамидный крученый, диаметр 2 мм |  |  |  | т | 0.0024 |  | 0.0002208 | 907036.67 | 1.19 | 1079373.64 |  | 238.33 | [22 empty] | Шнур полиамидный крученый, диаметр 2 мм
| 01.7.15.02-0051 | Болты анкерные |  |  |  | т | 0.012 |  | 0.001104 | 89330.06 | 1.41 | 125955.38 |  | 139.05 | [22 empty] | Болты анкерные
| 01.7.17.06-0061 | Круг алмазный отрезной сегментный, диаметр 350 мм, толщина алмазной кромки 3,2 мм, высота алмазной кромки 8 мм |  |  |  | шт | 0.782 |  | 0.071944 | 4251.61 | 1.23 | 5229.48 |  | 376.23 | [22 empty] | Круг алмазный отрезной сегментный, диаметр 350 мм, толщина алмазной кромки 3,2 мм, высота алмазной кромки 8 мм
| 08.1.02.11-0001 | Поковки из квадратных заготовок, масса 1,5-4,5 кг |  |  |  | т | 0.0008 |  | 7.36e-05 | 55898.18 | 1.56 | 87201.16 |  | 6.42 | [22 empty] | Поковки из квадратных заготовок, масса 1,5-4,5 кг
| 08.4.03.02-0002 | Сталь арматурная горячекатаная гладкая, класс A-I, диаметр 6-22 мм |  |  |  | т | 0.0008 |  | 7.36e-05 | 63745 | 0.98 | 62470.1 |  | 4.6 | [22 empty] | Сталь арматурная горячекатаная гладкая, класс A-I, диаметр 6-22 мм
П,Н | 04.2.01.01 | Смеси асфальтобетонные |  |  |  | 4: т; 5: 0; 7: 0 | [27 empty] | Смеси асфальтобетонные
Н | 01.2.03.07 | Эмульсия битумная |  |  |  | 4: т; 5: 0.004; 7: 0.000368 | [27 empty] | Эмульсия битумная
|  | Итого прямые затраты |  |  |  | 12: 11953.48 | [24 empty] | Итого прямые затраты
|  | ФОТ |  |  |  | 12: 2829.33 | [25 empty] | ФОТ
| Пр/812-021.0-1 | НР Автомобильные дороги |  |  |  | 4: %; 5: 147; 7: 147; 12: 4159.12 | [25 empty] | НР Автомобильные дороги
| Пр/774-021.0 | СП Автомобильные дороги |  |  |  | 4: %; 5: 134; 7: 134; 12: 3791.3 | [25 empty] | СП Автомобильные дороги
|  | Всего по позиции |  |  |  | 10: 216346.74; 12: 19903.9 | [26 empty] | Всего по позиции
26 | ФСБЦ-04.2.01.01-1174 | Смеси асфальтобетонные А 16 ВН на БНД |  |  |  | т | 9.12 | 1 | 9.12 | 5521.3 | 1.24 | 6846.41 |  | 62439.26 | [20 empty] | Смеси асфальтобетонные А 16 ВН на БНД
|  | Всего по позиции |  |  |  | 12: 62439.26 | [26 empty] | Всего по позиции
|  | Итоги по разделу 2 Асфальтирование участка в рамках благоустройства территории : | [40 empty] | Итоги по разделу 2 Асфальтирование участка в рамках благоустройства территории :
|  | Всего прямые затраты (справочно) |  |  |  | 12: 229515.19 | [29 empty] | Всего прямые затраты (справочно)
|  | в том числе: | [41 empty] | в том числе:
|  | Оплата труда рабочих |  |  |  | 12: 4540.09 | [29 empty] | Оплата труда рабочих
|  | Эксплуатация машин |  |  |  | 12: 29566.25 | [29 empty] | Эксплуатация машин
|  | Оплата труда машинистов (Отм) |  |  |  | 12: 6741.65 | [29 empty] | Оплата труда машинистов (Отм)
|  | Материалы |  |  |  | 12: 188667.2 | [29 empty] | Материалы
|  | Строительные работы |  |  |  | 12: 261216.87 | [29 empty] | Строительные работы
|  | в том числе: | [41 empty] | в том числе:
|  | оплата труда |  |  |  | 12: 4540.09 | [29 empty] | оплата труда
|  | эксплуатация машин и механизмов |  |  |  | 12: 29566.25 | [29 empty] | эксплуатация машин и механизмов
|  | оплата труда машинистов (Отм) |  |  |  | 12: 6741.65 | [29 empty] | оплата труда машинистов (Отм)
|  | материалы |  |  |  | 12: 188667.2 | [29 empty] | материалы
|  | накладные расходы |  |  |  | 12: 16584.17 | [29 empty] | накладные расходы
|  | сметная прибыль |  |  |  | 12: 15117.51 | [29 empty] | сметная прибыль
|  | Всего ФОТ (справочно) |  |  |  | 12: 11281.74 | [29 empty] | Всего ФОТ (справочно)
|  | Всего накладные расходы (справочно) |  |  |  | 12: 16584.17 | [29 empty] | Всего накладные расходы (справочно)
|  | Всего сметная прибыль (справочно) |  |  |  | 12: 15117.51 | [29 empty] | Всего сметная прибыль (справочно)
|  | Всего по разделу 2 Асфальтирование участка в рамках благоустройства территории |  |  |  | 12: 261216.87 | [30 empty] | Всего по разделу 2 Асфальтирование участка в рамках благоустройства территории
|  | справочно: | [41 empty] | справочно:
|  | Затраты труда рабочих |  |  |  | 7: 7,17824 | [31 empty] | Затраты труда рабочих
|  | Затраты труда машинистов |  |  |  | 7: 7,58248 | [31 empty] | Затраты труда машинистов
|  | Итоги по смете: | [45 empty] | Итоги по смете:
|  | Всего прямые затраты (справочно) |  |  |  | 12: 331660.93 | [34 empty] | Всего прямые затраты (справочно)
|  | в том числе: | [46 empty] | в том числе:
|  | Оплата труда рабочих |  |  |  | 12: 31659.97 | [34 empty] | Оплата труда рабочих
|  | Эксплуатация машин |  |  |  | 12: 37417.07 | [34 empty] | Эксплуатация машин
|  | Оплата труда машинистов (Отм) |  |  |  | 12: 10359.45 | [34 empty] | Оплата труда машинистов (Отм)
|  | Материалы |  |  |  | 12: 252224.44 | [34 empty] | Материалы
|  | Строительные работы |  |  |  | 12: 416102.09 | [34 empty] | Строительные работы
|  | в том числе: | [46 empty] | в том числе:
|  | оплата труда |  |  |  | 12: 31659.97 | [34 empty] | оплата труда
|  | эксплуатация машин и механизмов |  |  |  | 12: 37417.07 | [34 empty] | эксплуатация машин и механизмов
|  | оплата труда машинистов (Отм) |  |  |  | 12: 10359.45 | [34 empty] | оплата труда машинистов (Отм)
|  | материалы |  |  |  | 12: 252224.44 | [34 empty] | материалы
|  | накладные расходы |  |  |  | 12: 49938.35 | [34 empty] | накладные расходы
|  | сметная прибыль |  |  |  | 12: 34502.81 | [34 empty] | сметная прибыль
|  | Всего ФОТ (справочно) |  |  |  | 12: 42019.42 | [34 empty] | Всего ФОТ (справочно)
|  | Всего накладные расходы (справочно) |  |  |  | 12: 49938.35 | [34 empty] | Всего накладные расходы (справочно)
|  | Всего сметная прибыль (справочно) |  |  |  | 12: 34502.81 | [34 empty] | Всего сметная прибыль (справочно)
|  | НДС 22% |  |  |  | 12: 91542.46 | [34 empty] | НДС 22%
|  | ВСЕГО по смете |  |  |  | 12: 507644.55 | [35 empty] | ВСЕГО по смете
|  | справочно: | [46 empty] | справочно:
|  | Затраты труда рабочих |  |  |  | 7: 48,64514 | [36 empty] | Затраты труда рабочих
|  | Затраты труда машинистов |  |  |  | 7: 11,280955 | [36 empty] | Затраты труда машинистов
| Составил: |  |  |  |  | 5: (Козлова Л.В.) | [37 empty] | (Козлова Л.В.)
[должность, подпись (инициалы, фамилия)]
| Проверил: |  |  |  |  | 5: (Журавко С.И.) | [38 empty] | (Журавко С.И.)
[должность, подпись (инициалы, фамилия)]