## прил 1
ОПИСАНИЕ ПРЕДМЕТА ЗАКУПКИ
(ТЕХНИЧЕСКОЕ ЗАДАНИЕ)
Поставка материалов для нужд цеха РМЦ для нужд Крымского филиала ФГБУ "Управление "Кубаньмелиоводхоз"
1. Наименование и описание предмета закупки: Поставка материалов для нужд цеха РМЦ для нужд Крымского филиала ФГБУ "Управление "Кубаньмелиоводхоз"
2. Перечень, количество и характеристика товара:
№ п/п | Наименование товара | Код по Общероссийскому классификатору ОК 034-2014 (КПЕС-2008); Код Каталога товаров, работ, услуг (при наличии) | Характеристики товара |  |  | Кол-во | Ед.изм.
|  |  | Наименование характеристики | Ед.изм. показателя | Значение характеристики
1 | УШМ Dewalt dwe4215-b5 или эквивалент | 28.24.11.000 Инструменты ручные электрические | Характеристики : |  |  | 2 | шт
|  |  | Тип |  | сетевая угловая шлифмашина (УШМ, «болгарка»)
|  |  | Мощность | Вт | 1200
|  |  | Диаметр диска | мм | 125
|  |  | Посадочное отверстие диска | мм | 22.2
|  |  | Резьба шпинделя |  | М14
|  |  | Длина кабеля | м | 2.5
2 | Подшипник 6207 | 28.15.10.112 Подшипники качения шариковые радиальные | Характеристики : |  |  | 9 | шт
|  |  | Тип |  | однорядный радиальный шариковый подшипник
|  |  | внутренний диаметр | мм | 35
|  |  | наружный | мм | 72
|  |  | ширина | мм | 17
|  |  | Тип |  | 180207КС17
|  |  | Сепаратор |  | стальной
3 | Подшипник 6305 | 28.15.10.112 Подшипники качения шариковые радиальные | Характеристики : |  |  | 9 | шт
|  |  | Тип |  | однорядный радиальный шариковый подшипник
|  |  | внутренний диаметр | мм | 25
|  |  | наружный | мм | 62
|  |  | Тип |  | 180305КС17
|  |  | ширина | мм | 17
4 | Круг отрезной по металлу 230*2,0*22,5 | 23.91.11.150 Круги отрезные | Характеристики : |  |  | 25 | шт
|  |  | диаметр | мм | 230
|  |  | толщина | мм | 2
|  |  | посадочный диаметр | мм | 22.5
|  |  | Назначение |  | резка металлических заготовок (трубы, арматура, листовой металл, чугунное литьё) с помощью угловой шлифовальной машины (УШМ)
5 | Круг отрезной по металлу 230*2,5*22,5 | 23.91.11.150 Круги отрезные | Характеристики : |  |  | 25 | шт
|  |  | диаметр | мм | 230
|  |  | толщина | мм | 2.5
|  |  | посадочный диаметр | мм | 22.5
|  |  | Назначение |  | резка металлических заготовок (трубы, арматура, листовой металл, чугунное литьё) с помощью угловой шлифовальной машины (УШМ)
6 | Круг шлифовальный по металлу 230*6,0*22,2 | 23.91.11.140 Круги шлифовальные | Характеристики : |  |  | 25 | шт
|  |  | диаметр | мм | 230
|  |  | толщина | мм | 6
|  |  | посадочный диаметр | мм | 22.2
|  |  | Назначение |  | резка металлических заготовок (трубы, арматура, листовой металл, чугунное литьё) с помощью угловой шлифовальной машины (УШМ)
7 | Круг отрезной по металлу 125*1,0*22,2 | 23.91.11.150 Круги отрезные | Характеристики : |  |  | 50 | шт
|  |  | диаметр | мм | 125
|  |  | толщина | мм | 1
|  |  | посадочный диаметр | мм | 22.2
|  |  | Назначение |  | резка металлических заготовок (трубы, арматура, листовой металл, чугунное литьё) с помощью угловой шлифовальной машины (УШМ)
8 | Круг отрезной по металлу 125*1,8*22,2 | 23.91.11.150 Круги отрезные | Характеристики : |  |  | 50 | шт
|  |  | диаметр | мм | 125
|  |  | толщина | мм | 1.8
|  |  | посадочный диаметр | мм | 22.2
|  |  | Назначение |  | резка металлических заготовок (трубы, арматура, листовой металл, чугунное литьё) с помощью угловой шлифовальной машины (УШМ)
9 | Круг шлифовальный по металлу 125*6,0*22,2 | 23.91.11.140 Круги шлифовальные | Характеристики : |  |  | 50 | шт
|  |  | диаметр | мм | 125
|  |  | толщина | мм | 6
|  |  | посадочный диаметр | мм | 22.2
|  |  | Назначение |  | сухая обработка металлических поверхностей на УШМ
|  |  | Зернистость |  | F24
10 | Круг лепестковый Р120 125*22,2 | 23.91.11.140 Круги шлифовальные | Характеристики : |  |  | 10 | шт
|  |  | наружный диаметр | мм | 125
|  |  | посадочный диаметр | мм | 22.2
|  |  | Зернистость |  | P120
|  |  | Конструкция |  | веерное расположение лепестков из шлифовальной шкурки на тканевой основе, закреплённых на подложке
11 | Набор ударных удлиненных головок 10-32 мм | 25.73.30.176 Головки сменные и принадлежности к ним в наборах и россыпью | Характеристики : |  |  | 1 | шт
|  |  | Размеры | мм | 10; 11; 12; 13; 14; 15; 16; 17; 18; 19; 21; 24; 27; 30; 32
В наборе 15 головок разных размеров
|  |  | Посадка | дюйм | 1/2
|  |  | Профиль наконечника |  | внутренний шестигранник (6 граней)
|  |  | Материал |  | хромомолибденовая сталь (CrMo)
|  |  | Комплектация |  | кейс
|  |  | Система измерения |  | метрическая
12 | ЗУБР 12шт,6-32 мм, набор рожковых гаечных или эквивалент | 25.73.30.171 Ключи гаечные | Характеристики : |  |  | 1 | шт
|  |  | Тип |  | рожковые, двусторонние
В наборе конкретные пары (зев с двух сторон у каждого ключа): 6×7, 8×10, 9×11, 10×12, 12×13, 13×14, 14×15, 17×19, 19×22, 22×24, 27×30, 30×32 мм
|  |  | Материал |  | хромованадиевая сталь (CrV) с многоступенчатой закалкой
|  |  | Покрытие |  | хромированное
|  |  | Упаковка |  | нейлоновый чехол
|  |  | Трещотка |  | отсутствует
13 | ЗУБР Ударник , 6 предм., набор ударных отверток или эквивалент | 25.73.30.234 — Наборы отверток | Характеристики : |  |  | 2 | шт
Состав: 6 ударных отвёрток. В комплекте три шлицевых (SL: 5, 6, 8) и три крестообразных (PH: 1, 2, 3)
Особенности конструкции: сквозной стержень из хромованадиевой (Cr-V) стали для прочности; стальной затыльник, рассчитанный на ударные нагрузки; шестигранный усилитель под ключ (позволяет дополнительно усилить усилие); двухкомпонентная маслобензостойкая рукоятка (удобный и надёжный хват, в том числе в агрессивных средах); намагниченный наконечник (помогает удерживать крепёж); хромированное покрытие (защита от коррозии); лыски на рукоятках (предотвращают скатывание)
|  |  | Материал стержня |  | Cr-V
14 | ЗУБР №1,1",330мм, трубчатый ключ или эквивалент | 25.73.30.173 Ключи трубные | Характеристики : |  |  | 2 | шт
|  |  | Длина | мм | 330
|  |  | Для труб с резьбой | дюйм | 1
|  |  | Максимальный размер | мм | 40
|  |  | Материал |  | инструментальная сталь 40X
15 | ЗУБР №2,1.5",440мм, трубный ключ или эквивалент | 25.73.30.173 Ключи трубные | Характеристики : |  |  | 2 | шт
|  |  | Длина | мм | 440
|  |  | Для труб с резьбой | дюйм | 1.5
|  |  | Тип |  | рычажный (шведского типа)
|  |  | Максимальный размер захвата | мм | 55
|  |  | Материал |  | инструментальная сталь 40X
16 | ЗУБР №3,2",560мм, трубный ключ или эквивалент | 25.73.30.173 Ключи трубные | Характеристики : |  |  | 2 | шт
|  |  | Длина | мм | 560
|  |  | Для труб с резьбой | дюйм | 2
|  |  | Максимальный размер захвата | мм | 67
|  |  | Материал |  | инструментальная сталь 40X
|  |  | Тип |  | рычажный (шведского типа)
17 | ЗУБР Двутавр, 30*300мм, усиленное или эквивалент | 25.73.30.290 Инструменты ручные прочие, не включённые в другие группировки | Характеристики : |  |  | 2 | шт
|  |  | Длина | мм | 300
|  |  | Ширина (рабочей части) | мм | 30
|  |  | Материал |  | хромованадиевая сталь (Cr-V)
|  |  | Закалка |  | 50 HRC
|  |  | Профиль |  | двутавровый
|  |  | Покрытие |  | хромированное
18 | ЗУБР 180мм,усиленные бокорезы или эквивалент | 25.73.30.164 — Острогубцы (кусачки) | Характеристики : |  |  | 1 | шт
|  |  | Длина | мм | 180
|  |  | Материал губок |  | хромованадиевая (Cr-V) сталь
|  |  | Рукоятки |  | двухкомпонентные, маслобензостойкие
|  |  | Покрытие рабочей части |  | хромированное
|  |  | Режущая кромка | мм | 20
19 | ЗУБР 200 мм , плоскогубцы или эквивалент | 25.73.30.161 — Плоскогубцы | Характеристики : |  |  | 3 | шт
|  |  | Длина | мм | 200
|  |  | Материал губок |  | хромованадиевая (Cr-V) сталь
|  |  | Покрытие рабочей части |  | хромированное
|  |  | Рукоятки |  | двухкомпонентные, противоскользящие, маслобензостойкие
|  |  | Форма губок |  | прямая, с полукругом и режущей кромкой
20 | Метчик М12*1,75 (Р6М5 9ХС) | 25.73.40.129 — Метчики прочие, не включённые в другие группировки | Характеристики : |  |  | 5 | к-т
|  |  | Тип резьбы |  | метрическая (М)
|  |  | Диаметр резьбы | мм | 12
|  |  | Шаг резьбы | мм | 1.75
|  |  | Направление резьбы |  | Правое
|  |  | Материал изготовления |  | сталь Р6М5 (быстрорежущая) или 9ХС (инструментальная легированная)
Комплект №1 , №2
|  |  | Класс точности |  | 4H
|  |  | Тип применения |  | ручной
21 | Метчик М16*2,0 (Р6М5 9ХС) | 25.73.40.129 — Метчики прочие, не включённые в другие группировки | Характеристики : |  |  | 3 | к-т
|  |  | Тип резьбы |  | метрическая (М)
|  |  | Диаметр резьбы | мм | 16
|  |  | Шаг резьбы | мм | 2
|  |  | Направление резьбы |  | Правое
Комплект №1 , №2
|  |  | Материал изготовления |  | сталь Р6М5 (быстрорежущая) или 9ХС (инструментальная легированная)
|  |  | Класс точности |  | 4H
|  |  | Тип применения |  | ручной
22 | Метчик М20*2,5 (Р6М5 9ХС) | 25.73.40.129 — Метчики прочие, не включённые в другие группировки | Характеристики : |  |  | 3 | к-т
|  |  | Тип резьбы |  | метрическая (М)
|  |  | Диаметр резьбы | мм | 20
|  |  | Шаг резьбы | мм | 2.5
|  |  | Направление резьбы |  | Правое
|  |  | Материал изготовления |  | сталь Р6М5 (быстрорежущая) или 9ХС (инструментальная легированная)
Комплект №1 , №2
|  |  | Класс точности |  | 4H
|  |  | Тип применения |  | ручной
23 | Метчик М22*2,5 (Р6М5 9ХС) | 25.73.40.129 — Метчики прочие, не включённые в другие группировки | Характеристики : |  |  | 3 | к-т
|  |  | Тип резьбы |  | метрическая (М)
|  |  | Диаметр резьбы | мм | 22
|  |  | Шаг резьбы | мм | 2.5
|  |  | Направление резьбы |  | Правое
|  |  | Материал изготовления |  | сталь Р6М5 (быстрорежущая) или 9ХС (инструментальная легированная)
Комплект №1 , №2
|  |  | Класс точности |  | 4H
|  |  | Тип применения |  | ручной
24 | Метчик М24*3,0 (Р6М5 9ХС) | 25.73.40.129 — Метчики прочие, не включённые в другие группировки | Характеристики : |  |  | 3 | к-т
|  |  | Тип резьбы |  | метрическая (М)
|  |  | Диаметр резьбы | мм | 24
|  |  | Шаг резьбы | мм | 3
|  |  | Направление резьбы |  | Правое
|  |  | Материал изготовления |  | сталь Р6М5 (быстрорежущая) или 9ХС (инструментальная легированная)
Комплект №1 , №2
|  |  | Класс точности |  | 4H
|  |  | Тип применения |  | ручной
25 | Метчик 1/2" | 25.73.40.129 — Метчики прочие, не включённые в другие группировки | Характеристики : |  |  | 1 | к-т
|  |  | Тип резьбы |  | трубная цилиндрическая (G)
|  |  | Размер резьбы |  | 1/2"
|  |  | Шаг резьбы |  | 14 ниток на дюйм
|  |  | Диаметр резьбы | мм | 26.44
|  |  | Общая длина | мм | 95-135
Комплект №1 , №2
|  |  | Длина режущей части | мм | 30
|  |  | Направление резьбы |  | правое
26 | Метчик 3/4" | 25.73.40.129 — Метчики прочие, не включённые в другие группировки | Характеристики : |  |  | 1 | к-т
|  |  | Тип резьбы |  | трубная цилиндрическая (G)
|  |  | Размер резьбы |  | 3/4"
|  |  | Шаг резьбы |  | 14 ниток на дюйм
|  |  | Диаметр резьбы | мм | 26
|  |  | Общая длина | мм | 85
Комплект №1 , №2
|  |  | Тип обработки |  | ручной
|  |  | Направление резьбы |  | правое
27 | Метчик 1" | 25.73.40.129 — Метчики прочие, не включённые в другие группировки | Характеристики : |  |  | 1 | к-т
|  |  | Тип резьбы |  | трубная цилиндрическая (G)
|  |  | Размер резьбы |  | 1"
|  |  | Шаг резьбы |  | 11 ниток на дюйм
|  |  | Диаметр резьбы | мм | 33.25
|  |  | Общая длина | мм | 95-140
Комплект №1 , №2
|  |  | Тип обработки |  | ручной
|  |  | Направление резьбы |  | правое
28 | Плашка М8*1,25 | 25.73.40.130 Плашки резьбонарезные | Характеристики : |  |  | 5 | шт
|  |  | Тип резьбы |  | метрическая
|  |  | Диаметр резьбы | мм | 8
|  |  | Шаг резьбы | мм | 1.25
|  |  | Направление резьбы |  | правое
|  |  | Материал |  | Р6М5 (9ХС)
|  |  | Класс точности |  | 6h
|  |  | Диаметр плашки | мм | 25
29 | Плашка М10*1,5 | 25.73.40.130 Плашки резьбонарезные | Характеристики : |  |  | 5 | шт
|  |  | Тип резьбы |  | метрическая
|  |  | Диаметр резьбы | мм | 10
|  |  | Шаг резьбы | мм | 1.5
|  |  | Материал |  | Р6М5 (9ХС)
|  |  | Направление резьбы |  | правое
|  |  | Класс точности |  | 6h
|  |  | Диаметр плашки | мм | 30
30 | Плашка М12*1,75 | 25.73.40.130 Плашки резьбонарезные | Характеристики : |  |  | 20 | шт
|  |  | Тип резьбы |  | метрическая
|  |  | Диаметр резьбы | мм | 12
|  |  | Материал |  | Р6М5 (9ХС)
|  |  | Шаг резьбы | мм | 1.75
|  |  | Направление резьбы |  | правое
|  |  | Класс точности |  | 6h
31 | Плашка М16*2,0 | 25.73.40.130 Плашки резьбонарезные | Характеристики : |  |  | 20 | шт
|  |  | Тип резьбы |  | метрическая
|  |  | Диаметр резьбы | мм | 16
|  |  | Материал |  | Р6М5 (9ХС)
|  |  | Шаг резьбы | мм | 2
|  |  | Направление резьбы |  | правое
|  |  | Класс точности |  | 6h
32 | Плашка М24*3,0 | 25.73.40.130 Плашки резьбонарезные | Характеристики : |  |  | 5 | шт
|  |  | Тип резьбы |  | метрическая
|  |  | Диаметр резьбы | мм | 24
|  |  | Шаг резьбы | мм | 3
|  |  | Направление резьбы |  | правое
|  |  | Материал |  | Р6М5 (9ХС)
|  |  | Класс точности |  | 6h
33 | Полотно ножовочное машинное 2А-0045 | 25.73.40.260 Полотна ножовочные | Характеристики : |  |  | 5 | шт
|  |  | Размеры | мм | 400 × 40 × 2
|  |  | Материал |  | быстрорежущая сталь Р6М5
|  |  | Шаг зубьев |  | 4 TPI (зубьев на дюйм)
|  |  | Конструкция |  | одностороннее
34 | Полотно ножовочное ручное двустороннее L | 25.73.40.260 Полотна ножовочные | Характеристики : |  |  | 10 | шт
|  |  | Длина | мм | 300
|  |  | Ширина | мм | 15-20
|  |  | Толщина | мм | 0,6–0,8
|  |  | Материал |  | инструментальная сталь
|  |  | Шаг зубьев |  | 18–24 TPI
35 | Резец токарный отрезной 25*16*140 Т5К10 | 25.73.40.270 Резцы и пластинки сменные к ним | Характеристики : |  |  | 20 | шт
|  |  | Размер | мм | 25*16*140
|  |  | Тип |  | отрезной
|  |  | Режущая пластина |  | сплав Т5К10
36 | Резец токарный проходной отогнутый 25*16*140 | 25.73.40.270 Резцы и пластинки сменные к ним | Характеристики : |  |  | 20 | шт
|  |  | Размер | мм | 25*16*140
|  |  | Тип |  | проходной
|  |  | Режущая пластина |  | сплав Т5К10
37 | Резец токарный проходной упорный изогнутый 25*16*140 | 25.73.40.270 Резцы и пластинки сменные к ним | Характеристики : |  |  | 10 | шт
|  |  | Размер | мм | 25*16*140
|  |  | Тип |  | проходной упорный
|  |  | Режущая пластина |  | сплав Т5К10
38 | Резец токарный для обработки сквозных отверстий 20*20 Т5К10 L=200 | 25.73.40.270 Резцы и пластинки сменные к ним | Характеристики : |  |  | 10 | шт
|  |  | Размеры | мм | 20 × 20 × 200
|  |  | Сплав режущей пластины |  | Т5К10
|  |  | Исполнение |  | правое
39 | Резец токарный для обработки сквозных отверстий 16*16 Т5К10 L=170 | 25.73.40.270 Резцы и пластинки сменные к ним | Характеристики : |  |  | 10 | шт
|  |  | Размеры | мм | 16*16*170
|  |  | Сплав режущей пластины |  | Т5К10
|  |  | Исполнение |  | правое
40 | Резец токарный для обработки глухих отверстий 20*20 Т5К10 L=200 | 25.73.40.270 Резцы и пластинки сменные к ним | Характеристики : |  |  | 10 | шт
|  |  | Размеры | мм | 20-20*200
|  |  | Сплав режущей пластины |  | Т5К10
|  |  | Исполнение |  | правое
41 | Резец токарный для обработки глухих отверстий 16*16 Т5К10 L=170 | 25.73.40.270 Резцы и пластинки сменные к ним | Характеристики : |  |  | 10 | шт
|  |  | Размеры | мм | 16*16*170
|  |  | Сплав режущей пластины |  | Т5К10
|  |  | Исполнение |  | правое
42 | Сверло 3,2 Р6М5 | 25.73.40.111 Сверла из быстрорежущей стали | Характеристики : |  |  | 3 | шт
|  |  | Диаметр | мм | 3.2
|  |  | Материал |  | Р6М5
|  |  | Тип хвостовика |  | цилиндрический
|  |  | Класс точности |  | А1
43 | Сверло 4,1 Р6М5,L 120 | 25.73.40.111 Сверла из быстрорежущей стали | Характеристики : |  |  | 3 | шт
|  |  | Диаметр | мм | 4.1
|  |  | Материал |  | Р6М5
|  |  | Тип хвостовика |  | цилиндрический
|  |  | Класс точности |  | А1
44 | Сверло 4,0 Р6М5 | 25.73.40.111 Сверла из быстрорежущей стали | Характеристики : |  |  | 5 | шт
|  |  | Диаметр | мм | 4
|  |  | Материал |  | Р6М5
|  |  | Тип хвостовика |  | цилиндрический
|  |  | Класс точности |  | А1
45 | Метчик М20*1,5 (Р6М5 9ХС) | 25.73.40.123 Метчики машинно-ручные из быстрорежущей стали | Характеристики : |  |  | 2 | к-т
|  |  | Тип резьбы |  | метрическая, М20
|  |  | Материал |  | Р6М5
|  |  | шаг | мм | 1.5
Комплект №1 , №2
|  |  | Хвостовик |  | цилиндрический
46 | Метчик М18*1,5 (Р6М5 9ХС) | 25.73.40.123 Метчики машинно-ручные из быстрорежущей стали | Характеристики : |  |  | 2 | к-т
|  |  | Тип резьбы |  | метрическая, М18
|  |  | Материал |  | Р6М5
Комплект №1 , №2
|  |  | шаг | мм | 1.5
|  |  | Хвостовик |  | цилиндрический
47 | Резец резьбовой для наружной резьбы 25*16*140 Т5К10 | 25.73.40.270 Резцы и пластинки сменные к ним | Характеристики : |  |  | 10 | шт
|  |  | Размеры | мм | 25*16*140
|  |  | Сплав режущей пластины |  | Т5К10
|  |  | Исполнение |  | правое
|  |  | Стандарт |  | ГОСТ 18885-73
48 | Резец резьбовой для внутренней резьбы 25*25*240 Т5К10 | 25.73.40.270 Резцы и пластинки сменные к ним | Характеристики : |  |  | 5 | шт
|  |  | Размеры | мм | 25*25*240
|  |  | Сплав режущей пластины |  | Т5К10
|  |  | Исполнение |  | правое
|  |  | Стандарт |  | ГОСТ 18885-73
49 | Метчик М6*1,0 (Р6М5 9ХС) | 25.73.40.123 Метчики машинно-ручные из быстрорежущей стали | Характеристики : |  |  | 3 | к-т
|  |  | Тип резьбы |  | метрическая, М6
|  |  | Материал |  | Р6М5
Комплект №1 , №2
|  |  | шаг | мм | 1
|  |  | Хвостовик |  | цилиндрический
50 | Метчик М8*1,25 (Р6М5 9ХС) | 25.73.40.123 Метчики машинно-ручные из быстрорежущей стали | Характеристики : |  |  | 3 | к-т
|  |  | Тип резьбы |  | метрическая, М8
|  |  | Материал |  | Р6М5
|  |  | шаг | мм | 1.25
Комплект №1 , №2
|  |  | Хвостовик |  | цилиндрический
51 | Метчик М10*1,5 (Р6М5 9ХС) | 25.73.40.123 Метчики машинно-ручные из быстрорежущей стали | Характеристики : |  |  | 5 | к-т
|  |  | Тип резьбы |  | метрическая, М10
|  |  | Материал |  | Р6М5
Комплект №1 , №2
|  |  | шаг | мм | 1.5
|  |  | Хвостовик |  | цилиндрический
52 | Метчик М2,5*0,45 (Р6М5 9ХС) | 25.73.40.123 Метчики машинно-ручные из быстрорежущей стали | Характеристики : |  |  | 2 | к-т
|  |  | Тип резьбы |  | метрическая, М2,5
|  |  | Материал |  | Р6М5
|  |  | шаг | мм | 0.45
|  |  | Хвостовик |  | цилиндрический
Комплект №1 , №2
53 | Плашка М2,5*0,45 | 25.73.40.130 Плашки резьбонарезные | Характеристики : |  |  | 2 | к-т
|  |  | Тип резьбы |  | метрическая
|  |  | Диаметр резьбы | мм | 2.5
|  |  | Шаг резьбы | мм | 0.45
|  |  | Направление резьбы |  | правое
|  |  | Класс точности |  | 6h
54 | Сверло по металлу к/х средней серии 30,5 | 25.73.40.110 Сверла | Характеристики : |  |  | 1 | шт
|  |  | Диаметр | мм | 30.5
|  |  | Общая длина | мм | 301
|  |  | Рабочая длина | мм | 180
|  |  | Хвостовик |  | конический
|  |  | Материал |  | быстрорежущая сталь Р6М5
|  |  | Стандарт |  | ГОСТ 10903-77
55 | Сверло по металлу к/х средней серии 31.0 | 25.73.40.110 Сверла | Характеристики : |  |  | 1 | шт
|  |  | Диаметр | мм | 31
|  |  | Общая длина | мм | 301
|  |  | Рабочая длина | мм | 180
|  |  | Хвостовик |  | конический
|  |  | Материал |  | быстрорежущая сталь Р6М5
|  |  | Стандарт |  | ГОСТ 10903-77
56 | Сверло по металлу к/х средней серии 31.5 | 25.73.40.110 Сверла | Характеристики : |  |  | 1 | шт
|  |  | Диаметр | мм | 31.5
|  |  | Общая длина | мм | 301
|  |  | Рабочая длина | мм | 180
|  |  | Хвостовик |  | конический
|  |  | Материал |  | быстрорежущая сталь Р6М5
|  |  | Стандарт |  | ГОСТ 10903-77
57 | Метчик М24*3,0 (Р6М5 9ХС) | 25.73.40.123 Метчики машинно-ручные из быстрорежущей стали | Характеристики : |  |  | 2 | к-т
|  |  | Тип резьбы |  | метрическая, М24
|  |  | Материал |  | Р6М5
|  |  | шаг | мм | 3
Комплект №1 , №2
|  |  | Хвостовик |  | цилиндрический
58 | Плашка М42*1,5 | 25.73.40.130 Плашки резьбонарезные | Характеристики : |  |  | 2 | шт
|  |  | Тип резьбы |  | метрическая
|  |  | Диаметр резьбы | мм | 42
|  |  | Шаг резьбы | мм | 1.5
|  |  | Направление резьбы |  | правое
|  |  | Класс точности |  | 6h
59 | Метчик М42*1,5 (Р6М5 9ХС) | 25.73.40.123 Метчики машинно-ручные из быстрорежущей стали | Характеристики : |  |  | 1 | шт
|  |  | Тип резьбы |  | метрическая, М42
|  |  | Материал |  | Р6М5
|  |  | шаг | мм | 1.5
|  |  | Хвостовик |  | цилиндрический
Комплект №1 , №2
60 | Полотно для ленточных пил м42-13*0,65*1140 | 25.73.40.290 Инструменты рабочие сменные для станков или для ручного инструмента прочие, не включенные в другие группировки | Характеристики : |  |  | 1 | шт
|  |  | Тип |  | биметаллическое (основа — пружинная сталь, режущая часть зубьев — быстрорежущая сталь М42 с добавлением кобальта)
4 |  |  | Длина | мм | 1140
|  |  | Ширина | мм | 13
|  |  | Толщина | мм | 0.65
4. Комплектность товара: Товар должен иметь сертификат соответствия и паспорт качества, инструкцию по эксплуатации. Вся сопроводительная документация должна быть составлена на русском языке и передана Заказчику вместе с поставляемым Товаром. 4.1.Нормативные документы, которые устанавливают требования к товару, к поставке товаров (ГОСТ, чертеж, иной нормативный документ) Поставленный Товар должен иметь обязательный для данного вида Товара сертификат (декларация) соответствия, сертификат (паспорт) качества фирмы-производителя, оформленные в соответствии с действующим законодательством Российской Федерации. Товар описан на основании его качественных показателей, которые необходимы для выполнения производственных задач Крымского филиала ФГБУ «Управление Кубаньмелиоводхоз». Применяется: Запрет закупок товаров (в том числе поставляемых при выполнении закупаемых работ, оказании закупаемых услуг), происходящих из иностранных государств, работ, услуг, соответственно выполняемых, оказываемых иностранными лицами (приложение № 1 к ПП РФ от 23.12.2024 № 1875 позиции 1-62) В данном случае запрет не применяется в соответствии с п.5 п/п «и» ПП РФ от 23.12.2024 № 1875.
5. Требования к гарантийному сроку: гарантийный срок службы составляет - 12 месяцев с даты изготовления. Дата изготовления должна быть 2026 года.
6.Требования к упаковке: Упаковка должна соответствовать требованиям, указанным в ГОСТ и техническим условиям завода-изготовителя изделия. Порядок отгрузки, специальные требования к таре и упаковке должны исключить повреждение и порчу Товара.
7.Срок поставки товара: Товар должен быть доставлен В течении 7 (семи) календарных дней с даты заключения договора.
8.Место поставки товара: Место поставки товара — РФ, Краснодарский край, г. Крымск, ул Авиационная,д 2. Доставка товара производится поставщиком.
Главный механик Л.Э.Ибрагимов