## Лист1
Приложение № 2
к Государственному контракту
от "___" _________ 2026 г.
№_____________________
Ведомость объемов работ
на выполнение работ по текущему ремонту здание по адресу: Удмуртская Республика, г.Ижевск, ул. Коммунаров,323/327
№ п/п | Наименование | Ед. изм. | Кол.
1 | 2 | 3 | 4
Раздел 1. Кабинет психологов
Полы
1 | Разборка плинтусов: деревянных и из пластмассовых материалов | 100 м | 0.196
2 | Разборка покрытий полов: из линолеума и релина | 100 м2 | 0.216
3 | Устройство покрытий: из досок ламинированных замковым способом | 100 м2 | 0.216
4 | Покрытие напольное ламинированное, класс износостойкости 33, класс пожарной опасности КМ3 (Г2, В2, Д3, Т2, РП2), плотность плиты 930 кг/м3, толщина 8 мм | м2 | 22.14
5 | Профиль стыкоперекрывающий из алюминиевых сплавов (порожки) с покрытием, ширина 30 мм, длина 0,9 м | шт | 2
Раздел 2. Погрузка и перевозка мусора
6 | Погрузка в автотранспортное средство: мусор строительный с погрузкой вручную | 1т груза | 0.02156
7 | Перевозка грузов I класса автомобилями бортовыми грузоподъемностью до 20 т по дорогам с усовершенствованным (асфальтобетонным, цементобетонным, железобетонным, обработанным органическим вяжущим) дорожным покрытием на расстояние 30 км | 1т груза | 0.02156
Заказчик:
_______________________
МП
Подрядчик:
_______________________
МП

## Лист2
Приложение № 2
к Государственному контракту
от "___" _________ 2026 г.
№_____________________
Ведомость объемов работ
на выполнение работ по текущему ремонту здания пожарного депо, расположенного по адресу: Удмуртская Республика, г. Ижевск, ул. Новоажимова № 13/417
№ п/п | Наименование | Ед. изм. | Кол. | Соответствие представленного результата показателю
1 | 2 | 3 | 4 | 5
Раздел 1. Ремонтные работы
Окна
1 | Установка в жилых и общественных зданиях оконных блоков из ПВХ профилей: поворотных (откидных, поворотно-откидных) с площадью проема до 2 м2 трехстворчатых, в том числе при наличии створок глухого остекления | 100 м2 | 0.03504 | Соответствует показателям, установленным контрактом
2 | Блок оконный из ПВХ-профиля двустворчатый, с глухой и поворотной створкой, двухкамерным стеклопакетом толщиной 32 мм, площадь от 1,51 до 2 м2 | м2 | 3.504 | Соответствует показателям, установленным контрактом
3 | Установка в жилых и общественных зданиях оконных блоков из ПВХ профилей: поворотных (откидных, поворотно-откидных) с площадью проема более 2 м2 трехстворчатых, в том числе при наличии створок глухого остекления | 100 м2 | 0.029784 | Соответствует показателям, установленным контрактом
4 | Блок оконный из ПВХ-профилей, трехстворчатый, с поворотной створкой, двухкамерным стеклопакетом толщиной 32 мм, площадь от 2,51 до 3 м2 | м2 | 2.9784 | Соответствует показателям, установленным контрактом
5 | Установка подоконных досок из ПВХ: в каменных стенах толщиной свыше 0,51 м | 100 м | 0.0484 | Соответствует показателям, установленным контрактом
6 | Доска подоконная из ПВХ, ширина 500 мм | м | 4.84 | Соответствует показателям, установленным контрактом
7 | Заглушки торцевые двусторонние к подоконной доске из ПВХ, цвет белый, размеры 40х480 мм | 10 шт | 0.6 | Соответствует показателям, установленным контрактом
8 | Облицовка оконных и дверных откосов декоративным бумажно-слоистым пластиком или листами из синтетических материалов на клее | 100 м2 | 0.06256 | Соответствует показателям, установленным контрактом
9 | Ветошь хлопчатобумажная цветная | кг | -0.012512 | Соответствует показателям, установленным контрактом
10 | Клей, марка ПВА | кг | -1.8768 | Соответствует показателям, установленным контрактом
11 | Грунтовка укрепляющая, глубокого проникновения, быстросохнущая, паропроницаемая | кг | -0.55678 | Соответствует показателям, установленным контрактом
12 | Герметик пенополиуретановый (пена монтажная) универсальный, объем 750 мл | шт | 3 | Соответствует показателям, установленным контрактом
13 | Сэндвич-панель для откосов, сердцевина из пенополистирола, облицовка с двух сторон листами из ПВХ, цвет белый, толщина 10 мм | м2 | 6.5688 | Соответствует показателям, установленным контрактом
14 | Установка уголков ПВХ на клее | 100 м | 0.1322 | Соответствует показателям, установленным контрактом
15 | Уголки из ПВХ, размеры 40х40 мм | 10 м | 1.322 | Соответствует показателям, установленным контрактом
16 | Смена обделок из листовой стали (поясков, сандриков, отливов, карнизов) шириной: до 0,4 м | 100 м | 0.05 | Соответствует показателям, установленным контрактом
17 | Сталь оцинкованная с полимерным покрытием в рулонах, класс цинкового покрытия 120-140, толщина 0,5 мм | т | 0.0092 | Соответствует показателям, установленным контрактом
Двери
18 | Установка блоков в наружных и внутренних дверных проемах: в каменных стенах, площадь проема до 3 м2 | 100 м2 | 0.07 | Соответствует показателям, установленным контрактом
19 | Шурупы самонарезающие стальные оксидированные с потайной головкой и крестообразным шлицем, остроконечные, диаметр 4,2 мм, длина 75 мм | 100 шт | 0.3016 | Соответствует показателям, установленным контрактом
20 | Герметик пенополиуретановый (пена монтажная) универсальный, объем 750 мл | шт | 2 | Соответствует показателям, установленным контрактом
21 | Смена дверных приборов: петли | 100 шт | 0.12 | Соответствует показателям, установленным контрактом
22 | Установка: в готовые гнезда врезных дверных замков с ручками | 10 шт | 0.4 | Соответствует показателям, установленным контрактом
23 | Блок дверной деревянный внутренний распашной глухой, площадь до 2,0 м2, материал комбинированный с покрытием из полимерных пленок | м2 | 7 | Соответствует показателям, установленным контрактом
24 | Установка и крепление наличников | 100 м | 0.39 | Соответствует показателям, установленным контрактом
25 | Наличник из древесины хвойных пород (ель, сосна), тип Н-1, ширина 70-75 мм, толщина 10-18 мм | м | 43.68 | Соответствует показателям, установленным контрактом
Заказчик:
_______________________
МП
Подрядчик:
_______________________
МП