## Работы по укладке керамогранитн
Приложение № 4
Утверждено приказом Минстроя РФ № 421/пр от 4 августа 2020 г. в редакции приказа № 557/пр от 7 июля 2022 г.
Наименование программного продукта |  |  |  |  | ГРАНД-Смета, версия 2026.2 | [9 empty] | ГРАНД-Смета, версия 2026.2
Наименование редакции сметных нормативов |  |  |  |  | Приказ Минстроя России от 30.12.2021 № 1046/пр; Приказ Минстроя России от 04.08.2020 № 421/пр; Приказ Минстроя России от 21.12.2020 № 812/пр; Приказ Минстроя России от 11.12.2020 № 774/пр; Приказ Минстроя России от 02.08.2023 № 551/пр; Приказ Минстроя России от 14.11.2023 № 817/пр; Приказ Минстроя России от 16.02.2024 № 102/пр; Приказ Минстроя России от 13.05.2024 №323/пр; Приказ Минстроя России от 09.08.2024 №524/пр; Приказ Минстроя России от 07.11.2024 №747/пр; Приказ Минстроя России от 23.01.2025 №30/пр; Приказ Минстроя России от 07.02.2025 №69/пр; Приказ Минстроя России от 19.05.2025 №299/пр; Приказ Минстроя России от 14.08.2025 №490/пр; Приказ Минстроя России от 12.11.2025 №696/пр; Приказ Минстроя России от 17.02.2026 №91/пр; Приказ Минстроя России от 15.05.2026 №301/пр; Приказ Минстроя России от 09.07.2026 №435/пр; Приказ Минстроя России от 12.08.2026 №527/пр | [10 empty] | Приказ Минстроя России от 30.12.2021 № 1046/пр; Приказ Минстроя России от 04.08.2020 № 421/пр; Приказ Минстроя России от 21.12.2020 № 812/пр; Приказ Минстроя России от 11.12.2020 № 774/пр; Приказ Минстроя России от 02.08.2023 № 551/пр; Приказ Минстроя России от 14.11.2023 № 817/пр; Приказ Минстроя России от 16.02.2024 № 102/пр; Приказ Минстроя России от 13.05.2024 №323/пр; Приказ Минстроя России от 09.08.2024 №524/пр; Приказ Минстроя России от 07.11.2024 №747/пр; Приказ Минстроя России от 23.01.2025 №30/пр; Приказ Минстроя России от 07.02.2025 №69/пр; Приказ Минстроя России от 19.05.2025 №299/пр; Приказ Минстроя России от 14.08.2025 №490/пр; Приказ Минстроя России от 12.11.2025 №696/пр; Приказ Минстроя России от 17.02.2026 №91/пр; Приказ Минстроя России от 15.05.2026 №301/пр; Приказ Минстроя России от 09.07.2026 №435/пр; Приказ Минстроя России от 12.08.2026 №527/пр
Реквизиты приказа Минстроя России об утверждении дополнений и изменений к сметным нормативам |  |  |  |  | Приказ Минстроя России от 18 мая 2022 г. № 378/пр, Приказ Минстроя России от 26 августа 2022 г. № 703/пр, Приказ Минстроя России от 26 октября 2022 г. № 905/пр, Приказ Минстроя России от 27 декабря 2022 г. № 1133/пр, Приказ Минстроя России от 10 февраля 2023 г. № 84/пр, Приказ Минстроя России от 11.05.2023 №335/пр; Приказ Минстроя России от 07.07.2022 № 557/пр; Приказ Минстроя России от 02.09.2021 № 636/пр, Приказ Минстроя России от 26.07.2022 № 611/пр; Приказ Минстроя России от 22.04.2022 № 317/пр; Приказ Минстроя России от 02.08.2023 № 551/пр; Приказ Минстроя России от 14.11.2023 № 817/пр; Приказ Минстроя России от 30.01.2024 № 55/пр; Приказ Минстроя России от 16.02.2024 № 102/пр; Приказ Минстроя России от 13.05.2024 №323/пр; Приказ Минстроя России от 09.08.2024 №524/пр; Приказ Минстроя России от 07.11.2024 №747/пр; Приказ Минстроя России от 23.01.2025 №30/пр; Приказ Минстроя России от 07.02.2025 №69/пр; Приказ Минстроя России от 19.05.2025 №299/пр; Приказ Минстроя России от 14.08.2025 №490/пр; Приказ Минстроя России от 12.11.2025 №696/пр; Приказ Минстроя России от 17.02.2026 №91/пр; Приказ Минстроя России от 15.05.2026 №301/пр; Приказ Минстроя России от 09.07.2026 №435/пр; Приказ Минстроя России от 12.08.2026 №527/пр | [7 empty] | Реквизиты приказа Минстроя России об утверждении дополнений и изменений к сметным нормативам | Приказ Минстроя России от 18 мая 2022 г. № 378/пр, Приказ Минстроя России от 26 августа 2022 г. № 703/пр, Приказ Минстроя России от 26 октября 2022 г. № 905/пр, Приказ Минстроя России от 27 декабря 2022 г. № 1133/пр, Приказ Минстроя России от 10 февраля 2023 г. № 84/пр, Приказ Минстроя России от 11.05.2023 №335/пр; Приказ Минстроя России от 07.07.2022 № 557/пр; Приказ Минстроя России от 02.09.2021 № 636/пр, Приказ Минстроя России от 26.07.2022 № 611/пр; Приказ Минстроя России от 22.04.2022 № 317/пр; Приказ Минстроя России от 02.08.2023 № 551/пр; Приказ Минстроя России от 14.11.2023 № 817/пр; Приказ Минстроя России от 30.01.2024 № 55/пр; Приказ Минстроя России от 16.02.2024 № 102/пр; Приказ Минстроя России от 13.05.2024 №323/пр; Приказ Минстроя России от 09.08.2024 №524/пр; Приказ Минстроя России от 07.11.2024 №747/пр; Приказ Минстроя России от 23.01.2025 №30/пр; Приказ Минстроя России от 07.02.2025 №69/пр; Приказ Минстроя России от 19.05.2025 №299/пр; Приказ Минстроя России от 14.08.2025 №490/пр; Приказ Минстроя России от 12.11.2025 №696/пр; Приказ Минстроя России от 17.02.2026 №91/пр; Приказ Минстроя России от 15.05.2026 №301/пр; Приказ Минстроя России от 09.07.2026 №435/пр; Приказ Минстроя России от 12.08.2026 №527/пр |  |  | Реквизиты приказа Минстроя России об утверждении дополнений и изменений к сметным нормативам | Приказ Минстроя России от 18 мая 2022 г. № 378/пр, Приказ Минстроя России от 26 августа 2022 г. № 703/пр, Приказ Минстроя России от 26 октября 2022 г. № 905/пр, Приказ Минстроя России от 27 декабря 2022 г. № 1133/пр, Приказ Минстроя России от 10 февраля 2023 г. № 84/пр, Приказ Минстроя России от 11.05.2023 №335/пр; Приказ Минстроя России от 07.07.2022 № 557/пр; Приказ Минстроя России от 02.09.2021 № 636/пр, Приказ Минстроя России от 26.07.2022 № 611/пр; Приказ Минстроя России от 22.04.2022 № 317/пр; Приказ Минстроя России от 02.08.2023 № 551/пр; Приказ Минстроя России от 14.11.2023 № 817/пр; Приказ Минстроя России от 30.01.2024 № 55/пр; Приказ Минстроя России от 16.02.2024 № 102/пр; Приказ Минстроя России от 13.05.2024 №323/пр; Приказ Минстроя России от 09.08.2024 №524/пр; Приказ Минстроя России от 07.11.2024 №747/пр; Приказ Минстроя России от 23.01.2025 №30/пр; Приказ Минстроя России от 07.02.2025 №69/пр; Приказ Минстроя России от 19.05.2025 №299/пр; Приказ Минстроя России от 14.08.2025 №490/пр; Приказ Минстроя России от 12.11.2025 №696/пр; Приказ Минстроя России от 17.02.2026 №91/пр; Приказ Минстроя России от 15.05.2026 №301/пр; Приказ Минстроя России от 09.07.2026 №435/пр; Приказ Минстроя России от 12.08.2026 №527/пр
Реквизиты нормативного правового акта об утверждении оплаты труда, утверждаемый в соответствии с пунктом 22(1) Правилами мониторинга цен, утвержденными постановлением Правительства Российской Федерации от 23 декабря 2016 г. № 1452 |  |  |  |  | Приказ министерства строительства и архитектуры Ставропольского края от 06.04.2026 № 91 | [7 empty] | Реквизиты нормативного правового акта об утверждении оплаты труда, утверждаемый в соответствии с пунктом 22(1) Правилами мониторинга цен, утвержденными постановлением Правительства Российской Федерации от 23 декабря 2016 г. № 1452 | Приказ министерства строительства и архитектуры Ставропольского края от 06.04.2026 № 91 |  |  |  |  | Реквизиты нормативного правового акта об утверждении оплаты труда, утверждаемый в соответствии с пунктом 22(1) Правилами мониторинга цен, утвержденными постановлением Правительства Российской Федерации от 23 декабря 2016 г. № 1452 | Приказ министерства строительства и архитектуры Ставропольского края от 06.04.2026 № 91
(наименование стройки)
(наименование объекта капитального строительства)
ЛОКАЛЬНЫЙ СМЕТНЫЙ РАСЧЕТ (СМЕТА)
ТЕКУЩИЙ РЕМОНТ АДМИНИСТРАТИВНОГО ЗДАНИЯ ФКУ УПРДОР "КАВКАЗ" (работы по укладке керамогранитной плитки в помещениях №17, №18, №19, №20 и на входе (выходе)) | [20 empty] | Работы по укладке керамогранитной плитки в помещениях №17, №18, №19, №20 и на входе (выходе) административного здания ФКУ Упрдор Кавказ
(наименование работ и затрат)
Составлен | ресурсным | методом
Основание
(проектная и (или) иная техническая документация)
Составлен(а) в текущем уровне цен |  | III квартал 2026 года | [19 empty] | III квартал 2026 года
Наименование субъекта Российской Федерации |  |  |  | 26. Ставропольский край | [18 empty] | 26. Ставропольский край
Наименование зоны субъекта Российской Федерации |  |  |  | Ставропольский край | [19 empty] | Ставропольский край
Сметная стоимость |  |  | 414.9 | тыс.руб.
в том числе:
| строительных работ |  | 414.9 | тыс.руб. |  | Средства на оплату труда рабочих |  |  |  |  | 35.69 | тыс.руб.
| монтажных работ |  | 0 | тыс.руб. |  | Средства на оплату труда машинистов |  |  |  |  | 0.2 | тыс.руб.
| оборудования |  | 0 | тыс.руб. |  | Нормативные затраты труда рабочих |  |  |  |  | 100.13 | чел.час.
| прочих затрат |  | 0 | тыс.руб. |  | Нормативные затраты труда машинистов |  |  |  |  | 0.55 | чел.час.
№ п/п | Обоснование | Наименование работ и затрат |  |  |  | Единица измерения | Количество |  |  | Сметная стоимость в текущем уровне цен, руб.
[7 empty] | на единицу | коэффициенты | всего с учетом коэффициентов | на единицу | коэффициенты | всего
1 | 2 | 3 |  |  |  | 4 | 5 | 6 | 7 | 8 | 9 | 10
Раздел 1. Помещения №17, №18, №19, №20 | [24 empty] | Раздел 1. Помещения №17, №18, №19, №20
1 | ГЭСН11-01-039-06 | Устройство плинтусов: из плиток керамогранитных |  |  |  | 4: 100 м; 5: 0.16; 6: 1; 7: 0.16 | [13 empty] | Устройство плинтусов: из плиток керамогранитных
| 1 | ОТ(ЗТ) |  |  |  | 4: чел.-ч; 7: 4.7056; 10: 1767.85 | [14 empty] | ОТ(ЗТ)
| 1-100-38 | Средний разряд работы 3,8 |  |  |  | чел.-ч | 29.41 |  | 4.7056 | 375.69 |  | 1767.85 | [15 empty] | Средний разряд работы 3,8
| 2 | ЭМ |  |  |  | 10: 30.41 | [14 empty] | ЭМ
|  | ОТм(ЗТм) |  |  |  | 4: чел.-ч; 7: 0.0496; 10: 19 | [14 empty] | ОТм(ЗТм)
| 91.06.06-048 | Подъемники одномачтовые, грузоподъемность до 500 кг, высота подъема 45 м |  |  |  | маш.-ч | 0.01 |  | 0.0016 | 56.73 |  | 0.09 | [15 empty] | Подъемники одномачтовые, грузоподъемность до 500 кг, высота подъема 45 м
| 4-100-030 | ОТм(Зтм) Средний разряд машинистов 3 |  |  |  | чел.-ч | 0.01 |  | 0.0016 | 341.28 |  | 0.55 | [16 empty] | ОТм(Зтм) Средний разряд машинистов 3
| 91.14.02-001 | Автомобили бортовые, грузоподъемность до 5 т |  |  |  | маш.-ч | 0.3 |  | 0.048 | 631.58 |  | 30.32 | [15 empty] | Автомобили бортовые, грузоподъемность до 5 т
| 4-100-040 | ОТм(Зтм) Средний разряд машинистов 4 |  |  |  | чел.-ч | 0.3 |  | 0.048 | 384.3 |  | 18.45 | [16 empty] | ОТм(Зтм) Средний разряд машинистов 4
| 4 | М |  |  |  | 10: 0.18 | [14 empty] | М
| 01.7.03.01-0001 | Вода |  |  |  | м3 | 0.01 |  | 0.0016 | 43.21 |  | 0.07 | [15 empty] | Вода
| 01.7.03.04-0001 | Электроэнергия |  |  |  | кВт-ч | 0.09 |  | 0.0144 | 7.94 |  | 0.11 | [15 empty] | Электроэнергия
Н | 04.3.02.09 | Смесь сухая для заделки швов |  |  |  | 4: т; 5: 0.01; 7: 0.0016 | [17 empty] | Смесь сухая для заделки швов
Н | 06.2.05.03 | Плиты керамогранитные |  |  |  | 4: м2; 5: 10.2; 7: 1.632 | [17 empty] | Плиты керамогранитные
Н | 14.1.06.02 | Клей для облицовочных работ (сухая смесь) |  |  |  | 4: т; 5: 0.04; 7: 0.0064 | [17 empty] | Клей для облицовочных работ (сухая смесь)
|  | Итого прямые затраты |  |  |  | 10: 1817.44 | [18 empty] | Итого прямые затраты
|  | ФОТ |  |  |  | 10: 1786.85 | [19 empty] | ФОТ
| Пр/812-011.0-1, Приказ № 812/пр от 21.12.2020 п.25 | НР Полы |  |  |  | % | 112 | 0.9 | 100.8 |  |  | 1801.14 | [19 empty] | НР Полы
| Пр/774-011.0, Приказ № 774/пр от 11.12.2020 п.16 | СП Полы |  |  |  | % | 65 | 0.85 | 55.25 |  |  | 987.23 | [19 empty] | СП Полы
|  | Всего по позиции |  |  |  | 8: 28786.31; 10: 4605.81 | [20 empty] | Всего по позиции
2 | ФСБЦ-06.2.02.01-0082 | Плитка керамическая для полов, глазурованная, рельефная, с многоцветным рисунком, толщина 13 мм |  |  |  | м2 | 2 | 1 | 2 | 2316.27 |  | 4632.54 | [13 empty] | Плитка керамическая для полов, глазурованная, рельефная, с многоцветным рисунком, толщина 13 мм
|  | Всего по позиции |  |  |  | 10: 4632.54 | [20 empty] | Всего по позиции
3 | ФСБЦ-14.1.05.01-1000 | Клей (жидкие гвозди) водно-дисперсионный на основе акриловых сополимеров для материалов из древесины, металла, кирпича, бетона, ПВХ, керамики, гипса и пенополистирола, плотность 1,30-1,40 г/см3 |  |  |  | кг | 6.5 | 1 | 6.5 | 621.57 |  | 4040.21 | [13 empty] | Клей (жидкие гвозди) водно-дисперсионный на основе акриловых сополимеров для материалов из древесины, металла, кирпича, бетона, ПВХ, керамики, гипса и пенополистирола, плотность 1,30-1,40 г/см3
|  | Всего по позиции |  |  |  | 10: 4040.21 | [20 empty] | Всего по позиции
4 | ФСБЦ-04.3.02.09-0741 | Затирка эластичная для реставрации и заполнения швов между плитками шириной 4-16 мм, водостойкая |  |  |  | т | 0.002 | 1 | 0.002 | 202823.62 |  | 405.65 | [13 empty] | Затирка эластичная для реставрации и заполнения швов между плитками шириной 4-16 мм, водостойкая
|  | Всего по позиции |  |  |  | 10: 405.65 | [20 empty] | Всего по позиции
5 | ГЭСН11-01-047-02 | Устройство покрытий из плит керамогранитных размером: 60х60 см |  |  |  | 4: 100 м2; 5: 0.17; 6: 1; 7: 0.17 | [13 empty] | Устройство покрытий из плит керамогранитных размером: 60х60 см
| 1 | ОТ(ЗТ) |  |  |  | 4: чел.-ч; 7: 39.9364; 10: 13972.95 | [14 empty] | ОТ(ЗТ)
| 1-100-32 | Средний разряд работы 3,2 |  |  |  | чел.-ч | 234.92 |  | 39.9364 | 349.88 |  | 13972.95 | [15 empty] | Средний разряд работы 3,2
| 2 | ЭМ |  |  |  | 10: 6.39 | [14 empty] | ЭМ
|  | ОТм(ЗТм) |  |  |  | 4: чел.-ч; 7: 0.2941; 10: 101.34 | [14 empty] | ОТм(ЗТм)
| 91.05.01-016 | Краны башенные, грузоподъемность 5 т |  |  |  | маш.-ч | 0.02 |  | 0.0034 | 362.55 |  | 1.23 | [15 empty] | Краны башенные, грузоподъемность 5 т
| 4-100-060 | ОТм(Зтм) Средний разряд машинистов 6 |  |  |  | чел.-ч | 0.02 |  | 0.0034 | 516.22 |  | 1.76 | [16 empty] | ОТм(Зтм) Средний разряд машинистов 6
| 91.05.05-015 | Краны на автомобильном ходу, грузоподъемность 16 т |  |  |  | маш.-ч | 0.01 |  | 0.0017 | 1738.26 |  | 2.96 | [15 empty] | Краны на автомобильном ходу, грузоподъемность 16 т
| 4-100-060 | ОТм(Зтм) Средний разряд машинистов 6 |  |  |  | чел.-ч | 0.01 |  | 0.0017 | 516.22 |  | 0.88 | [16 empty] | ОТм(Зтм) Средний разряд машинистов 6
| 91.07.08-024 | Растворосмесители передвижные, объем барабана 65 л |  |  |  | маш.-ч | 1.69 |  | 0.2873 | 3.93 |  | 1.13 | [15 empty] | Растворосмесители передвижные, объем барабана 65 л
| 4-100-030 | ОТм(Зтм) Средний разряд машинистов 3 |  |  |  | чел.-ч | 1.69 |  | 0.2873 | 341.28 |  | 98.05 | [16 empty] | ОТм(Зтм) Средний разряд машинистов 3
| 91.14.02-001 | Автомобили бортовые, грузоподъемность до 5 т |  |  |  | маш.-ч | 0.01 |  | 0.0017 | 631.58 |  | 1.07 | [15 empty] | Автомобили бортовые, грузоподъемность до 5 т
| 4-100-040 | ОТм(Зтм) Средний разряд машинистов 4 |  |  |  | чел.-ч | 0.01 |  | 0.0017 | 384.3 |  | 0.65 | [16 empty] | ОТм(Зтм) Средний разряд машинистов 4
| 4 | М |  |  |  | 10: 121.83 | [14 empty] | М
| 01.7.03.01-0001 | Вода |  |  |  | м3 | 0.44 |  | 0.0748 | 43.21 |  | 3.23 | [15 empty] | Вода
| 01.7.03.04-0001 | Электроэнергия |  |  |  | кВт-ч | 0.0325 |  | 0.005525 | 7.94 |  | 0.04 | [15 empty] | Электроэнергия
| 04.3.02.09-0102 | Смеси сухие водостойкие для затирки межплиточных швов шириной 1-6 мм (различная цветовая гамма) |  |  |  | т | 0.009 |  | 0.00153 | 77490.62 |  | 118.56 | [15 empty] | Смеси сухие водостойкие для затирки межплиточных швов шириной 1-6 мм (различная цветовая гамма)
Н | 06.2.05.03 | Плиты керамогранитные 600х600 мм |  |  |  | 4: м2; 5: 102; 7: 17.34 | [17 empty] | Плиты керамогранитные 600х600 мм
Н | 11.2.04.05 | Рейки деревянные |  |  |  | 4: м3; 5: 0.01; 7: 0.0017 | [17 empty] | Рейки деревянные
Н | 14.1.06.02 | Клей для облицовочных работ (сухая смесь) |  |  |  | 4: т; 5: 1.2; 7: 0.204 | [17 empty] | Клей для облицовочных работ (сухая смесь)
П,Н | 14.4.01.21 | Грунтовка |  |  |  | 4: т; 5: 0; 7: 0 | [17 empty] | Грунтовка
|  | Итого прямые затраты |  |  |  | 10: 14202.51 | [18 empty] | Итого прямые затраты
|  | ФОТ |  |  |  | 10: 14074.29 | [19 empty] | ФОТ
| Пр/812-011.0-1, Приказ № 812/пр от 21.12.2020 п.25 | НР Полы |  |  |  | % | 112 | 0.9 | 100.8 |  |  | 14186.88 | [19 empty] | НР Полы
| Пр/774-011.0, Приказ № 774/пр от 11.12.2020 п.16 | СП Полы |  |  |  | % | 65 | 0.85 | 55.25 |  |  | 7776.05 | [19 empty] | СП Полы
|  | Всего по позиции |  |  |  | 8: 212737.88; 10: 36165.44 | [20 empty] | Всего по позиции
6 | ФСБЦ-06.2.02.01-0082 | Плитка керамическая для полов, глазурованная, рельефная, с многоцветным рисунком, толщина 13 мм |  |  |  | м2 | 18 | 1 | 18 | 2316.27 |  | 41692.86 | [13 empty] | Плитка керамическая для полов, глазурованная, рельефная, с многоцветным рисунком, толщина 13 мм
|  | Всего по позиции |  |  |  | 10: 41692.86 | [20 empty] | Всего по позиции
7 | ФСБЦ-14.1.05.01-1000 | Клей (жидкие гвозди) водно-дисперсионный на основе акриловых сополимеров для материалов из древесины, металла, кирпича, бетона, ПВХ, керамики, гипса и пенополистирола, плотность 1,30-1,40 г/см3 |  |  |  | кг | 204 | 1 | 204 | 621.57 |  | 126800.28 | [13 empty] | Клей (жидкие гвозди) водно-дисперсионный на основе акриловых сополимеров для материалов из древесины, металла, кирпича, бетона, ПВХ, керамики, гипса и пенополистирола, плотность 1,30-1,40 г/см3
|  | Всего по позиции |  |  |  | 10: 126800.28 | [20 empty] | Всего по позиции
8 | ФСБЦ-11.2.04.05-0001 | Рейка строганная сухая хвойных пород (ель, сосна), длина 2-3 м, размеры 8х18 мм |  |  |  | м3 | 0.002 | 1 | 0.002 | 40956.31 |  | 81.91 | [13 empty] | Рейка строганная сухая хвойных пород (ель, сосна), длина 2-3 м, размеры 8х18 мм
|  | Всего по позиции |  |  |  | 10: 81.91 | [20 empty] | Всего по позиции
|  | Итоги по разделу 1 Помещения №17, №18, №19, №20 : | [31 empty] | Итоги по разделу 1 Помещения №17, №18, №19, №20 :
|  | Всего прямые затраты (справочно) |  |  |  | 10: 193673.4 | [22 empty] | Всего прямые затраты (справочно)
|  | в том числе: | [32 empty] | в том числе:
|  | Оплата труда рабочих |  |  |  | 10: 15740.8 | [22 empty] | Оплата труда рабочих
|  | Эксплуатация машин |  |  |  | 10: 36.8 | [22 empty] | Эксплуатация машин
|  | Оплата труда машинистов (Отм) |  |  |  | 10: 120.34 | [22 empty] | Оплата труда машинистов (Отм)
|  | Материалы |  |  |  | 10: 177775.46 | [22 empty] | Материалы
|  | Строительные работы |  |  |  | 10: 218424.7 | [22 empty] | Строительные работы
|  | в том числе: | [32 empty] | в том числе:
|  | оплата труда |  |  |  | 10: 15740.8 | [22 empty] | оплата труда
|  | эксплуатация машин и механизмов |  |  |  | 10: 36.8 | [22 empty] | эксплуатация машин и механизмов
|  | оплата труда машинистов (Отм) |  |  |  | 10: 120.34 | [22 empty] | оплата труда машинистов (Отм)
|  | материалы |  |  |  | 10: 177775.46 | [22 empty] | материалы
|  | накладные расходы |  |  |  | 10: 15988.02 | [22 empty] | накладные расходы
|  | сметная прибыль |  |  |  | 10: 8763.28 | [22 empty] | сметная прибыль
|  | Всего ФОТ (справочно) |  |  |  | 10: 15861.14 | [22 empty] | Всего ФОТ (справочно)
|  | Всего накладные расходы (справочно) |  |  |  | 10: 15988.02 | [22 empty] | Всего накладные расходы (справочно)
|  | Всего сметная прибыль (справочно) |  |  |  | 10: 8763.28 | [22 empty] | Всего сметная прибыль (справочно)
|  | Всего по разделу 1 Помещения №17, №18, №19, №20 |  |  |  | 10: 218424.7 | [23 empty] | Всего по разделу 1 Помещения №17, №18, №19, №20
|  | справочно: | [32 empty] | справочно:
|  | Затраты труда рабочих |  |  |  | 7: 44,642 | [24 empty] | Затраты труда рабочих
|  | Затраты труда машинистов |  |  |  | 7: 0,3437 | [24 empty] | Затраты труда машинистов
Раздел 2. Вход и выход из здания | [24 empty] | Раздел 2. Вход и выход из здания
9 | ГЭСН10-01-093-01 | Обработка каменных, бетонных, кирпичных и деревянных поверхностей антисептиком |  |  |  | 4: 100 м2; 5: 0.143; 6: 1; 7: 0.143 | [13 empty] | Обработка каменных, бетонных, кирпичных и деревянных поверхностей антисептиком
| 1 | ОТ(ЗТ) |  |  |  | 4: чел.-ч; 7: 1.2841; 10: 430.88 | [14 empty] | ОТ(ЗТ)
| 1-100-28 | Средний разряд работы 2,8 |  |  |  | чел.-ч | 8.98 |  | 1.2841 | 335.54 |  | 430.88 | [15 empty] | Средний разряд работы 2,8
| 2 | ЭМ |  |  |  | 10: 19.33 | [14 empty] | ЭМ
|  | ОТм(ЗТм) |  |  |  | 4: чел.-ч; 7: 0.0286; 10: 10.62 | [14 empty] | ОТм(ЗТм)
| 91.06.06-046 | Подъемники одномачтовые, грузоподъемность до 500 кг, высота подъема 25 м |  |  |  | маш.-ч | 0.06 |  | 0.00858 | 46.53 |  | 0.4 | [15 empty] | Подъемники одномачтовые, грузоподъемность до 500 кг, высота подъема 25 м
| 4-100-030 | ОТм(Зтм) Средний разряд машинистов 3 |  |  |  | чел.-ч | 0.06 |  | 0.00858 | 341.28 |  | 2.93 | [16 empty] | ОТм(Зтм) Средний разряд машинистов 3
| 91.14.02-001 | Автомобили бортовые, грузоподъемность до 5 т |  |  |  | маш.-ч | 0.14 |  | 0.02002 | 631.58 |  | 12.64 | [15 empty] | Автомобили бортовые, грузоподъемность до 5 т
| 4-100-040 | ОТм(Зтм) Средний разряд машинистов 4 |  |  |  | чел.-ч | 0.14 |  | 0.02002 | 384.3 |  | 7.69 | [16 empty] | ОТм(Зтм) Средний разряд машинистов 4
| 91.21.01-012 | Агрегаты окрасочные высокого давления для окраски поверхностей конструкций, мощность 1 кВт |  |  |  | маш.-ч | 7.48 |  | 1.0696 | 5.88 |  | 6.29 | [15 empty] | Агрегаты окрасочные высокого давления для окраски поверхностей конструкций, мощность 1 кВт
| 4 | М |  |  |  | 10: 13.22 | [14 empty] | М
| 01.7.03.01-0001 | Вода |  |  |  | м3 | 0.01 |  | 0.00143 | 43.21 |  | 0.06 | [15 empty] | Вода
| 01.7.20.08-0051 | Ветошь хлопчатобумажная цветная |  |  |  | кг | 1 |  | 0.143 | 92.02 |  | 13.16 | [15 empty] | Ветошь хлопчатобумажная цветная
Н | 14.2.06.01 | Антисептик |  |  |  | 4: кг; 5: 13.8; 7: 1.9734 | [17 empty] | Антисептик
|  | Итого прямые затраты |  |  |  | 10: 474.05 | [18 empty] | Итого прямые затраты
|  | ФОТ |  |  |  | 10: 441.5 | [19 empty] | ФОТ
| Пр/812-010.0-1, Приказ № 812/пр от 21.12.2020 п.25 | НР Деревянные конструкции |  |  |  | % | 108 | 0.9 | 97.2 |  |  | 429.14 | [19 empty] | НР Деревянные конструкции
| Пр/774-010.0, Приказ № 774/пр от 11.12.2020 п.16 | СП Деревянные конструкции |  |  |  | % | 55 | 0.85 | 46.75 |  |  | 206.4 | [19 empty] | СП Деревянные конструкции
|  | Всего по позиции |  |  |  | 8: 7759.37; 10: 1109.59 | [20 empty] | Всего по позиции
10 | ФСБЦ-14.2.06.03-1020 | Покрытие гидрофобизирующее алкилалкоксисилановое на водной основе |  |  |  | л | 2.5 | 1 | 2.5 | 1965.6 |  | 4914 | [13 empty] | Покрытие гидрофобизирующее алкилалкоксисилановое на водной основе
|  | Всего по позиции |  |  |  | 10: 4914 | [20 empty] | Всего по позиции
11 | ГЭСН15-01-026-01 | Облицовка наружных стен крупноразмерными многоцветными керамогранитными плитами на цементном растворе с затиркой швов: цементным раствором |  |  |  | 4: 100 м2; 5: 0.145; 6: 1; 7: 0.145 | [13 empty] | Облицовка наружных стен крупноразмерными многоцветными керамогранитными плитами на цементном растворе с затиркой швов: цементным раствором
| 1 | ОТ(ЗТ) |  |  |  | 4: чел.-ч; 7: 29.6235; 10: 10492.35 | [14 empty] | ОТ(ЗТ)
| 1-100-33 | Средний разряд работы 3,3 |  |  |  | чел.-ч | 204.3 |  | 29.6235 | 354.19 |  | 10492.35 | [15 empty] | Средний разряд работы 3,3
| 2 | ЭМ |  |  |  | 10: 24.84 | [14 empty] | ЭМ
|  | ОТм(ЗТм) |  |  |  | 4: чел.-ч; 7: 0.0319; 10: 13 | [14 empty] | ОТм(ЗТм)
| 91.06.05-016 | Автопогрузчики вилочные, грузоподъемность 5 т |  |  |  | маш.-ч | 0.09 |  | 0.01305 | 991.16 |  | 12.93 | [15 empty] | Автопогрузчики вилочные, грузоподъемность 5 т
| 4-100-050 | ОТм(Зтм) Средний разряд машинистов 5 |  |  |  | чел.-ч | 0.09 |  | 0.01305 | 441.66 |  | 5.76 | [16 empty] | ОТм(Зтм) Средний разряд машинистов 5
| 91.14.02-001 | Автомобили бортовые, грузоподъемность до 5 т |  |  |  | маш.-ч | 0.13 |  | 0.01885 | 631.58 |  | 11.91 | [15 empty] | Автомобили бортовые, грузоподъемность до 5 т
| 4-100-040 | ОТм(Зтм) Средний разряд машинистов 4 |  |  |  | чел.-ч | 0.13 |  | 0.01885 | 384.3 |  | 7.24 | [16 empty] | ОТм(Зтм) Средний разряд машинистов 4
| 4 | М |  |  |  | 10: 920.92 | [14 empty] | М
| 01.7.03.01-0001 | Вода |  |  |  | м3 | 0.14 |  | 0.0203 | 43.21 |  | 0.88 | [15 empty] | Вода
| 01.7.03.04-0001 | Электроэнергия |  |  |  | кВт-ч | 0.58 |  | 0.0841 | 7.94 |  | 0.67 | [15 empty] | Электроэнергия
| 01.7.15.06-0111 | Гвозди строительные |  |  |  | т | 0.0012 |  | 0.000174 | 98414.68 |  | 17.12 | [15 empty] | Гвозди строительные
| 01.7.20.08-0051 | Ветошь хлопчатобумажная цветная |  |  |  | кг | 0.5 |  | 0.0725 | 92.02 |  | 6.67 | [15 empty] | Ветошь хлопчатобумажная цветная
| 14.4.01.15-0002 | Грунтовка акриловая на латексной основе для гипсовых стяжек, штукатурок и плиточных клеев |  |  |  | кг | 40 |  | 5.8 | 154.41 |  | 895.58 | [15 empty] | Грунтовка акриловая на латексной основе для гипсовых стяжек, штукатурок и плиточных клеев
П,Н | 01.7.17.06-0091 | Круг отрезной плоский, размеры 125х2,5х22 мм |  |  |  | 4: шт; 5: 0; 7: 0 | [17 empty] | Круг отрезной плоский, размеры 125х2,5х22 мм
Н | 04.3.01.09 | Растворы на цементном вяжущем |  |  |  | 4: м3; 5: 2; 7: 0.29 | [17 empty] | Растворы на цементном вяжущем
Н | 06.2.05.03 | Плиты керамогранитные крупноразмерные |  |  |  | 4: м2; 5: 102; 7: 14.79 | [17 empty] | Плиты керамогранитные крупноразмерные
|  | Итого прямые затраты |  |  |  | 10: 11451.11 | [18 empty] | Итого прямые затраты
|  | ФОТ |  |  |  | 10: 10505.35 | [19 empty] | ФОТ
| Пр/812-015.0-1, Приказ № 812/пр от 21.12.2020 п.25 | НР Отделочные работы |  |  |  | % | 100 | 0.9 | 90 |  |  | 9454.82 | [19 empty] | НР Отделочные работы
| Пр/774-015.0, Приказ № 774/пр от 11.12.2020 п.16 | СП Отделочные работы |  |  |  | % | 49 | 0.85 | 41.65 |  |  | 4375.48 | [19 empty] | СП Отделочные работы
|  | Всего по позиции |  |  |  | 8: 174354.55; 10: 25281.41 | [20 empty] | Всего по позиции
12 | ФСБЦ-06.2.03.02-0002 | Плитка керамическая фасадная, глазурованная, гладкая, многоцветная, толщина 9 мм |  |  |  | м2 | 15 | 1 | 15 | 3032.48 |  | 45487.2 | [13 empty] | Плитка керамическая фасадная, глазурованная, гладкая, многоцветная, толщина 9 мм
|  | Всего по позиции |  |  |  | 10: 45487.2 | [20 empty] | Всего по позиции
13 | ФСБЦ-04.3.01.09-0018 | Раствор готовый кладочный, цементный, М300 |  |  |  | м3 | 0.29 | 1 | 0.29 | 7983.98 |  | 2315.35 | [13 empty] | Раствор готовый кладочный, цементный, М300
|  | Всего по позиции |  |  |  | 10: 2315.35 | [20 empty] | Всего по позиции
14 | ФСБЦ-04.3.01.09-0019 | Раствор готовый кладочный, цементный, М400 |  |  |  | м3 | 0.3 | 1 | 0.3 | 9364.58 |  | 2809.37 | [13 empty] | Раствор готовый кладочный, цементный, М400
|  | Всего по позиции |  |  |  | 10: 2809.37 | [20 empty] | Всего по позиции
15 | ФСБЦ-01.7.17.06-0091 | Круг отрезной плоский, размеры 125х2,5х22 мм |  |  |  | шт | 5 | 1 | 5 | 26.19 |  | 130.95 | [13 empty] | Круг отрезной плоский, размеры 125х2,5х22 мм
|  | Всего по позиции |  |  |  | 10: 130.95 | [20 empty] | Всего по позиции
16 | ГЭСН15-01-045-01 | Облицовка ступеней керамогранитными плитками толщиной до 15 мм |  |  |  | 4: 100 м2; 5: 0.065; 6: 1; 7: 0.065 | [13 empty] | Облицовка ступеней керамогранитными плитками толщиной до 15 мм
| 1 | ОТ(ЗТ) |  |  |  | 4: чел.-ч; 7: 24.5811; 10: 9023.46 | [14 empty] | ОТ(ЗТ)
| 1-100-36 | Средний разряд работы 3,6 |  |  |  | чел.-ч | 378.17 |  | 24.5811 | 367.09 |  | 9023.46 | [15 empty] | Средний разряд работы 3,6
| 2 | ЭМ |  |  |  | 10: 28.47 | [14 empty] | ЭМ
|  | ОТм(ЗТм) |  |  |  | 4: чел.-ч; 7: 0.14885; 10: 56.51 | [14 empty] | ОТм(ЗТм)
| 91.05.01-016 | Краны башенные, грузоподъемность 5 т |  |  |  | маш.-ч | 0.34 |  | 0.0221 | 362.55 |  | 8.01 | [15 empty] | Краны башенные, грузоподъемность 5 т
| 4-100-060 | ОТм(Зтм) Средний разряд машинистов 6 |  |  |  | чел.-ч | 0.34 |  | 0.0221 | 516.22 |  | 11.41 | [16 empty] | ОТм(Зтм) Средний разряд машинистов 6
| 91.05.05-015 | Краны на автомобильном ходу, грузоподъемность 16 т |  |  |  | маш.-ч | 0.13 |  | 0.00845 | 1738.26 |  | 14.69 | [15 empty] | Краны на автомобильном ходу, грузоподъемность 16 т
| 4-100-060 | ОТм(Зтм) Средний разряд машинистов 6 |  |  |  | чел.-ч | 0.13 |  | 0.00845 | 516.22 |  | 4.36 | [16 empty] | ОТм(Зтм) Средний разряд машинистов 6
| 91.07.08-024 | Растворосмесители передвижные, объем барабана 65 л |  |  |  | маш.-ч | 1.69 |  | 0.10985 | 3.93 |  | 0.43 | [15 empty] | Растворосмесители передвижные, объем барабана 65 л
| 4-100-030 | ОТм(Зтм) Средний разряд машинистов 3 |  |  |  | чел.-ч | 1.69 |  | 0.10985 | 341.28 |  | 37.49 | [16 empty] | ОТм(Зтм) Средний разряд машинистов 3
| 91.14.02-001 | Автомобили бортовые, грузоподъемность до 5 т |  |  |  | маш.-ч | 0.13 |  | 0.00845 | 631.58 |  | 5.34 | [15 empty] | Автомобили бортовые, грузоподъемность до 5 т
| 4-100-040 | ОТм(Зтм) Средний разряд машинистов 4 |  |  |  | чел.-ч | 0.13 |  | 0.00845 | 384.3 |  | 3.25 | [16 empty] | ОТм(Зтм) Средний разряд машинистов 4
| 4 | М |  |  |  | 10: 107.06 | [14 empty] | М
| 01.7.03.01-0001 | Вода |  |  |  | м3 | 0.45 |  | 0.02925 | 43.21 |  | 1.26 | [15 empty] | Вода
| 01.7.03.04-0001 | Электроэнергия |  |  |  | кВт-ч | 0.0585 |  | 0.0038025 | 7.94 |  | 0.03 | [15 empty] | Электроэнергия
| 04.3.02.09-0102 | Смеси сухие водостойкие для затирки межплиточных швов шириной 1-6 мм (различная цветовая гамма) |  |  |  | т | 0.021 |  | 0.001365 | 77490.62 |  | 105.77 | [15 empty] | Смеси сухие водостойкие для затирки межплиточных швов шириной 1-6 мм (различная цветовая гамма)
Н | 06.2.05.03 | Плитки керамогранитные |  |  |  | 4: м2; 5: 102; 7: 6.63 | [17 empty] | Плитки керамогранитные
Н | 11.2.04.05 | Рейки деревянные |  |  |  | 4: м3; 5: 0.01; 7: 0.00065 | [17 empty] | Рейки деревянные
Н | 14.1.06.02 | Клей для облицовочных работ (сухая смесь) |  |  |  | 4: т; 5: 1.2; 7: 0.078 | [17 empty] | Клей для облицовочных работ (сухая смесь)
|  | Итого прямые затраты |  |  |  | 10: 9215.5 | [18 empty] | Итого прямые затраты
|  | ФОТ |  |  |  | 10: 9079.97 | [19 empty] | ФОТ
| Пр/812-015.0-1, Приказ № 812/пр от 21.12.2020 п.25 | НР Отделочные работы |  |  |  | % | 100 | 0.9 | 90 |  |  | 8171.97 | [19 empty] | НР Отделочные работы
| Пр/774-015.0, Приказ № 774/пр от 11.12.2020 п.16 | СП Отделочные работы |  |  |  | % | 49 | 0.85 | 41.65 |  |  | 3781.81 | [19 empty] | СП Отделочные работы
|  | Всего по позиции |  |  |  | 8: 325681.23; 10: 21169.28 | [20 empty] | Всего по позиции
17 | ФСБЦ-06.2.03.02-0002 | Плитка керамическая фасадная, глазурованная, гладкая, многоцветная, толщина 9 мм |  |  |  | м2 | 7 | 1 | 7 | 3032.48 |  | 21227.36 | [13 empty] | Плитка керамическая фасадная, глазурованная, гладкая, многоцветная, толщина 9 мм
|  | Всего по позиции |  |  |  | 10: 21227.36 | [20 empty] | Всего по позиции
18 | ФСБЦ-14.1.05.02-1006 | Клей-герметик полиуретановый двухкомпонентный |  |  |  | кг | 78 | 1 | 78 | 844.2 |  | 65847.6 | [13 empty] | Клей-герметик полиуретановый двухкомпонентный
|  | Всего по позиции |  |  |  | 10: 65847.6 | [20 empty] | Всего по позиции
19 | ФСБЦ-11.2.04.05-0001 | Рейка строганная сухая хвойных пород (ель, сосна), длина 2-3 м, размеры 8х18 мм |  |  |  | м3 | 0.0007 | 1 | 0.0007 | 40956.31 |  | 28.67 | [13 empty] | Рейка строганная сухая хвойных пород (ель, сосна), длина 2-3 м, размеры 8х18 мм
|  | Всего по позиции |  |  |  | 10: 28.67 | [20 empty] | Всего по позиции
|  | Итоги по разделу 2 Вход и выход из здания : | [31 empty] | Итоги по разделу 2 Вход и выход из здания :
|  | Всего прямые затраты (справочно) |  |  |  | 10: 163901.16 | [22 empty] | Всего прямые затраты (справочно)
|  | в том числе: | [32 empty] | в том числе:
|  | Оплата труда рабочих |  |  |  | 10: 19946.69 | [22 empty] | Оплата труда рабочих
|  | Эксплуатация машин |  |  |  | 10: 72.64 | [22 empty] | Эксплуатация машин
|  | Оплата труда машинистов (Отм) |  |  |  | 10: 80.13 | [22 empty] | Оплата труда машинистов (Отм)
|  | Материалы |  |  |  | 10: 143801.7 | [22 empty] | Материалы
|  | Строительные работы |  |  |  | 10: 190320.78 | [22 empty] | Строительные работы
|  | в том числе: | [32 empty] | в том числе:
|  | оплата труда |  |  |  | 10: 19946.69 | [22 empty] | оплата труда
|  | эксплуатация машин и механизмов |  |  |  | 10: 72.64 | [22 empty] | эксплуатация машин и механизмов
|  | оплата труда машинистов (Отм) |  |  |  | 10: 80.13 | [22 empty] | оплата труда машинистов (Отм)
|  | материалы |  |  |  | 10: 143801.7 | [22 empty] | материалы
|  | накладные расходы |  |  |  | 10: 18055.93 | [22 empty] | накладные расходы
|  | сметная прибыль |  |  |  | 10: 8363.69 | [22 empty] | сметная прибыль
|  | Всего ФОТ (справочно) |  |  |  | 10: 20026.82 | [22 empty] | Всего ФОТ (справочно)
|  | Всего накладные расходы (справочно) |  |  |  | 10: 18055.93 | [22 empty] | Всего накладные расходы (справочно)
|  | Всего сметная прибыль (справочно) |  |  |  | 10: 8363.69 | [22 empty] | Всего сметная прибыль (справочно)
|  | Всего по разделу 2 Вход и выход из здания |  |  |  | 10: 190320.78 | [23 empty] | Всего по разделу 2 Вход и выход из здания
|  | справочно: | [32 empty] | справочно:
|  | Затраты труда рабочих |  |  |  | 7: 55,48869 | [24 empty] | Затраты труда рабочих
|  | Затраты труда машинистов |  |  |  | 7: 0,20935 | [24 empty] | Затраты труда машинистов
Раздел 3. Мусор | [24 empty] | Раздел 3. Мусор
20 | 47-1 | Погрузка в автотранспортное средство: мусор строительный с погрузкой вручную |  |  |  | 1т груза | 3.645 | 1 | 3.645 | 916.32 |  | 3339.99 | [13 empty] | Погрузка в автотранспортное средство: мусор строительный с погрузкой вручную
|  | Всего по позиции |  |  |  | 10: 3339.99 | [20 empty] | Всего по позиции
21 | 01-20-1-01-0050 | Перевозка грузов I класса автомобилями бортовыми грузоподъемностью до 20 т по дорогам с усовершенствованным (асфальтобетонным, цементобетонным, железобетонным, обработанным органическим вяжущим) дорожным покрытием на расстояние 50 км |  |  |  | 1т груза | 3.645 | 1 | 3.645 | 771.51 |  | 2812.15 | [13 empty] | Перевозка грузов I класса автомобилями бортовыми грузоподъемностью до 20 т по дорогам с усовершенствованным (асфальтобетонным, цементобетонным, железобетонным, обработанным органическим вяжущим) дорожным покрытием на расстояние 50 км
|  | Всего по позиции |  |  |  | 10: 2812.15 | [20 empty] | Всего по позиции
|  | Итоги по разделу 3 Мусор : | [31 empty] | Итоги по разделу 3 Мусор :
|  | Всего прямые затраты (справочно) |  |  |  | 10: 6152.14 | [22 empty] | Всего прямые затраты (справочно)
|  | в том числе: | [32 empty] | в том числе:
|  | Материалы |  |  |  | 10: 2812.15 | [22 empty] | Материалы
|  | Перевозка |  |  |  | 10: 3339.99 | [22 empty] | Перевозка
|  | Строительные работы |  |  |  | 10: 6152.14 | [22 empty] | Строительные работы
|  | Строительные работы |  |  |  | 10: 2812.15 | [22 empty] | Строительные работы
|  | в том числе: | [32 empty] | в том числе:
|  | материалы |  |  |  | 10: 2812.15 | [22 empty] | материалы
|  | Перевозка |  |  |  | 10: 3339.99 | [22 empty] | Перевозка
|  | Всего по разделу 3 Мусор |  |  |  | 10: 6152.14 | [23 empty] | Всего по разделу 3 Мусор
|  | Итоги по смете: | [35 empty] | Итоги по смете:
|  | Всего прямые затраты (справочно) |  |  |  | 10: 363726.7 | [26 empty] | Всего прямые затраты (справочно)
|  | в том числе: | [36 empty] | в том числе:
|  | Оплата труда рабочих |  |  |  | 10: 35687.49 | [26 empty] | Оплата труда рабочих
|  | Эксплуатация машин |  |  |  | 10: 109.44 | [26 empty] | Эксплуатация машин
|  | Оплата труда машинистов (Отм) |  |  |  | 10: 200.47 | [26 empty] | Оплата труда машинистов (Отм)
|  | Материалы |  |  |  | 10: 324389.31 | [26 empty] | Материалы
|  | Перевозка |  |  |  | 10: 3339.99 | [26 empty] | Перевозка
|  | Строительные работы |  |  |  | 10: 414897.62 | [26 empty] | Строительные работы
|  | Строительные работы |  |  |  | 10: 411557.63 | [26 empty] | Строительные работы
|  | в том числе: | [36 empty] | в том числе:
|  | оплата труда |  |  |  | 10: 35687.49 | [26 empty] | оплата труда
|  | эксплуатация машин и механизмов |  |  |  | 10: 109.44 | [26 empty] | эксплуатация машин и механизмов
|  | оплата труда машинистов (Отм) |  |  |  | 10: 200.47 | [26 empty] | оплата труда машинистов (Отм)
|  | материалы |  |  |  | 10: 324389.31 | [26 empty] | материалы
|  | накладные расходы |  |  |  | 10: 34043.95 | [26 empty] | накладные расходы
|  | сметная прибыль |  |  |  | 10: 17126.97 | [26 empty] | сметная прибыль
|  | Перевозка |  |  |  | 10: 3339.99 | [26 empty] | Перевозка
|  | Всего ФОТ (справочно) |  |  |  | 10: 35887.96 | [26 empty] | Всего ФОТ (справочно)
|  | Всего накладные расходы (справочно) |  |  |  | 10: 34043.95 | [26 empty] | Всего накладные расходы (справочно)
|  | Всего сметная прибыль (справочно) |  |  |  | 10: 17126.97 | [26 empty] | Всего сметная прибыль (справочно)
|  | ВСЕГО по смете |  |  |  | 10: 414897.62 | [27 empty] | ВСЕГО по смете
|  | справочно: | [36 empty] | справочно:
|  | Затраты труда рабочих |  |  |  | 7: 100,13069 | [28 empty] | Затраты труда рабочих
|  | Затраты труда машинистов |  |  |  | 7: 0,55305 | [28 empty] | Затраты труда машинистов
| Составил: | ИП Ясаов И.Я.
[должность, подпись (инициалы, фамилия)]
| Проверил: | ИП Ясаов И.Я.
[должность, подпись (инициалы, фамилия)]
[должность, подпись (инициалы, фамилия)]