## ТЗ
"Утверждаю"
Заместитель начальника
ФКУ Упрдор "Кавказ"
А.Б. Тотурбиев
_________________________________
Техническое задание
Текущий ремонт административного здания ФКУ Упрдор "Кавказ" (работы по укладке керамогранитной плитки в помещениях №17, №18, №19, №20 и нав ходе (выходе))
1. | Место выполнения работ: СК, г. Пятигорск, ул. Ермолова, д.10
2. | Источник финансирования заказа: Федеральный бюджет РФ.
3. | Перечень, характеристики ремонтных работ:
№ п/п | Наименование работ | Ед. изм. | Кол-во
Раздел 1. Помещения №17, №18, №19, №20
1 | Устройство плинтусов: из плиток керамогранитных | 100 м | 0.16
2 | Плитка керамическая для полов, глазурованная, рельефная, с многоцветным рисунком, толщина 13 мм | м2 | 2
3 | Клей (жидкие гвозди) водно-дисперсионный на основе акриловых сополимеров для материалов из древесины, металла, кирпича, бетона, ПВХ, керамики, гипса и пенополистирола, плотность 1,30-1,40 г/см3 | кг | 6.5
4 | Затирка эластичная для реставрации и заполнения швов между плитками шириной 4-16 мм, водостойкая | т | 0.002
5 | Устройство покрытий из плит керамогранитных размером: 60х60 см | 100 м2 | 0.17
6 | Плитка керамическая для полов, глазурованная, рельефная, с многоцветным рисунком, толщина 13 мм | м2 | 18
7 | Клей (жидкие гвозди) водно-дисперсионный на основе акриловых сополимеров для материалов из древесины, металла, кирпича, бетона, ПВХ, керамики, гипса и пенополистирола, плотность 1,30-1,40 г/см3 | кг | 204
8 | Рейка строганная сухая хвойных пород (ель, сосна), длина 2-3 м, размеры 8х18 мм | м3 | 0.002
Раздел 2. Вход и выход из здания
9 | Обработка каменных, бетонных, кирпичных и деревянных поверхностей антисептиком | 100 м2 | 0.143
10 | Покрытие гидрофобизирующее алкилалкоксисилановое на водной основе | л | 2.5
11 | Облицовка наружных стен крупноразмерными многоцветными керамогранитными плитами на цементном растворе с затиркой швов: цементным раствором | 100 м2 | 0.145
12 | Плитка керамическая фасадная, глазурованная, гладкая, многоцветная, толщина 9 мм | м2 | 15
13 | Раствор готовый кладочный, цементный, М300 | м3 | 0.29
14 | Раствор готовый кладочный, цементный, М400 | м3 | 0.3
15 | Круг отрезной плоский, размеры 125х2,5х22 мм | шт | 5
16 | Облицовка ступеней керамогранитными плитками толщиной до 15 мм | 100 м2 | 0.065
17 | Плитка керамическая фасадная, глазурованная, гладкая, многоцветная, толщина 9 мм | м2 | 7
18 | Клей-герметик полиуретановый двухкомпонентный | кг | 78
19 | Рейка строганная сухая хвойных пород (ель, сосна), длина 2-3 м, размеры 8х18 мм | м3 | 0.0007
Раздел 3. Мусор
20 | Погрузка в автотранспортное средство: мусор строительный с погрузкой вручную | 1т груза | 3.645
21 | Перевозка грузов I класса автомобилями бортовыми грузоподъемностью до 20 т по дорогам с усовершенствованным (асфальтобетонным, цементобетонным, железобетонным, обработанным органическим вяжущим) дорожным покрытием на расстояние 50 км | 1т груза | 3.645
4. | Требования к качеству работ: - при проведении работ необходимо использовать расходные материалы, непосредственно рекомендованные производителями. Все используемые расходные материалы должны быть новыми (не бывшими в употреблении, не прошедшими ремонт, в том числе восстановление, замену составных частей, восстановление потребительских свойств), соответствовать санитарно-гигиеническим требованиям и нормам пожарной безопасности, иметь соответствующие сертификаты и технические паспорта, удостоверяющие качество и безопасность, разрешенные к применению в административных зданиях (гигиенические сертификаты, сертификаты пожарной безопасности и т.п.) (в случае, если это предусмотрено законодательством РФ).
5. | Требования к безопасности работ:
- исполнитель организует соблюдение своими сотрудниками мер по охране труда, трудовой дисциплины, правил техники безопасности, пожарной безопасности и мероприятий по охране окружающей среды;
6. | Срок оказания работ: с момента заключения государственного контракта в течение 7 календарных дней.
7. | Локальный сметный расчет предоставляется исполнителем.
8. | Порядок сдачи и приемки результатов работ: подготовка и подписание приемо-сдаточной документации (КС-2, КС-3, счет) входит в обязанности подрядчика.
9. | Требования к гарантийному сроку:
- исполнитель предоставляет гарантию на выполненные работы с момента оказания работ сроком на 12 (двенадцать) месяцев.
Начальник административно-хозяйственного отдела А.Р.Мутиев