## Смета 02-01-02 Выборочный Ремон
Ведомость объёмов работ 02-01-02
Архитектурно-строительные решения. Кровля
Выборочный ремонт кровли здания "Инфекционного корпуса" ФБУЗ МСЧ №32 ФМБА России по адресу: Свердловская область, г. Заречный, ул. М. Горького, дом 3 б.
№ п/п | № в ЛСР | Наименование работ | Ед. изм. | Кол-во | Ссылки на чертежи | Формула расчёта, расчёт объёмов работ и расхода материалов
1 | 2 | 3 | 4 | 5 | 6 | 7
Раздел 1. Демонтажные работы | [8 empty] | Раздел 1. Демонтажные работы
Кровля. Здания Инфекционного корпуса | [9 empty] | Кровля. Здания Инфекционного корпуса
1 | 1 | Разборка покрытий кровель: из рулонных материалов | 100 м2 | 0.5 |  |  | 50 / 100 | 1
2 | 2 | Разборка выравнивающих стяжек: цементно-песчаных (50%) (Приказ от 04.08.2020 № 421/пр п.58б При применении сметных норм, включенных в сборники ГЭСН (ФЕР, ТЕР), аналогичных технологическим процессам в новом строительстве, в том числе по возведению новых конструктивных элементов ОЗП=1,15; ЭМ=1,25 к расх.; ЗПМ=1,25; ТЗ=1,15; ТЗМ=1,25) | 100 м2 | 0.25 |  |  | ((1,250/0,025)*50%) / 100 | 1
Раздел 2. Монтаж. Кровля. Здания Инфекционного корпуса | [8 empty] | Раздел 2. Монтаж. Кровля. Здания Инфекционного корпуса
3 | 3 | Устройство выравнивающих стяжек: цементно-песчаных толщиной 15 мм | 100 м2 | 0.25 |  |  | ((1,250/0,025)*50%) / 100 | 1
4 | 4 | Раствор готовый кладочный цементный тяжелый | м3 | 0.3825 |  |  |  | 1
5 | 5 | Устройство кровель плоских из наплавляемых материалов: в два слоя | 100 м2 | 0.5 |  |  | 50 / 100 | 1
6 | 6 | Техноэласт: Грин ЭКП | м2 | 57 |  |  |  | 1
7 | 7 | Техноэласт: Грин ЭПП | м2 | 58 |  |  |  | 1
| Составил: |  |  | А.Э. Вилинский
[должность, подпись (инициалы, фамилия)]
| Проверил: |  |  | Н.Н. Дупленко
[должность, подпись (инициалы, фамилия)]