## 02-01-01 Ремонт трубопровода,от
Приложение №2
к государственному контракту
от « » _____________ 2026г.
№________________________
Утверждено приказом Минстроя РФ № 421/пр от 4 августа 2020 г. в редакции приказа № 557/пр от 7 июля 2022 г.
СОГЛАСОВАНО: | [10 empty] | УТВЕРЖДАЮ:
"____" ________________ 2026 года | [10 empty] | "____" ________________ 2026 года | [5 empty] | "____" ________________ 2026 года | "____" ________________ 2026 года
Наименование программного продукта |  |  |  |  | ГРАНД-Смета, версия 2026.2
Наименование редакции сметных нормативов |  |  |  |  | Приказ Минстроя России от 30.12.2021 № 1046/пр; Приказ Минстроя России от 04.08.2020 № 421/пр; Приказ Минстроя России от 21.12.2020 № 812/пр; Приказ Минстроя России от 11.12.2020 № 774/пр; Приказ Минстроя России от 02.08.2023 № 551/пр; Приказ Минстроя России от 14.11.2023 № 817/пр; Приказ Минстроя России от 16.02.2024 № 102/пр; Приказ Минстроя России от 13.05.2024 №323/пр; Приказ Минстроя России от 09.08.2024 №524/пр; Приказ Минстроя России от 07.11.2024 №747/пр; Приказ Минстроя России от 23.01.2025 №30/пр; Приказ Минстроя России от 07.02.2025 №69/пр; Приказ Минстроя России от 19.05.2025 №299/пр; Приказ Минстроя России от 14.08.2025 №490/пр; Приказ Минстроя России от 12.11.2025 №696/пр; Приказ Минстроя России от 17.02.2026 №91/пр; Приказ Минстроя России от 15.05.2026 №301/пр; Приказ Минстроя России от 09.07.2026 №435/пр; Приказ Минстроя России от 12.08.2026 №527/пр | [13 empty] | Наименование редакции сметных нормативов | Приказ Минстроя России от 30.12.2021 № 1046/пр; Приказ Минстроя России от 04.08.2020 № 421/пр; Приказ Минстроя России от 21.12.2020 № 812/пр; Приказ Минстроя России от 11.12.2020 № 774/пр; Приказ Минстроя России от 02.08.2023 № 551/пр; Приказ Минстроя России от 14.11.2023 № 817/пр; Приказ Минстроя России от 16.02.2024 № 102/пр; Приказ Минстроя России от 13.05.2024 №323/пр; Приказ Минстроя России от 09.08.2024 №524/пр; Приказ Минстроя России от 07.11.2024 №747/пр; Приказ Минстроя России от 23.01.2025 №30/пр; Приказ Минстроя России от 07.02.2025 №69/пр; Приказ Минстроя России от 19.05.2025 №299/пр; Приказ Минстроя России от 14.08.2025 №490/пр; Приказ Минстроя России от 12.11.2025 №696/пр; Приказ Минстроя России от 17.02.2026 №91/пр; Приказ Минстроя России от 15.05.2026 №301/пр; Приказ Минстроя России от 09.07.2026 №435/пр; Приказ Минстроя России от 12.08.2026 №527/пр
Реквизиты приказа Минстроя России об утверждении дополнений и изменений к сметным нормативам |  |  |  |  | Приказ Минстроя России от 18 мая 2022 г. № 378/пр, Приказ Минстроя России от 26 августа 2022 г. № 703/пр, Приказ Минстроя России от 26 октября 2022 г. № 905/пр, Приказ Минстроя России от 27 декабря 2022 г. № 1133/пр, Приказ Минстроя России от 10 февраля 2023 г. № 84/пр, Приказ Минстроя России от 11.05.2023 №335/пр; Приказ Минстроя России от 07.07.2022 № 557/пр; Приказ Минстроя России от 02.09.2021 № 636/пр, Приказ Минстроя России от 26.07.2022 № 611/пр; Приказ Минстроя России от 22.04.2022 № 317/пр; Приказ Минстроя России от 02.08.2023 № 551/пр; Приказ Минстроя России от 14.11.2023 № 817/пр; Приказ Минстроя России от 30.01.2024 № 55/пр; Приказ Минстроя России от 16.02.2024 № 102/пр; Приказ Минстроя России от 13.05.2024 №323/пр; Приказ Минстроя России от 09.08.2024 №524/пр; Приказ Минстроя России от 07.11.2024 №747/пр; Приказ Минстроя России от 23.01.2025 №30/пр; Приказ Минстроя России от 07.02.2025 №69/пр; Приказ Минстроя России от 19.05.2025 №299/пр; Приказ Минстроя России от 14.08.2025 №490/пр; Приказ Минстроя России от 12.11.2025 №696/пр; Приказ Минстроя России от 17.02.2026 №91/пр; Приказ Минстроя России от 15.05.2026 №301/пр; Приказ Минстроя России от 09.07.2026 №435/пр; Приказ Минстроя России от 12.08.2026 №527/пр | [15 empty] | Реквизиты приказа Минстроя России об утверждении дополнений и изменений к сметным нормативам | Приказ Минстроя России от 18 мая 2022 г. № 378/пр, Приказ Минстроя России от 26 августа 2022 г. № 703/пр, Приказ Минстроя России от 26 октября 2022 г. № 905/пр, Приказ Минстроя России от 27 декабря 2022 г. № 1133/пр, Приказ Минстроя России от 10 февраля 2023 г. № 84/пр, Приказ Минстроя России от 11.05.2023 №335/пр; Приказ Минстроя России от 07.07.2022 № 557/пр; Приказ Минстроя России от 02.09.2021 № 636/пр, Приказ Минстроя России от 26.07.2022 № 611/пр; Приказ Минстроя России от 22.04.2022 № 317/пр; Приказ Минстроя России от 02.08.2023 № 551/пр; Приказ Минстроя России от 14.11.2023 № 817/пр; Приказ Минстроя России от 30.01.2024 № 55/пр; Приказ Минстроя России от 16.02.2024 № 102/пр; Приказ Минстроя России от 13.05.2024 №323/пр; Приказ Минстроя России от 09.08.2024 №524/пр; Приказ Минстроя России от 07.11.2024 №747/пр; Приказ Минстроя России от 23.01.2025 №30/пр; Приказ Минстроя России от 07.02.2025 №69/пр; Приказ Минстроя России от 19.05.2025 №299/пр; Приказ Минстроя России от 14.08.2025 №490/пр; Приказ Минстроя России от 12.11.2025 №696/пр; Приказ Минстроя России от 17.02.2026 №91/пр; Приказ Минстроя России от 15.05.2026 №301/пр; Приказ Минстроя России от 09.07.2026 №435/пр; Приказ Минстроя России от 12.08.2026 №527/пр
Реквизиты письма Минстроя России об индексах изменения сметной стоимости строительства, включаемые в федеральный реестр сметных нормативов и размещаемые в федеральной государственной информационной системе ценообразования в строительстве, подготовленного в соответствии пунктом 85 Методики расчета индексов изменения сметной стоимости строительства, утвержденной приказом Министерства строительства и жилищно-коммунального хозяйства Российской Федерации от 5 июня 2019 г. № 326/пр |  |  |  |  | Письмо Минстроя России от 24.08.2026 № 52419-ИФ/09 | [9 empty] | Реквизиты письма Минстроя России об индексах изменения сметной стоимости строительства, включаемые в федеральный реестр сметных нормативов и размещаемые в федеральной государственной информационной системе ценообразования в строительстве, подготовленного в соответствии пунктом 85 Методики расчета индексов изменения сметной стоимости строительства, утвержденной приказом Министерства строительства и жилищно-коммунального хозяйства Российской Федерации от 5 июня 2019 г. № 326/пр¹ | Письмо Минстроя России от 24.08.2026 № 52419-ИФ/09 | [6 empty] | Реквизиты письма Минстроя России об индексах изменения сметной стоимости строительства, включаемые в федеральный реестр сметных нормативов и размещаемые в федеральной государственной информационной системе ценообразования в строительстве, подготовленного в соответствии пунктом 85 Методики расчета индексов изменения сметной стоимости строительства, утвержденной приказом Министерства строительства и жилищно-коммунального хозяйства Российской Федерации от 5 июня 2019 г. № 326/пр | Письмо Минстроя России от 24.08.2026 № 52419-ИФ/09
Реквизиты нормативного правового акта об утверждении оплаты труда, утверждаемый в соответствии с пунктом 22(1) Правилами мониторинга цен, утвержденными постановлением Правительства Российской Федерации от 23 декабря 2016 г. № 1452 |  |  |  |  | Постановление Правительства Омской области от 16.04.2026 № 165-п | [9 empty] | Реквизиты нормативного правового акта об утверждении оплаты труда, утверждаемый в соответствии с пунктом 22(1) Правилами мониторинга цен, утвержденными постановлением Правительства Российской Федерации от 23 декабря 2016 г. № 1452 | Постановление Правительства Омской области от 16.04.2026 № 165-п | [8 empty] | Реквизиты нормативного правового акта об утверждении оплаты труда, утверждаемый в соответствии с пунктом 22(1) Правилами мониторинга цен, утвержденными постановлением Правительства Российской Федерации от 23 декабря 2016 г. № 1452 | Постановление Правительства Омской области от 16.04.2026 № 165-п
Обоснование принятых текущих цен на строительные ресурсы | [26 empty] | Обоснование принятых текущих цен на строительные ресурсы
Наименование субъекта Российской Федерации |  |  |  |  | 55. Омская область | [10 empty] | 55. Омская область | [11 empty] | Наименование субъекта Российской Федерации | 55. Омская область
Наименование зоны субъекта Российской Федерации |  |  |  |  | Омская область | [10 empty] | Омская область | [13 empty] | Наименование зоны субъекта Российской Федерации | Омская область
Выполнение работ по текущему (аварийному) ремонту тепловой сети входящей в состав административного здания Омской таможни (инв.№ 0010010014)
(наименование стройки)
Административное здание Омской таможни (инв.№ 0010010014) | [31 empty] | Ремонт трубопровода отопления
(наименование объекта капитального строительства)
ЛОКАЛЬНЫЙ СМЕТНЫЙ РАСЧЕТ (СМЕТА) № 02-01-01
Составлен | ресурсно-индексным | методом
Основание
(проектная и (или) иная техническая документация)
Составлен(а) в текущем уровне цен |  | III квартал 2026 года | [30 empty] | III квартал 2026 года
Сметная стоимость |  |  | 306.17 | тыс.руб.
в том числе:
| строительных работ |  | 306.17 | тыс.руб. |  |  |  |  | Средства на оплату труда рабочих |  |  |  | 45.65 | тыс.руб.
| монтажных работ |  | 0 | тыс.руб. |  |  |  |  | Средства на оплату труда машинистов |  |  |  | 1.48 | тыс.руб.
| оборудования |  | 0 | тыс.руб. |  |  |  |  | Нормативные затраты труда рабочих |  |  |  | 82.76 | чел.-ч.
| прочих затрат |  | 0 | тыс.руб. |  |  |  |  | Нормативные затраты труда машинистов |  |  |  | 2.4 | чел.-ч.
№ п/п | Обоснование | Наименование работ и затрат |  |  |  | Единица измерения | Количество |  |  | Сметная стоимость, руб.
[7 empty] | на единицу измерения | коэффициенты | всего с учетом коэффициентов | на единицу измерения в базисном уровне цен | индекс | на единицу измерения в текущем уровне цен | коэффициенты | всего в текущем уровне цен
1 | 2 | 3 |  |  |  | 4 | 5 | 6 | 7 | 8 | 9 | 10 | 11 | 12
Раздел 1. Монтажные работы | [33 empty] | Раздел 1. Монтажные работы
1 | ГЭСНр65-02-003-02 | Разборка трубопроводов из водогазопроводных труб в зданиях и сооружениях на резьбе диаметром: свыше 32 до 50 мм |  |  |  | 4: 100 м; 5: 0.035; 6: 1; 7: 0.035 | [20 empty] | Разборка трубопроводов из водогазопроводных труб в зданиях и сооружениях на резьбе диаметром: свыше 32 до 50 мм
|  | Объем=3,5 / 100 | [33 empty] | Объем=3,5 / 100
| 1 | ОТ(ЗТ) |  |  |  | 4: чел.-ч; 7: 1.9145; 12: 1003.83 | [22 empty] | ОТ(ЗТ)
| 1-100-30 | Средний разряд работы 3,0 |  |  |  | 4: чел.-ч; 5: 54.7; 7: 1.9145; 10: 524.33; 12: 1003.83 | [23 empty] | Средний разряд работы 3,0
|  | Итого прямые затраты |  |  |  | 12: 1003.83 | [24 empty] | Итого прямые затраты
|  | ФОТ |  |  |  | 12: 1003.83 | [25 empty] | ФОТ
| Пр/812-099.1-1 | НР Внутренние санитарно-технические работы: демонтаж и разборка (ремонтно-строительные) |  |  |  | 4: %; 5: 87; 7: 87; 12: 873.33 | [25 empty] | НР Внутренние санитарно-технические работы: демонтаж и разборка (ремонтно-строительные)
| Пр/774-099.1 | СП Внутренние санитарно-технические работы: демонтаж и разборка (ремонтно-строительные) |  |  |  | 4: %; 5: 44; 7: 44; 12: 441.69 | [25 empty] | СП Внутренние санитарно-технические работы: демонтаж и разборка (ремонтно-строительные)
|  | Всего по позиции |  |  |  | 10: 66252.86; 12: 2318.85 | [26 empty] | Всего по позиции
2 | ГЭСН16-02-005-02 | Прокладка трубопроводов отопления и водоснабжения из стальных электросварных труб диаметром: 50 мм |  |  |  | 4: 100 м; 5: 0.035; 6: 1; 7: 0.035 | [20 empty] | Прокладка трубопроводов отопления и водоснабжения из стальных электросварных труб диаметром: 50 мм
|  | Объем=3,5 / 100 | [33 empty] | Объем=3,5 / 100
| 1 | ОТ(ЗТ) |  |  |  | 4: чел.-ч; 7: 1.9355; 12: 1159.81 | [22 empty] | ОТ(ЗТ)
| 1-100-41 | Средний разряд работы 4,1 |  |  |  | 4: чел.-ч; 5: 55.3; 7: 1.9355; 10: 599.23; 12: 1159.81 | [23 empty] | Средний разряд работы 4,1
| 2 | ЭМ |  |  |  | 12: 33.89 | [22 empty] | ЭМ
|  | ОТм(ЗТм) |  |  |  | 4: чел.-ч; 7: 0.0371; 12: 23.25 | [22 empty] | ОТм(ЗТм)
| 91.05.01-017 | Краны башенные, грузоподъемность 8 т |  |  |  | маш.-ч | 0.12 |  | 0.0042 | 622.62 | 1.66 | 1033.55 |  | 4.34 | [23 empty] | Краны башенные, грузоподъемность 8 т
| 4-100-060 | ОТм(Зтм) Средний разряд машинистов 6 |  |  |  | 4: чел.-ч; 5: 0.12; 7: 0.0042; 10: 793.1; 12: 3.33 | [27 empty] | ОТм(Зтм) Средний разряд машинистов 6
| 91.05.05-015 | Краны на автомобильном ходу, грузоподъемность 16 т |  |  |  | 4: маш.-ч; 5: 0.07; 7: 0.00245; 10: 1937.97; 12: 4.75 | [23 empty] | Краны на автомобильном ходу, грузоподъемность 16 т
| 4-100-060 | ОТм(Зтм) Средний разряд машинистов 6 |  |  |  | 4: чел.-ч; 5: 0.07; 7: 0.00245; 10: 793.1; 12: 1.94 | [27 empty] | ОТм(Зтм) Средний разряд машинистов 6
| 91.14.02-001 | Автомобили бортовые, грузоподъемность до 5 т |  |  |  | 4: маш.-ч; 5: 0.87; 7: 0.03045; 10: 688.17; 12: 20.95 | [23 empty] | Автомобили бортовые, грузоподъемность до 5 т
| 4-100-040 | ОТм(Зтм) Средний разряд машинистов 4 |  |  |  | 4: чел.-ч; 5: 0.87; 7: 0.03045; 10: 590.42; 12: 17.98 | [27 empty] | ОТм(Зтм) Средний разряд машинистов 4
| 91.17.04-042 | Аппараты для газовой сварки и резки |  |  |  | маш.-ч | 18.44 |  | 0.6454 | 4.35 | 1.37 | 5.96 |  | 3.85 | [23 empty] | Аппараты для газовой сварки и резки
| 4 | М |  |  |  | 12: 14.73 | [22 empty] | М
| 01.3.02.03-0001 | Ацетилен газообразный технический |  |  |  | м3 | 0.32 |  | 0.0112 | 340.41 | 2.04 | 694.44 |  | 7.78 | [23 empty] | Ацетилен газообразный технический
| 01.3.02.08-0001 | Кислород газообразный технический |  |  |  | м3 | 0.35 |  | 0.01225 | 114.64 | 1.07 | 122.66 |  | 1.5 | [23 empty] | Кислород газообразный технический
| 01.7.03.01-0001 | Вода |  |  |  | м3 | 2.75 |  | 0.09625 | 35.71 | 0.65 | 23.21 |  | 2.23 | [23 empty] | Вода
| 01.7.11.04-0072 | Проволока сварочная без покрытия СВ-08Г2С, диаметр 4 мм |  |  |  | т | 0.0002 |  | 7e-06 | 97282.88 | 1.27 | 123549.26 |  | 0.86 | [23 empty] | Проволока сварочная без покрытия СВ-08Г2С, диаметр 4 мм
| 03.1.02.03-0015 | Известь строительная негашеная хлорная, марка А |  |  |  | кг | 0.0099 |  | 0.0003465 | 59.41 | 1.6 | 95.06 |  | 0.03 | [23 empty] | Известь строительная негашеная хлорная, марка А
| 04.3.01.09-0016 | Раствор готовый кладочный, цементный, М200 |  |  |  | 4: м3; 5: 0.008; 7: 0.00028; 10: 8330.05; 12: 2.33 | [23 empty] | Раствор готовый кладочный, цементный, М200
П,Н | 23.1.02.07 | Крепления |  |  |  | 4: кг; 5: 0; 7: 0 | [28 empty] | Крепления
Н | 23.7.01.04 | Трубопроводы с гильзами |  |  |  | 4: м; 5: 100; 7: 3.5 | [28 empty] | Трубопроводы с гильзами
|  | Итого прямые затраты |  |  |  | 12: 1231.68 | [24 empty] | Итого прямые затраты
|  | ФОТ |  |  |  | 12: 1183.06 | [25 empty] | ФОТ
| Пр/812-016.0-1 | НР Сантехнические работы - внутренние (трубопроводы, водопровод, канализация, отопление, газоснабжение, вентиляция и кондиционирование воздуха) |  |  |  | 4: %; 5: 121; 7: 121; 12: 1431.5 | [25 empty] | НР Сантехнические работы - внутренние (трубопроводы, водопровод, канализация, отопление, газоснабжение, вентиляция и кондиционирование воздуха)
| Пр/774-016.0 | СП Сантехнические работы - внутренние (трубопроводы, водопровод, канализация, отопление, газоснабжение, вентиляция и кондиционирование воздуха) |  |  |  | 4: %; 5: 72; 7: 72; 12: 851.8 | [25 empty] | СП Сантехнические работы - внутренние (трубопроводы, водопровод, канализация, отопление, газоснабжение, вентиляция и кондиционирование воздуха)
|  | Всего по позиции |  |  |  | 10: 100428; 12: 3514.98 | [26 empty] | Всего по позиции
3 | ФСБЦ-23.5.02.02-0033 Сплит-форма Омская область на 3 квартал 2026 года.xlsx | Трубы стальные электросварные прямошовные из стали марок Ст2, 10, наружный диаметр 57 мм, толщина стенки 3 мм |  |  |  | м | 3.57 | 1 | 3.57 |  |  | 214.12 |  | 764.41 | [20 empty] | Трубы стальные электросварные прямошовные из стали марок Ст2, 10, наружный диаметр 57 мм, толщина стенки 3 мм
|  | Объем=3,5*1,02 | [33 empty] | Объем=3,5*1,02
|  | Всего по позиции |  |  |  | 12: 764.41 | [26 empty] | Всего по позиции
4 | ГЭСНр66-01-026-03 | Демонтаж задвижек диаметром: до 150 мм |  |  |  | 4: шт; 5: 4; 6: 1; 7: 4 | [20 empty] | Демонтаж задвижек диаметром: до 150 мм
| 1 | ОТ(ЗТ) |  |  |  | 4: чел.-ч; 7: 7.44; 12: 3950.19 | [22 empty] | ОТ(ЗТ)
| 1-100-31 | Средний разряд работы 3,1 |  |  |  | 4: чел.-ч; 5: 1.86; 7: 7.44; 10: 530.94; 12: 3950.19 | [23 empty] | Средний разряд работы 3,1
| 2 | ЭМ |  |  |  | 12: 275.27 | [22 empty] | ЭМ
|  | ОТм(ЗТм) |  |  |  | 4: чел.-ч; 7: 0.4; 12: 236.17 | [22 empty] | ОТм(ЗТм)
| 91.14.02-001 | Автомобили бортовые, грузоподъемность до 5 т |  |  |  | 4: маш.-ч; 5: 0.1; 7: 0.4; 10: 688.17; 12: 275.27 | [23 empty] | Автомобили бортовые, грузоподъемность до 5 т
| 4-100-040 | ОТм(Зтм) Средний разряд машинистов 4 |  |  |  | 4: чел.-ч; 5: 0.1; 7: 0.4; 10: 590.42; 12: 236.17 | [27 empty] | ОТм(Зтм) Средний разряд машинистов 4
|  | Итого прямые затраты |  |  |  | 12: 4461.63 | [24 empty] | Итого прямые затраты
|  | ФОТ |  |  |  | 12: 4186.36 | [25 empty] | ФОТ
| Пр/812-100.1-1 | НР Наружные инженерные сети: демонтаж, разборка, очистка (ремонтно-строительные) |  |  |  | 4: %; 5: 89; 7: 89; 12: 3725.86 | [25 empty] | НР Наружные инженерные сети: демонтаж, разборка, очистка (ремонтно-строительные)
| Пр/774-100.1 | СП Наружные инженерные сети: демонтаж, разборка, очистка (ремонтно-строительные) |  |  |  | 4: %; 5: 44; 7: 44; 12: 1842 | [25 empty] | СП Наружные инженерные сети: демонтаж, разборка, очистка (ремонтно-строительные)
|  | Всего по позиции |  |  |  | 10: 2507.37; 12: 10029.49 | [26 empty] | Всего по позиции
5 | ГЭСНр66-01-026-02 | Демонтаж задвижек диаметром: до 100 мм |  |  |  | 4: шт; 5: 8; 6: 1; 7: 8 | [20 empty] | Демонтаж задвижек диаметром: до 100 мм
|  | Объем=4+2+2 | [33 empty] | Объем=4+2+2
| 1 | ОТ(ЗТ) |  |  |  | 4: чел.-ч; 7: 9.12; 12: 4842.17 | [22 empty] | ОТ(ЗТ)
| 1-100-31 | Средний разряд работы 3,1 |  |  |  | 4: чел.-ч; 5: 1.14; 7: 9.12; 10: 530.94; 12: 4842.17 | [23 empty] | Средний разряд работы 3,1
| 2 | ЭМ |  |  |  | 12: 550.54 | [22 empty] | ЭМ
|  | ОТм(ЗТм) |  |  |  | 4: чел.-ч; 7: 0.8; 12: 472.34 | [22 empty] | ОТм(ЗТм)
| 91.14.02-001 | Автомобили бортовые, грузоподъемность до 5 т |  |  |  | 4: маш.-ч; 5: 0.1; 7: 0.8; 10: 688.17; 12: 550.54 | [23 empty] | Автомобили бортовые, грузоподъемность до 5 т
| 4-100-040 | ОТм(Зтм) Средний разряд машинистов 4 |  |  |  | 4: чел.-ч; 5: 0.1; 7: 0.8; 10: 590.42; 12: 472.34 | [27 empty] | ОТм(Зтм) Средний разряд машинистов 4
|  | Итого прямые затраты |  |  |  | 12: 5865.05 | [24 empty] | Итого прямые затраты
|  | ФОТ |  |  |  | 12: 5314.51 | [25 empty] | ФОТ
| Пр/812-100.1-1 | НР Наружные инженерные сети: демонтаж, разборка, очистка (ремонтно-строительные) |  |  |  | 4: %; 5: 89; 7: 89; 12: 4729.91 | [25 empty] | НР Наружные инженерные сети: демонтаж, разборка, очистка (ремонтно-строительные)
| Пр/774-100.1 | СП Наружные инженерные сети: демонтаж, разборка, очистка (ремонтно-строительные) |  |  |  | 4: %; 5: 44; 7: 44; 12: 2338.38 | [25 empty] | СП Наружные инженерные сети: демонтаж, разборка, очистка (ремонтно-строительные)
|  | Всего по позиции |  |  |  | 10: 1616.67; 12: 12933.34 | [26 empty] | Всего по позиции
6 | ГЭСНр66-01-026-01 | Демонтаж задвижек диаметром: до 50 мм |  |  |  | 4: шт; 5: 4; 6: 1; 7: 4 | [20 empty] | Демонтаж задвижек диаметром: до 50 мм
|  | Объем=2+2 | [33 empty] | Объем=2+2
| 1 | ОТ(ЗТ) |  |  |  | 4: чел.-ч; 7: 2.44; 12: 1295.49 | [22 empty] | ОТ(ЗТ)
| 1-100-31 | Средний разряд работы 3,1 |  |  |  | 4: чел.-ч; 5: 0.61; 7: 2.44; 10: 530.94; 12: 1295.49 | [23 empty] | Средний разряд работы 3,1
| 2 | ЭМ |  |  |  | 12: 275.27 | [22 empty] | ЭМ
|  | ОТм(ЗТм) |  |  |  | 4: чел.-ч; 7: 0.4; 12: 236.17 | [22 empty] | ОТм(ЗТм)
| 91.14.02-001 | Автомобили бортовые, грузоподъемность до 5 т |  |  |  | 4: маш.-ч; 5: 0.1; 7: 0.4; 10: 688.17; 12: 275.27 | [23 empty] | Автомобили бортовые, грузоподъемность до 5 т
| 4-100-040 | ОТм(Зтм) Средний разряд машинистов 4 |  |  |  | 4: чел.-ч; 5: 0.1; 7: 0.4; 10: 590.42; 12: 236.17 | [27 empty] | ОТм(Зтм) Средний разряд машинистов 4
|  | Итого прямые затраты |  |  |  | 12: 1806.93 | [24 empty] | Итого прямые затраты
|  | ФОТ |  |  |  | 12: 1531.66 | [25 empty] | ФОТ
| Пр/812-100.1-1 | НР Наружные инженерные сети: демонтаж, разборка, очистка (ремонтно-строительные) |  |  |  | 4: %; 5: 89; 7: 89; 12: 1363.18 | [25 empty] | НР Наружные инженерные сети: демонтаж, разборка, очистка (ремонтно-строительные)
| Пр/774-100.1 | СП Наружные инженерные сети: демонтаж, разборка, очистка (ремонтно-строительные) |  |  |  | 4: %; 5: 44; 7: 44; 12: 673.93 | [25 empty] | СП Наружные инженерные сети: демонтаж, разборка, очистка (ремонтно-строительные)
|  | Всего по позиции |  |  |  | 10: 961.01; 12: 3844.04 | [26 empty] | Всего по позиции
7 | ГЭСН16-05-001-05 | Установка вентилей, задвижек, затворов, клапанов обратных, кранов проходных на трубопроводах из стальных труб диаметром: до 150 мм |  |  |  | 4: шт; 5: 4; 6: 1; 7: 4 | [20 empty] | Установка вентилей, задвижек, затворов, клапанов обратных, кранов проходных на трубопроводах из стальных труб диаметром: до 150 мм
| 1 | ОТ(ЗТ) |  |  |  | 4: чел.-ч; 7: 24.2; 12: 13488.35 | [22 empty] | ОТ(ЗТ)
| 1-100-35 | Средний разряд работы 3,5 |  |  |  | 4: чел.-ч; 5: 6.05; 7: 24.2; 10: 557.37; 12: 13488.35 | [23 empty] | Средний разряд работы 3,5
| 2 | ЭМ |  |  |  | 12: 488.25 | [22 empty] | ЭМ
|  | ОТм(ЗТм) |  |  |  | 4: чел.-ч; 7: 0.36; 12: 244.98 | [22 empty] | ОТм(ЗТм)
| 91.05.01-017 | Краны башенные, грузоподъемность 8 т |  |  |  | маш.-ч | 0.02 |  | 0.08 | 622.62 | 1.66 | 1033.55 |  | 82.68 | [23 empty] | Краны башенные, грузоподъемность 8 т
| 4-100-060 | ОТм(Зтм) Средний разряд машинистов 6 |  |  |  | 4: чел.-ч; 5: 0.02; 7: 0.08; 10: 793.1; 12: 63.45 | [27 empty] | ОТм(Зтм) Средний разряд машинистов 6
| 91.05.05-015 | Краны на автомобильном ходу, грузоподъемность 16 т |  |  |  | 4: маш.-ч; 5: 0.02; 7: 0.08; 10: 1937.97; 12: 155.04 | [23 empty] | Краны на автомобильном ходу, грузоподъемность 16 т
| 4-100-060 | ОТм(Зтм) Средний разряд машинистов 6 |  |  |  | 4: чел.-ч; 5: 0.02; 7: 0.08; 10: 793.1; 12: 63.45 | [27 empty] | ОТм(Зтм) Средний разряд машинистов 6
| 91.14.02-001 | Автомобили бортовые, грузоподъемность до 5 т |  |  |  | 4: маш.-ч; 5: 0.05; 7: 0.2; 10: 688.17; 12: 137.63 | [23 empty] | Автомобили бортовые, грузоподъемность до 5 т
| 4-100-040 | ОТм(Зтм) Средний разряд машинистов 4 |  |  |  | 4: чел.-ч; 5: 0.05; 7: 0.2; 10: 590.42; 12: 118.08 | [27 empty] | ОТм(Зтм) Средний разряд машинистов 4
| 91.17.04-233 | Аппараты сварочные для ручной дуговой сварки, сварочный ток до 350 А |  |  |  | 4: маш.-ч; 5: 0.86; 7: 3.44; 10: 32.82; 12: 112.9 | [23 empty] | Аппараты сварочные для ручной дуговой сварки, сварочный ток до 350 А
| 4 | М |  |  |  | 12: 3831.99 | [22 empty] | М
| 01.1.02.08-0003 | Прокладки из паронита ПМБ, толщина 1 мм, диаметр 150 мм |  |  |  | 1000 шт | 0.002 |  | 0.008 | 21315.35 | 1.15 | 24512.65 |  | 196.1 | [23 empty] | Прокладки из паронита ПМБ, толщина 1 мм, диаметр 150 мм
| 01.7.11.07-0227 | Электроды сварочные для сварки низколегированных и углеродистых сталей УОНИ 13/45, Э42А, диаметр 4-5 мм |  |  |  | кг | 0.56 |  | 2.24 | 155.63 | 1.04 | 161.86 |  | 362.57 | [23 empty] | Электроды сварочные для сварки низколегированных и углеродистых сталей УОНИ 13/45, Э42А, диаметр 4-5 мм
| 01.7.15.03-0015 | Болты стальные с шестигранной головкой, в комплекте с шестигранной гайкой и плоской круглой шайбой, диаметр резьбы М20 (М22), длина болта 40-220 мм |  |  |  | т | 0.00504 |  | 0.02016 | 151744.95 | 1.07 | 162367.1 |  | 3273.32 | [23 empty] | Болты стальные с шестигранной головкой, в комплекте с шестигранной гайкой и плоской круглой шайбой, диаметр резьбы М20 (М22), длина болта 40-220 мм
Н | 18.1.02.01 | Арматура трубопроводная фланцевая |  |  |  | 4: шт; 5: 1; 7: 4 | [28 empty] | Арматура трубопроводная фланцевая
Н | 23.8.03.11 | Фланцы стальные |  |  |  | 4: шт; 5: 2; 7: 8 | [28 empty] | Фланцы стальные
|  | Итого прямые затраты |  |  |  | 12: 18053.57 | [24 empty] | Итого прямые затраты
|  | ФОТ |  |  |  | 12: 13733.33 | [25 empty] | ФОТ
| Пр/812-016.0-1 | НР Сантехнические работы - внутренние (трубопроводы, водопровод, канализация, отопление, газоснабжение, вентиляция и кондиционирование воздуха) |  |  |  | 4: %; 5: 121; 7: 121; 12: 16617.33 | [25 empty] | НР Сантехнические работы - внутренние (трубопроводы, водопровод, канализация, отопление, газоснабжение, вентиляция и кондиционирование воздуха)
| Пр/774-016.0 | СП Сантехнические работы - внутренние (трубопроводы, водопровод, канализация, отопление, газоснабжение, вентиляция и кондиционирование воздуха) |  |  |  | 4: %; 5: 72; 7: 72; 12: 9888 | [25 empty] | СП Сантехнические работы - внутренние (трубопроводы, водопровод, канализация, отопление, газоснабжение, вентиляция и кондиционирование воздуха)
|  | Всего по позиции |  |  |  | 10: 11139.73; 12: 44558.9 | [26 empty] | Всего по позиции
8 | ФСБЦ-18.1.09.11-0251 Сплит-форма Омская область на 3 квартал 2026 года.xlsx | Кран шаровой стальной для воды, нефтепродуктов, горюче-смазочных материалов, полнопроходной, фланцевый, с рукояткой, сталь 20, номинальное давление 1,6 МПа, номинальный диаметр 150 мм |  |  |  | шт | 4 | 1 | 4 | 18054.34 | 1.28 | 23109.56 |  | 92438.24 | [20 empty] | Кран шаровой стальной для воды, нефтепродуктов, горюче-смазочных материалов, полнопроходной, фланцевый, с рукояткой, сталь 20, номинальное давление 1,6 МПа, номинальный диаметр 150 мм
|  | Всего по позиции |  |  |  | 12: 92438.24 | [26 empty] | Всего по позиции
9 | ГЭСН16-05-001-03 | Установка вентилей, задвижек, затворов, клапанов обратных, кранов проходных на трубопроводах из стальных труб диаметром: до 100 мм |  |  |  | 4: шт; 5: 8; 6: 1; 7: 8 | [20 empty] | Установка вентилей, задвижек, затворов, клапанов обратных, кранов проходных на трубопроводах из стальных труб диаметром: до 100 мм
|  | Объем=4+2+2 | [33 empty] | Объем=4+2+2
| 1 | ОТ(ЗТ) |  |  |  | 4: чел.-ч; 7: 20.8; 12: 11593.3 | [22 empty] | ОТ(ЗТ)
| 1-100-35 | Средний разряд работы 3,5 |  |  |  | 4: чел.-ч; 5: 2.6; 7: 20.8; 10: 557.37; 12: 11593.3 | [23 empty] | Средний разряд работы 3,5
| 2 | ЭМ |  |  |  | 12: 513.24 | [22 empty] | ЭМ
|  | ОТм(ЗТм) |  |  |  | 4: чел.-ч; 7: 0.32; 12: 221.37 | [22 empty] | ОТм(ЗТм)
| 91.05.01-017 | Краны башенные, грузоподъемность 8 т |  |  |  | маш.-ч | 0.01 |  | 0.08 | 622.62 | 1.66 | 1033.55 |  | 82.68 | [23 empty] | Краны башенные, грузоподъемность 8 т
| 4-100-060 | ОТм(Зтм) Средний разряд машинистов 6 |  |  |  | 4: чел.-ч; 5: 0.01; 7: 0.08; 10: 793.1; 12: 63.45 | [27 empty] | ОТм(Зтм) Средний разряд машинистов 6
| 91.05.05-015 | Краны на автомобильном ходу, грузоподъемность 16 т |  |  |  | 4: маш.-ч; 5: 0.01; 7: 0.08; 10: 1937.97; 12: 155.04 | [23 empty] | Краны на автомобильном ходу, грузоподъемность 16 т
| 4-100-060 | ОТм(Зтм) Средний разряд машинистов 6 |  |  |  | 4: чел.-ч; 5: 0.01; 7: 0.08; 10: 793.1; 12: 63.45 | [27 empty] | ОТм(Зтм) Средний разряд машинистов 6
| 91.14.02-001 | Автомобили бортовые, грузоподъемность до 5 т |  |  |  | 4: маш.-ч; 5: 0.02; 7: 0.16; 10: 688.17; 12: 110.11 | [23 empty] | Автомобили бортовые, грузоподъемность до 5 т
| 4-100-040 | ОТм(Зтм) Средний разряд машинистов 4 |  |  |  | 4: чел.-ч; 5: 0.02; 7: 0.16; 10: 590.42; 12: 94.47 | [27 empty] | ОТм(Зтм) Средний разряд машинистов 4
| 91.17.04-233 | Аппараты сварочные для ручной дуговой сварки, сварочный ток до 350 А |  |  |  | 4: маш.-ч; 5: 0.63; 7: 5.04; 10: 32.82; 12: 165.41 | [23 empty] | Аппараты сварочные для ручной дуговой сварки, сварочный ток до 350 А
| 4 | М |  |  |  | 12: 3262.52 | [22 empty] | М
| 01.1.02.08-0002 | Прокладки из паронита ПМБ, толщина 1 мм, диаметр 100 мм |  |  |  | 1000 шт | 0.002 |  | 0.016 | 13680.39 | 1.15 | 15732.45 |  | 251.72 | [23 empty] | Прокладки из паронита ПМБ, толщина 1 мм, диаметр 100 мм
| 01.7.11.07-0227 | Электроды сварочные для сварки низколегированных и углеродистых сталей УОНИ 13/45, Э42А, диаметр 4-5 мм |  |  |  | кг | 0.33 |  | 2.64 | 155.63 | 1.04 | 161.86 |  | 427.31 | [23 empty] | Электроды сварочные для сварки низколегированных и углеродистых сталей УОНИ 13/45, Э42А, диаметр 4-5 мм
| 01.7.15.03-0014 | Болты стальные с шестигранной головкой, в комплекте с шестигранной гайкой и плоской круглой шайбой, диаметр резьбы М16, длина болта 25-200 мм |  |  |  | т | 0.00207 |  | 0.01656 | 145801.49 | 1.07 | 156007.59 |  | 2583.49 | [23 empty] | Болты стальные с шестигранной головкой, в комплекте с шестигранной гайкой и плоской круглой шайбой, диаметр резьбы М16, длина болта 25-200 мм
Н | 18.1.02.01 | Арматура трубопроводная фланцевая |  |  |  | 4: шт; 5: 1; 7: 8 | [28 empty] | Арматура трубопроводная фланцевая
Н | 23.8.03.11 | Фланцы стальные |  |  |  | 4: шт; 5: 2; 7: 16 | [28 empty] | Фланцы стальные
|  | Итого прямые затраты |  |  |  | 12: 15590.43 | [24 empty] | Итого прямые затраты
|  | ФОТ |  |  |  | 12: 11814.67 | [25 empty] | ФОТ
| Пр/812-016.0-1 | НР Сантехнические работы - внутренние (трубопроводы, водопровод, канализация, отопление, газоснабжение, вентиляция и кондиционирование воздуха) |  |  |  | 4: %; 5: 121; 7: 121; 12: 14295.75 | [25 empty] | НР Сантехнические работы - внутренние (трубопроводы, водопровод, канализация, отопление, газоснабжение, вентиляция и кондиционирование воздуха)
| Пр/774-016.0 | СП Сантехнические работы - внутренние (трубопроводы, водопровод, канализация, отопление, газоснабжение, вентиляция и кондиционирование воздуха) |  |  |  | 4: %; 5: 72; 7: 72; 12: 8506.56 | [25 empty] | СП Сантехнические работы - внутренние (трубопроводы, водопровод, канализация, отопление, газоснабжение, вентиляция и кондиционирование воздуха)
|  | Всего по позиции |  |  |  | 10: 4799.09; 12: 38392.74 | [26 empty] | Всего по позиции
10 | ФСБЦ-18.1.09.11-0248 Сплит-форма Омская область на 3 квартал 2026 года.xlsx | Кран шаровой стальной для воды, нефтепродуктов, горюче-смазочных материалов, полнопроходной, фланцевый, с рукояткой, сталь 20, номинальное давление 1,6 МПа, номинальный диаметр 80 мм |  |  |  | шт | 4 | 1 | 4 | 4619.56 | 1.28 | 5913.04 |  | 23652.16 | [20 empty] | Кран шаровой стальной для воды, нефтепродуктов, горюче-смазочных материалов, полнопроходной, фланцевый, с рукояткой, сталь 20, номинальное давление 1,6 МПа, номинальный диаметр 80 мм
|  | Всего по позиции |  |  |  | 12: 23652.16 | [26 empty] | Всего по позиции
11 | ФСБЦ-18.1.03.02-0005 Сплит-форма Омская область на 3 квартал 2026 года.xlsx | Затвор дисковый поворотный чугунный межфланцевый, с ручным приводом, давление 1,6 МПа, диаметр 100 мм |  |  |  | шт | 2 | 1 | 2 | 6261.64 | 1.1 | 6887.8 |  | 13775.6 | [20 empty] | Затвор дисковый поворотный чугунный межфланцевый, с ручным приводом, давление 1,6 МПа, диаметр 100 мм
|  | Всего по позиции |  |  |  | 12: 13775.6 | [26 empty] | Всего по позиции
12 | ФСБЦ-18.1.03.02-0004 Сплит-форма Омская область на 3 квартал 2026 года.xlsx | Затвор дисковый поворотный чугунный межфланцевый, с ручным приводом, давление 1,6 МПа, диаметр 80 мм |  |  |  | шт | 2 | 1 | 2 | 5210.26 | 1.1 | 5731.29 |  | 11462.58 | [20 empty] | Затвор дисковый поворотный чугунный межфланцевый, с ручным приводом, давление 1,6 МПа, диаметр 80 мм
|  | Всего по позиции |  |  |  | 12: 11462.58 | [26 empty] | Всего по позиции
13 | ГЭСН16-05-001-02 | Установка вентилей, задвижек, затворов, клапанов обратных, кранов проходных на трубопроводах из стальных труб диаметром: до 50 мм |  |  |  | 4: шт; 5: 4; 6: 1; 7: 4 | [20 empty] | Установка вентилей, задвижек, затворов, клапанов обратных, кранов проходных на трубопроводах из стальных труб диаметром: до 50 мм
|  | Объем=2+2 | [33 empty] | Объем=2+2
| 1 | ОТ(ЗТ) |  |  |  | 4: чел.-ч; 7: 5.88; 12: 3277.34 | [22 empty] | ОТ(ЗТ)
| 1-100-35 | Средний разряд работы 3,5 |  |  |  | 4: чел.-ч; 5: 1.47; 7: 5.88; 10: 557.37; 12: 3277.34 | [23 empty] | Средний разряд работы 3,5
| 2 | ЭМ |  |  |  | 12: 101 | [22 empty] | ЭМ
|  | ОТм(ЗТм) |  |  |  | 4: чел.-ч; 7: 0.08; 12: 47.23 | [22 empty] | ОТм(ЗТм)
| 91.14.02-001 | Автомобили бортовые, грузоподъемность до 5 т |  |  |  | 4: маш.-ч; 5: 0.02; 7: 0.08; 10: 688.17; 12: 55.05 | [23 empty] | Автомобили бортовые, грузоподъемность до 5 т
| 4-100-040 | ОТм(Зтм) Средний разряд машинистов 4 |  |  |  | 4: чел.-ч; 5: 0.02; 7: 0.08; 10: 590.42; 12: 47.23 | [27 empty] | ОТм(Зтм) Средний разряд машинистов 4
| 91.17.04-233 | Аппараты сварочные для ручной дуговой сварки, сварочный ток до 350 А |  |  |  | 4: маш.-ч; 5: 0.35; 7: 1.4; 10: 32.82; 12: 45.95 | [23 empty] | Аппараты сварочные для ручной дуговой сварки, сварочный ток до 350 А
| 4 | М |  |  |  | 12: 841.69 | [22 empty] | М
| 01.1.02.08-0001 | Прокладки из паронита ПМБ, толщина 1 мм, диаметр 50 мм |  |  |  | 1000 шт | 0.002 |  | 0.008 | 7023.63 | 1.15 | 8077.17 |  | 64.62 | [23 empty] | Прокладки из паронита ПМБ, толщина 1 мм, диаметр 50 мм
| 01.7.11.07-0227 | Электроды сварочные для сварки низколегированных и углеродистых сталей УОНИ 13/45, Э42А, диаметр 4-5 мм |  |  |  | кг | 0.14 |  | 0.56 | 155.63 | 1.04 | 161.86 |  | 90.64 | [23 empty] | Электроды сварочные для сварки низколегированных и углеродистых сталей УОНИ 13/45, Э42А, диаметр 4-5 мм
| 01.7.15.03-0014 | Болты стальные с шестигранной головкой, в комплекте с шестигранной гайкой и плоской круглой шайбой, диаметр резьбы М16, длина болта 25-200 мм |  |  |  | т | 0.0011 |  | 0.0044 | 145801.49 | 1.07 | 156007.59 |  | 686.43 | [23 empty] | Болты стальные с шестигранной головкой, в комплекте с шестигранной гайкой и плоской круглой шайбой, диаметр резьбы М16, длина болта 25-200 мм
Н | 18.1.02.01 | Арматура трубопроводная фланцевая |  |  |  | 4: шт; 5: 1; 7: 4 | [28 empty] | Арматура трубопроводная фланцевая
Н | 23.8.03.11 | Фланцы стальные |  |  |  | 4: шт; 5: 2; 7: 8 | [28 empty] | Фланцы стальные
|  | Итого прямые затраты |  |  |  | 12: 4267.26 | [24 empty] | Итого прямые затраты
|  | ФОТ |  |  |  | 12: 3324.57 | [25 empty] | ФОТ
| Пр/812-016.0-1 | НР Сантехнические работы - внутренние (трубопроводы, водопровод, канализация, отопление, газоснабжение, вентиляция и кондиционирование воздуха) |  |  |  | 4: %; 5: 121; 7: 121; 12: 4022.73 | [25 empty] | НР Сантехнические работы - внутренние (трубопроводы, водопровод, канализация, отопление, газоснабжение, вентиляция и кондиционирование воздуха)
| Пр/774-016.0 | СП Сантехнические работы - внутренние (трубопроводы, водопровод, канализация, отопление, газоснабжение, вентиляция и кондиционирование воздуха) |  |  |  | 4: %; 5: 72; 7: 72; 12: 2393.69 | [25 empty] | СП Сантехнические работы - внутренние (трубопроводы, водопровод, канализация, отопление, газоснабжение, вентиляция и кондиционирование воздуха)
|  | Всего по позиции |  |  |  | 10: 2670.92; 12: 10683.68 | [26 empty] | Всего по позиции
14 | ФСБЦ-18.1.09.11-0246 Сплит-форма Омская область на 3 квартал 2026 года.xlsx | Кран шаровой стальной для воды, нефтепродуктов, горюче-смазочных материалов, полнопроходной, фланцевый, с рукояткой, сталь 20, номинальное давление 4,0 МПа, номинальный диаметр 50 мм |  |  |  | шт | 2 | 1 | 2 | 2281.94 | 1.28 | 2920.88 |  | 5841.76 | [20 empty] | Кран шаровой стальной для воды, нефтепродуктов, горюче-смазочных материалов, полнопроходной, фланцевый, с рукояткой, сталь 20, номинальное давление 4,0 МПа, номинальный диаметр 50 мм
|  | Всего по позиции |  |  |  | 12: 5841.76 | [26 empty] | Всего по позиции
15 | ФСБЦ-18.1.03.02-0002 Сплит-форма Омская область на 3 квартал 2026 года.xlsx | Затвор дисковый поворотный чугунный межфланцевый, с ручным приводом, давление 1,6 МПа, диаметр 50 мм |  |  |  | шт | 2 | 1 | 2 | 4421.65 | 1.1 | 4863.82 |  | 9727.64 | [20 empty] | Затвор дисковый поворотный чугунный межфланцевый, с ручным приводом, давление 1,6 МПа, диаметр 50 мм
|  | Всего по позиции |  |  |  | 12: 9727.64 | [26 empty] | Всего по позиции
16 | ГЭСН24-01-033-02 | Установка вентилей и клапанов обратных муфтовых диаметром: 32 мм/демонтаж |  |  |  | 4: шт; 5: 6; 6: 1; 7: 6 | [20 empty] | Установка вентилей и клапанов обратных муфтовых диаметром: 32 мм/демонтаж
| 571/пр_2022_п.83_т.2_стр.3_стб.3 | Демонтаж (разборка) систем инженерно-технического обеспечения ОЗП=0,4; ЭМ=0,4 к расх.; ЗПМ=0,4; МАТ=0 к расх.; ТЗ=0,4; ТЗМ=0,4 | [41 empty] | Демонтаж (разборка) систем инженерно-технического обеспечения ОЗП=0,4; ЭМ=0,4 к расх.; ЗПМ=0,4; МАТ=0 к расх.; ТЗ=0,4; ТЗМ=0,4
| 1 | ОТ(ЗТ) |  |  |  | 4: чел.-ч; 7: 2.568; 12: 1431.33 | [22 empty] | ОТ(ЗТ)
| 1-100-35 | Средний разряд работы 3,5 |  |  |  | чел.-ч | 1.07 | 0.4 | 2.568 |  |  | 557.37 |  | 1431.33 | [23 empty] | Средний разряд работы 3,5
| 4 | М |  |  |  | 12: 0 | [22 empty] | М
| 01.7.07.29-0101 | Очес льняной |  |  |  | кг | 0.0122 | 0 | 0 | 128.4 | 1.76 | 225.98 |  | 0 | [23 empty] | Очес льняной
| 14.4.02.04-0142 | Краска масляная МА-0115, мумия, сурик железный |  |  |  | кг | 0.03 | 0 | 0 | 79.88 | 1.66 | 132.6 |  | 0 | [23 empty] | Краска масляная МА-0115, мумия, сурик железный
| 14.5.05.02-0001 | Олифа натуральная |  |  |  | кг | 0.0122 | 0 | 0 | 133.31 | 1.22 | 162.64 |  | 0 | [23 empty] | Олифа натуральная
Н | 18.1.10.01 | Арматура муфтовая |  |  |  | 4: шт; 5: 1; 6: 0; 7: 0 | [28 empty] | Арматура муфтовая
|  | Итого прямые затраты |  |  |  | 12: 1431.33 | [24 empty] | Итого прямые затраты
|  | ФОТ |  |  |  | 12: 1431.33 | [25 empty] | ФОТ
| Пр/812-018.0-1 | НР Наружные сети водопровода, канализации, теплоснабжения, газопровода |  |  |  | 4: %; 5: 117; 7: 117; 12: 1674.66 | [25 empty] | НР Наружные сети водопровода, канализации, теплоснабжения, газопровода
| Пр/774-018.0 | СП Наружные сети водопровода, канализации, теплоснабжения, газопровода |  |  |  | 4: %; 5: 74; 7: 74; 12: 1059.18 | [25 empty] | СП Наружные сети водопровода, канализации, теплоснабжения, газопровода
|  | Всего по позиции |  |  |  | 10: 694.2; 12: 4165.17 | [26 empty] | Всего по позиции
17 | ГЭСН24-01-033-02 | Установка вентилей и клапанов обратных муфтовых диаметром: 32 мм |  |  |  | 4: шт; 5: 6; 6: 1; 7: 6 | [20 empty] | Установка вентилей и клапанов обратных муфтовых диаметром: 32 мм
| 1 | ОТ(ЗТ) |  |  |  | 4: чел.-ч; 7: 6.42; 12: 3578.32 | [22 empty] | ОТ(ЗТ)
| 1-100-35 | Средний разряд работы 3,5 |  |  |  | 4: чел.-ч; 5: 1.07; 7: 6.42; 10: 557.37; 12: 3578.32 | [23 empty] | Средний разряд работы 3,5
| 4 | М |  |  |  | 12: 52.32 | [22 empty] | М
| 01.7.07.29-0101 | Очес льняной |  |  |  | кг | 0.0122 |  | 0.0732 | 128.4 | 1.76 | 225.98 |  | 16.54 | [23 empty] | Очес льняной
| 14.4.02.04-0142 | Краска масляная МА-0115, мумия, сурик железный |  |  |  | кг | 0.03 |  | 0.18 | 79.88 | 1.66 | 132.6 |  | 23.87 | [23 empty] | Краска масляная МА-0115, мумия, сурик железный
| 14.5.05.02-0001 | Олифа натуральная |  |  |  | кг | 0.0122 |  | 0.0732 | 133.31 | 1.22 | 162.64 |  | 11.91 | [23 empty] | Олифа натуральная
Н | 18.1.10.01 | Арматура муфтовая |  |  |  | 4: шт; 5: 1; 7: 6 | [28 empty] | Арматура муфтовая
|  | Итого прямые затраты |  |  |  | 12: 3630.64 | [24 empty] | Итого прямые затраты
|  | ФОТ |  |  |  | 12: 3578.32 | [25 empty] | ФОТ
| Пр/812-018.0-1 | НР Наружные сети водопровода, канализации, теплоснабжения, газопровода |  |  |  | 4: %; 5: 117; 7: 117; 12: 4186.63 | [25 empty] | НР Наружные сети водопровода, канализации, теплоснабжения, газопровода
| Пр/774-018.0 | СП Наружные сети водопровода, канализации, теплоснабжения, газопровода |  |  |  | 4: %; 5: 74; 7: 74; 12: 2647.96 | [25 empty] | СП Наружные сети водопровода, канализации, теплоснабжения, газопровода
|  | Всего по позиции |  |  |  | 10: 1744.21; 12: 10465.23 | [26 empty] | Всего по позиции
18 | ФСБЦ-18.1.09.06-1048 Сплит-форма Омская область на 3 квартал 2026 года.xlsx | Кран шаровой муфтовый для воды, тип резьбы внутренняя/внутренняя, номинальный диаметр 32 мм |  |  |  | шт | 6 | 1 | 6 | 977.77 | 1.28 | 1251.55 |  | 7509.3 | [20 empty] | Кран шаровой муфтовый для воды, тип резьбы внутренняя/внутренняя, номинальный диаметр 32 мм
|  | Всего по позиции |  |  |  | 12: 7509.3 | [26 empty] | Всего по позиции
19 | ГЭСН13-03-002-03 | Огрунтовка металлических поверхностей за один раз: грунтовкой алкидной |  |  |  | 4: 100 м2; 5: 0.00626; 6: 1; 7: 0.00626 | [20 empty] | Огрунтовка металлических поверхностей за один раз: грунтовкой алкидной
|  | Объем=0,626 / 100 | [33 empty] | Объем=0,626 / 100
| 1 | ОТ(ЗТ) |  |  |  | 4: чел.-ч; 7: 0.033241; 12: 21.68 | [22 empty] | ОТ(ЗТ)
| 1-100-47 | Средний разряд работы 4,7 |  |  |  | 4: чел.-ч; 5: 5.31; 7: 0.033241; 10: 652.1; 12: 21.68 | [23 empty] | Средний разряд работы 4,7
| 2 | ЭМ |  |  |  | 12: 0.19 | [22 empty] | ЭМ
|  | ОТм(ЗТм) |  |  |  | 4: чел.-ч; 7: 0.0001252; 12: 0.08 | [22 empty] | ОТм(ЗТм)
| 91.06.03-060 | Лебедки электрические тяговым усилием до 5,79 кН (0,59 т) |  |  |  | маш.-ч | 0.01 |  | 6.26e-05 | 6.62 | 1.68 | 11.12 |  | 0 | [23 empty] | Лебедки электрические тяговым усилием до 5,79 кН (0,59 т)
| 91.06.05-011 | Погрузчики одноковшовые универсальные фронтальные пневмоколесные, номинальная вместимость основного ковша 2,6 м3, грузоподъемность 5 т |  |  |  | 4: маш.-ч; 5: 0.01; 7: 6.26e-05; 10: 1762.86; 12: 0.11 | [23 empty] | Погрузчики одноковшовые универсальные фронтальные пневмоколесные, номинальная вместимость основного ковша 2,6 м3, грузоподъемность 5 т
| 4-100-050 | ОТм(Зтм) Средний разряд машинистов 5 |  |  |  | 4: чел.-ч; 5: 0.01; 7: 6.26e-05; 10: 678.54; 12: 0.04 | [27 empty] | ОТм(Зтм) Средний разряд машинистов 5
| 91.14.02-001 | Автомобили бортовые, грузоподъемность до 5 т |  |  |  | 4: маш.-ч; 5: 0.01; 7: 6.26e-05; 10: 688.17; 12: 0.04 | [23 empty] | Автомобили бортовые, грузоподъемность до 5 т
| 4-100-040 | ОТм(Зтм) Средний разряд машинистов 4 |  |  |  | 4: чел.-ч; 5: 0.01; 7: 6.26e-05; 10: 590.42; 12: 0.04 | [27 empty] | ОТм(Зтм) Средний разряд машинистов 4
| 91.21.01-012 | Агрегаты окрасочные высокого давления для окраски поверхностей конструкций, мощность 1 кВт |  |  |  | маш.-ч | 1.12 |  | 0.0070112 | 4.52 | 1.38 | 6.24 |  | 0.04 | [23 empty] | Агрегаты окрасочные высокого давления для окраски поверхностей конструкций, мощность 1 кВт
Н | 14.4.01.01 | Грунтовки на основе сложных полиэфиров, акриловых или виниловых полимеров в неводной среде |  |  |  | 4: т; 5: 0.01; 7: 6.26e-05 | [28 empty] | Грунтовки на основе сложных полиэфиров, акриловых или виниловых полимеров в неводной среде
Н | 14.5.09.11 | Растворители |  |  |  | 4: т; 5: 0.002; 7: 1.25e-05 | [28 empty] | Растворители
|  | Итого прямые затраты |  |  |  | 12: 21.95 | [24 empty] | Итого прямые затраты
|  | ФОТ |  |  |  | 12: 21.76 | [25 empty] | ФОТ
| Пр/812-013.0-1 | НР Защита строительных конструкций и оборудования от коррозии |  |  |  | 4: %; 5: 94; 7: 94; 12: 20.45 | [25 empty] | НР Защита строительных конструкций и оборудования от коррозии
| Пр/774-013.0 | СП Защита строительных конструкций и оборудования от коррозии |  |  |  | 4: %; 5: 51; 7: 51; 12: 11.1 | [25 empty] | СП Защита строительных конструкций и оборудования от коррозии
|  | Всего по позиции |  |  |  | 10: 8546.33; 12: 53.5 | [26 empty] | Всего по позиции
20 | ФСБЦ-14.4.01.01-0003 Сплит-форма Омская область на 3 квартал 2026 года.xlsx | Грунтовка ГФ-021 |  |  |  | кг | 0.0626 | 1 | 0.0626 |  |  | 98.42 |  | 6.16 | [20 empty] | Грунтовка ГФ-021
|  | Объем=0,0000626*1000 | [33 empty] | Объем=0,0000626*1000
|  | Всего по позиции |  |  |  | 12: 6.16 | [26 empty] | Всего по позиции
21 | ФСБЦ-14.5.09.11-0102 Сплит-форма Омская область на 3 квартал 2026 года.xlsx | Уайт-спирит |  |  |  | кг | 0.0125 | 1 | 0.0125 | 60.6 | 1.71 | 103.63 |  | 1.3 | [20 empty] | Уайт-спирит
|  | Объем=0,0000125*1000 | [33 empty] | Объем=0,0000125*1000
|  | Всего по позиции |  |  |  | 12: 1.3 | [26 empty] | Всего по позиции
22 | ГЭСН13-03-004-20 | Окраска металлических огрунтованных поверхностей: эмалью пентафталевой |  |  |  | 4: 100 м2; 5: 0.00626; 6: 1; 7: 0.00626 | [20 empty] | Окраска металлических огрунтованных поверхностей: эмалью пентафталевой
|  | Объем=0,626 / 100 | [33 empty] | Объем=0,626 / 100
| 1 | ОТ(ЗТ) |  |  |  | 4: чел.-ч; 7: 0.013334; 12: 7.43 | [22 empty] | ОТ(ЗТ)
| 1-100-35 | Средний разряд работы 3,5 |  |  |  | 4: чел.-ч; 5: 2.13; 7: 0.013334; 10: 557.37; 12: 7.43 | [23 empty] | Средний разряд работы 3,5
| 2 | ЭМ |  |  |  | 12: 0.18 | [22 empty] | ЭМ
|  | ОТм(ЗТм) |  |  |  | 4: чел.-ч; 7: 0.0001252; 12: 0.08 | [22 empty] | ОТм(ЗТм)
| 91.06.03-060 | Лебедки электрические тяговым усилием до 5,79 кН (0,59 т) |  |  |  | маш.-ч | 0.01 |  | 6.26e-05 | 6.62 | 1.68 | 11.12 |  | 0 | [23 empty] | Лебедки электрические тяговым усилием до 5,79 кН (0,59 т)
| 91.06.05-011 | Погрузчики одноковшовые универсальные фронтальные пневмоколесные, номинальная вместимость основного ковша 2,6 м3, грузоподъемность 5 т |  |  |  | 4: маш.-ч; 5: 0.01; 7: 6.26e-05; 10: 1762.86; 12: 0.11 | [23 empty] | Погрузчики одноковшовые универсальные фронтальные пневмоколесные, номинальная вместимость основного ковша 2,6 м3, грузоподъемность 5 т
| 4-100-050 | ОТм(Зтм) Средний разряд машинистов 5 |  |  |  | 4: чел.-ч; 5: 0.01; 7: 6.26e-05; 10: 678.54; 12: 0.04 | [27 empty] | ОТм(Зтм) Средний разряд машинистов 5
| 91.14.02-001 | Автомобили бортовые, грузоподъемность до 5 т |  |  |  | 4: маш.-ч; 5: 0.01; 7: 6.26e-05; 10: 688.17; 12: 0.04 | [23 empty] | Автомобили бортовые, грузоподъемность до 5 т
| 4-100-040 | ОТм(Зтм) Средний разряд машинистов 4 |  |  |  | 4: чел.-ч; 5: 0.01; 7: 6.26e-05; 10: 590.42; 12: 0.04 | [27 empty] | ОТм(Зтм) Средний разряд машинистов 4
| 91.21.01-012 | Агрегаты окрасочные высокого давления для окраски поверхностей конструкций, мощность 1 кВт |  |  |  | маш.-ч | 0.65 |  | 0.004069 | 4.52 | 1.38 | 6.24 |  | 0.03 | [23 empty] | Агрегаты окрасочные высокого давления для окраски поверхностей конструкций, мощность 1 кВт
Н | 14.4.04.08 | Эмали |  |  |  | 4: т; 5: 0.009; 7: 5.63e-05 | [28 empty] | Эмали
Н | 14.5.09.11 | Растворители |  |  |  | 4: т; 5: 0.0014; 7: 8.8e-06 | [28 empty] | Растворители
|  | Итого прямые затраты |  |  |  | 12: 7.69 | [24 empty] | Итого прямые затраты
|  | ФОТ |  |  |  | 12: 7.51 | [25 empty] | ФОТ
| Пр/812-013.0-1 | НР Защита строительных конструкций и оборудования от коррозии |  |  |  | 4: %; 5: 94; 7: 94; 12: 7.06 | [25 empty] | НР Защита строительных конструкций и оборудования от коррозии
| Пр/774-013.0 | СП Защита строительных конструкций и оборудования от коррозии |  |  |  | 4: %; 5: 51; 7: 51; 12: 3.83 | [25 empty] | СП Защита строительных конструкций и оборудования от коррозии
|  | Всего по позиции |  |  |  | 10: 2968.05; 12: 18.58 | [26 empty] | Всего по позиции
23 | ФСБЦ-14.4.04.08-0001 Сплит-форма Омская область на 3 квартал 2026 года.xlsx | Эмаль ПФ-115 |  |  |  | т | 5.63e-05 | 1 | 5.63e-05 |  |  | 130704.77 |  | 7.36 | [20 empty] | Эмаль ПФ-115
|  | Всего по позиции |  |  |  | 12: 7.36 | [26 empty] | Всего по позиции
24 | ФСБЦ-14.5.09.11-0102 Сплит-форма Омская область на 3 квартал 2026 года.xlsx | Уайт-спирит |  |  |  | кг | 0.0088 | 1 | 0.0088 | 60.6 | 1.71 | 103.63 |  | 0.91 | [20 empty] | Уайт-спирит
|  | Объем=0,0000088*1000 | [33 empty] | Объем=0,0000088*1000
|  | Всего по позиции |  |  |  | 12: 0.91 | [26 empty] | Всего по позиции
|  | Всего по разделу 1 Монтажные работы |  |  |  | 12: 306165.92 | [30 empty] | Всего по разделу 1 Монтажные работы
|  | Итоги по смете: | [43 empty] | Итоги по смете:
|  | Всего прямые затраты (справочно) |  |  |  | 12: 222559.41 | [32 empty] | Всего прямые затраты (справочно)
|  | в том числе: | [44 empty] | в том числе:
|  | Оплата труда рабочих |  |  |  | 12: 45649.24 | [32 empty] | Оплата труда рабочих
|  | Эксплуатация машин |  |  |  | 12: 2237.83 | [32 empty] | Эксплуатация машин
|  | Оплата труда машинистов (Отм) |  |  |  | 12: 1481.67 | [32 empty] | Оплата труда машинистов (Отм)
|  | Материалы |  |  |  | 12: 173190.67 | [32 empty] | Материалы
|  | Строительные работы |  |  |  | 12: 306165.92 | [32 empty] | Строительные работы
|  | Строительные работы |  |  |  | 12: 305401.51 | [32 empty] | Строительные работы
|  | в том числе: | [44 empty] | в том числе:
|  | оплата труда |  |  |  | 12: 45649.24 | [32 empty] | оплата труда
|  | эксплуатация машин и механизмов |  |  |  | 12: 2237.83 | [32 empty] | эксплуатация машин и механизмов
|  | оплата труда машинистов (Отм) |  |  |  | 12: 1481.67 | [32 empty] | оплата труда машинистов (Отм)
|  | материалы |  |  |  | 12: 172426.26 | [32 empty] | материалы
|  | накладные расходы |  |  |  | 12: 52948.39 | [32 empty] | накладные расходы
|  | сметная прибыль |  |  |  | 12: 30658.12 | [32 empty] | сметная прибыль
|  | Отдельные виды работ и затрат, относимые на стоимость строительных работ |  |  |  | 12: 764.41 | [32 empty] | Отдельные виды работ и затрат, относимые на стоимость строительных работ
|  | в том числе: | [44 empty] | в том числе:
|  | материалы |  |  |  | 12: 764.41 | [32 empty] | материалы
|  | Всего ФОТ (справочно) |  |  |  | 12: 47130.91 | [32 empty] | Всего ФОТ (справочно)
|  | Всего накладные расходы (справочно) |  |  |  | 12: 52948.39 | [32 empty] | Всего накладные расходы (справочно)
|  | Всего сметная прибыль (справочно) |  |  |  | 12: 30658.12 | [32 empty] | Всего сметная прибыль (справочно)
|  | НДС 22% |  |  |  | 12: 67356.5 | [32 empty] | НДС 22%
|  | ВСЕГО по смете |  |  |  | 12: 373522.42 | [33 empty] | ВСЕГО по смете
|  | ВСЕГО по смете |  |  |  | 12: 373523.42
|  | ВСЕГО по смете с учетом выделенного финансирования |  |  |  | 12: 306165.92
| Составил: | начальник ОТО Омской таможни |  |  |  | 11: В.И. Гриценко
[должность, подпись (инициалы, фамилия)]
| Проверил: | Зам. начальника таможни |  |  |  | 11: А.Ф. Плотников
[должность, подпись (инициалы, фамилия)]